## Fatigue Parameters
Agg. Grad | NMAS | Binder | Test | Material | Fatigure Name | α0 | α1 | A | meref | β | Eref MPa | γ | δ (Ei) | Shift factor | δ (T oC)
Goal 1 | Goal 1 Bottom Layer | HMA Type A | 3/4", Coarse | AR4000 | HMA Type A 3/4", Coarse AR4000 A04AC D95 04 48 FF03 | 0.45824 | 0 | 6.4989 | 200 | -4.3261 | 3000 | -2.163 | 0 | 1 | 0
Goal 1 | Goal 1 Top Layer | HMA Type A | 3/4", Coarse | AR4000 | HMA Type A 3/4", Coarse AR4000 A04AC D95 06 48 FF03 | 0.27548 | 0 | 8.8061 | 200 | -3.7778 | 3000 | -1.8889 | 0 | 1 | 0
Goal 3 | Goal 3 DGAC | HMA Type A | 3/4", Coarse | AR4000 (PG 64-16) | HMA Type A 3/4", Coarse AR4000 (PG 64-16) A04AD E97 07 52 FF03 | 0.25363 | 0 | 4.8501 | 200 | -4.8904 | 3000 | -2.4452 | 0 | 1 | 0
Goal 9 | Goal 9 DGAC Bottom | HMA Type A | 3/4", Medium | AR4000 | HMA Type A 3/4", Medium AR4000 W04AE D01 07 50 FF03 | -0.21859 | 0 | 30.5082 | 200 | -4.4007 | 3000 | -2.2003 | 0 | 1 | 0
Goal 9 | Goal 9 DGAC Overlay | HMA Type A | 3/4", Medium | AR4000 (PG 64-16) | HMA Type A 3/4", Medium AR4000 (PG 64-16) B04AF B03 06 50 FL | 0.1625 | 0 | 4.6051 | 200 | -3.8137 | 3000 | -1.9069 | 0 | 1 | 0
3.4 ME | Material Library Round 1 | HMA Type A | 3/4", Coarse | PG 64-28 | HMA Type A 3/4", Coarse PG 64-28 G05AA A08 06 50 LL | -0.90761 | 0 | 423.5491 | 200 | -5.8416 | 3000 | -2.9208 | 0 | 1 | 0
3.4 ME | Material Library Round 1 | HMA Type A | 3/4", Coarse | PG 64-16 | HMA Type A 3/4", Coarse PG 64-16 G05AA A07 06 50 LL | 0.31384 | 0 | 676.9679 | 200 | -6.3575 | 3000 | -3.1788 | 0 | 1 | 0
3.4 ME | Material Library Round 1 | HMA Type A | 3/4", Coarse | PG 64-16 | HMA Type A 3/4", Coarse PG 64-16 A03AB A07 06 50 LL | -0.24384 | 0 | 170.1362 | 200 | -7.6749 | 3000 | -3.8375 | 0 | 1 | 0
3.4 ME | Material Library Round 1 | HMA Type A | 3/4", Coarse | PG 64-10 | HMA Type A 3/4", Coarse PG 64-10 G05AA A08 06 50 LL | -0.27469 | 0 | 689.2024 | 200 | -6.3674 | 3000 | -3.1837 | 0 | 1 | 0
3.4 ME | Material Library Round 1 | HMA Type A | 3/4", Coarse | PG 64-10 | HMA Type A 3/4", Coarse PG 64-10 A03AB A08 06 50 LL | 0.0027729 | 0 | 15.6693 | 200 | -4.3143 | 3000 | -2.1571 | 0 | 1 | 0
3.4 ME | Material Library Round 1 | HMA Type A | 3/4", Coarse | PG 70-16 | HMA Type A 3/4", Coarse PG 70-16 G05AA B08 06 50 LL | -0.40396 | 0 | 533485.0959 | 200 | -11.4372 | 3000 | -5.7186 | 0 | 1 | 0
3.4 ME | Material Library Round 2 | HMA Type A | 3/4", Coarse | PG 64-28PM | HMA Type A 3/4", Coarse PG 64-28PM G05AA A09 06 50 LL | -1.02 | 0 | 2006.0041 | 200 | -6.0515 | 3000 | -3.0258 | 0 | 1 | 0
3.4 ME | Material Library Round 2 | HMA Type A | 3/4", Coarse | PG 64-28PM | HMA Type A 3/4", Coarse PG 64-28PM A03AB A09 06 50 LL | -1.4535 | 0 | 4887.2323 | 200 | -7.6899 | 3000 | -3.845 | 0 | 1 | 0
3.4 ME | Material Library Round 2 | HMA Rich Bottom | 3/4", Coarse | PG 64-10 | HMA Rich Bottom 3/4", Coarse PG 64-10 G05AA A09 03 55 LL | -0.12329 | 0 | 100.2491 | 200 | -4.6936 | 3000 | -2.3468 | 0 | 1 | 0
3.4 ME | Material Library Round 2 | HMA Rich Bottom | 3/4", Coarse | PG 64-10 | HMA Rich Bottom 3/4", Coarse PG 64-10 A03AB A09 03 55 LL | -0.089817 | 0 | 59.4605 | 200 | -4.171 | 3000 | -2.0855 | 0 | 1 | 0
Goal 3 | Goal 3 ARHM | RHMA-G | 1/2" | Asphalt Rubber (Type II, PG 82-28) | RHMA-G 1/2" Asphalt Rubber (Type II, PG 82-28) A04AD D97 10 69 FF03 | -0.1438 | 0 | 3.4888 | 200 | -4.2541 | 3000 | -2.1271 | 0 | 1 | 0
Goal 9 | Goal 9 RHMA-G | RHMA-G | 1/2" | Asphalt Rubber Type II | RHMA-G 1/2" Asphalt Rubber Type II B04AF B03 06 80 FL | -0.0316 | 0 | 36.8752 | 200 | -5.3896 | 3000 | -2.6948 | 0 | 1 | 0
Goal 9 | Goal 9 MB4 | RHMA-G | 1/2" | Ruberized Asphalt-MB4-TR | RHMA-G 1/2" Ruberized Asphalt-MB4-TR B04AF B03 06 72 FL | -1.8063 | 0 | 12406.2108 | 200 | -5.2971 | 3000 | -2.6486 | 0 | 1 | 0
Goal 9 | Goal 9 MB15 | RHMA-G | 1/2" | Rubberized Asphalt-MB4-TR (>=15%) | RHMA-G 1/2" Rubberized Asphalt-MB4-TR (>=15%) B04AF B03 06 71 FL | -1.0444 | 0 | 119.0929 | 200 | -5.4606 | 3000 | -2.7303 | 0 | 1 | 0
Goal 9 | Goal 9 MAC15 | RHMA-G | 1/2" | MAC15-TR | RHMA-G 1/2" MAC15-TR B04AF A03 06 74 FL | -1.4311 | 0 | 706.1923 | 200 | -1.3317 | 3000 | -0.66586 | 0 | 1 | 0
|  | AR4000 | G1Top | Recalibration | G1Top Recalibration

## Master Parameters
[5 empty] | To plot master curve copy material next to yellow line and press F9 | [8 empty] | t ºC |  | lt sec | 0.016 |  | Modulus versus temperature |  |  | Modulus versus temperature at 0.016 sec |  |  |  | ºC
[5 empty] | Test | Material | δ | β | γ | aT | A | VTS | Eref MPa | tref ºC | α | logvref | [5 empty] | Temperature ºC
|  |  | MC1 |  | Goal 1 Bottom Layer, AR4000 | HMA Type A 3/4", Coarse AR4000 A04AC D95 04 48 FF03 | 2.301 | -0.40116 | 0.97684 | 1.2825 | 9.6307 | -3.5047 | 11168.1626 | 20 | 1.9439 | 9.662 | 9.662 | 11042.7676 | Goal 1 Bottom Layer, AR4000 HMA Type A 3/4", Coarse AR4000 A04AC D95 04 48 FF03 |  |  | Modulus versus loading time at 0.0 ºC
|  |  | MC2 |  | Goal 1 Top Layer, AR4000 | HMA Type A 3/4", Coarse AR4000 A04AC D95 06 48 FF03 | 2.301 | -0.39848 | 0.9389 | 1.3541 | 9.6307 | -3.5047 | 9027.8899 | 20 | 1.855 | 9.662 | 9.662 | 8929.7206 | Goal 1 Top Layer, AR4000 HMA Type A 3/4", Coarse AR4000 A04AC D95 06 48 FF03 |  |  | Modulus versus frequency at 0.0 ºC
|  |  | MC3 |  | Goal 9 MB4, Ruberized Asphalt-MB4-TR | RHMA-G 1/2" Ruberized Asphalt-MB4-TR B04AF B03 06 72 FL | 2.301 | 1.509 | 0.62565 | 1.4219 | 9.6307 | -3.5047 | 1304.527 | 20 | 1.991 | 9.662 | 9.662 | 1279.3907 | Goal 9 MB4, Ruberized Asphalt-MB4-TR RHMA-G 1/2" Ruberized Asphalt-MB4-TR B04AF B03 06 72 FL
|  |  | Equations: |  | log(E) = δ + α/(1 + exp(β + γ*log(tr))) |  |  |  | tr = lt*(viscref/visc)aT |  |  | log(log(visc cP)) = A + VTS*log(T ºK)
[20 empty] | Goal 1 Bottom Layer, AR4000 |  | Goal 1 Top Layer, AR4000 |  | Goal 9 MB4, Ruberized Asphalt-MB4-TR
Agg. Grad | NMAS | Project | Description | NMAS and Gradation | Binder Type | CalME Name | δ | β | γ | aT | A | VTS | Eref MPa | tref ºC | α | Preparation Method and Age |  |  | T(DegC) | logv | E MPa | logv | E MPa | logv | E MPa
D | 19 | Goal 1 | Goal 1 Bottom Layer | 3/4", Coarse | AR4000 | HMA Type A 3/4", Coarse AR4000 A04AC D95 04 48 FF03 | 2.301 | -0.40116 | 0.97684 | 1.2825 | 9.6307 | -3.5047 | 11168.1626 | 20 | 1.9439 | FMFC, 2.5-3.5 Years |  |  | 0 | 12.3789 | 17275.8786 | 12.3789 | 14084.3033 | 12.3789 | 11512.6274
D | 19 | Goal 1 | Goal 1 Top Layer | 3/4", Coarse | AR4000 | HMA Type A 3/4", Coarse AR4000 A04AC D95 06 48 FF03 | 2.301 | -0.39848 | 0.9389 | 1.3541 | 9.6307 | -3.5047 | 9027.8899 | 20 | 1.855 | FMFC, 2.5-3.5 Years |  |  | 1 | 12.2212 | 17211.5207 | 12.2212 | 14032.3771 | 12.2212 | 10739.5257
D | 19 | Goal 3 | Goal 3 DGAC | 3/4", Coarse | AR4000 (PG 64-16) | HMA Type A 3/4", Coarse AR4000 (PG 64-16) A04AD E97 07 52 FF03 | 2.301 | -1.0716 | 0.92352 | 0.91639 | 9.6307 | -3.5047 | 12123.6608 | 20 | 1.8959 | FMFC, 2.5-3.5 Years |  |  | 2 | 12.0662 | 17134.9755 | 12.0662 | 13970.4405 | 12.0662 | 9955.9155
G |  | Goal 9 | Goal 9 DGAC Bottom | 3/4", Medium | AR4000 | HMA Type A 3/4", Medium AR4000 W04AE D01 07 50 FF03 | 2.301 | -0.3019 | 0.94648 | 1.3014 | 9.6307 | -3.5047 | 7504.6533 | 20 | 1.7814 | FMFC, 2.5-3.5 Years |  |  | 3 | 11.9137 | 17044.3227 | 11.9137 | 13896.8837 | 11.9137 | 9171.4459
D | 19 | Goal 9 | Goal 9 DGAC Overlay | 3/4", Medium | AR4000 (PG 64-16) | HMA Type A 3/4", Medium AR4000 (PG 64-16) B04AF B03 06 50 FL | 2.301 | -0.52438 | 0.75774 | 1.2393 | 9.6307 | -3.5047 | 8382.6492 | 20 | 1.8634 | FMLC |  |  | 4 | 11.7636 | 16937.4332 | 11.7636 | 13809.9167 | 11.7636 | 8395.9543
D | 19 | 3.4 ME | Material Library Round 1 | 3/4", Coarse | PG 64-28 | HMA Type A 3/4", Coarse PG 64-28 G05AA A08 06 50 LL | 2.301 | 0.61263 | 0.94934 | 1.089 | 9.6307 | -3.5047 | 3974.9934 | 20 | 1.7224 | LMLC |  |  | 5 | 11.616 | 16811.9709 | 11.616 | 13707.5709 | 11.616 | 7639.0107
D | 19 | 3.4 ME | Material Library Round 1 | 3/4", Coarse | PG 64-16 | HMA Type A 3/4", Coarse PG 64-16 G05AA A07 06 50 LL | 2.301 | -0.31122 | 0.79913 | 1.2187 | 9.6307 | -3.5047 | 8307.4126 | 20 | 1.8945 | LMLC |  |  | 6 | 11.4707 | 16665.4047 | 11.4707 | 13587.708 | 11.4707 | 6909.4694
|  | 3.4 ME | Material Library Round 1 | 3/4", Coarse | PG 64-16 | HMA Type A 3/4", Coarse PG 64-16 A03AB A07 06 50 LL | 2.301 | -0.073297 | 0.57974 | 1.2469 | 9.6307 | -3.5047 | 6084.7569 | 20 | 1.962 | LMLC |  |  | 7 | 11.3278 | 16495.0308 | 11.3278 | 13448.0395 | 11.3278 | 6215.0714
|  | 3.4 ME | Material Library Round 1 | 3/4", Coarse | PG 64-10 | HMA Type A 3/4", Coarse PG 64-10 G05AA A08 06 50 LL | 2.301 | -0.31485 | 0.70257 | 1.1013 | 9.6307 | -3.5047 | 7475.8234 | 20 | 1.8913 | LMLC |  |  | 8 | 11.1871 | 16298.0102 | 11.1871 | 13286.1588 | 11.1871 | 5562.1343
G | 12.5 | 3.4 ME | Material Library Round 1 | 3/4", Coarse | PG 64-10 | HMA Type A 3/4", Coarse PG 64-10 A03AB A08 06 50 LL | 2.301 | -0.13586 | 0.80925 | 1.3658 | 9.6307 | -3.5047 | 6630.4518 | 20 | 1.8239 | LMLC |  |  | 9 | 11.0487 | 16071.4237 | 11.0487 | 13099.589 | 11.0487 | 4955.3551
|  | 3.4 ME | Material Library Round 1 | 3/4", Coarse | PG 70-16 | HMA Type A 3/4", Coarse PG 70-16 G05AA B08 06 50 LL | 2.301 | -0.13953 | 0.48993 | 1.4005 | 9.6307 | -3.5047 | 5971.3251 | 20 | 2 | LMLC |  |  | 10 | 10.9125 | 15812.3462 | 10.9125 | 12885.8482 | 10.9125 | 4397.7378
D | 19 | 3.4 ME | Material Library Round 2 | 3/4", Coarse | PG 64-28PM | HMA Type A 3/4", Coarse PG 64-28PM G05AA A09 06 50 LL | 2.301 | 0.57844 | 0.92134 | 1.1921 | 9.6307 | -3.5047 | 3943.6267 | 20 | 1.725 | LMLC |  |  | 11 | 10.7784 | 15517.9448 | 10.7784 | 12642.535 | 10.7784 | 3890.6411
|  | 3.4 ME | Material Library Round 2 | 3/4", Coarse | PG 64-28PM | HMA Type A 3/4", Coarse PG 64-28PM A03AB A09 06 50 LL | 2.301 | 0.90358 | 0.99865 | 1.0508 | 9.6307 | -3.5047 | 3145.7567 | 20 | 1.6746 | LMLC |  |  | 12 | 10.6465 | 15185.599 | 10.6465 | 12367.436 | 10.6465 | 3433.9272
F | 19 | 3.4 ME | Material Library Round 2 | 3/4", Coarse | PG 64-10 | HMA Rich Bottom 3/4", Coarse PG 64-10 G05AA A09 03 55 LL | 2.301 | -0.21959 | 0.76349 | 1.1989 | 9.6307 | -3.5047 | 8782.0122 | 20 | 1.9702 | LMLC |  |  | 13 | 10.5166 | 14813.045 | 10.5166 | 12058.6522 | 10.5166 | 3026.1863
F | 19 | 3.4 ME | Material Library Round 2 | 3/4", Coarse | PG 64-10 | HMA Rich Bottom 3/4", Coarse PG 64-10 A03AB A09 03 55 LL | 2.301 | -0.19288 | 0.69298 | 1.2665 | 9.6307 | -3.5047 | 8537.969 | 20 | 2.0102 | LMLC |  |  | 14 | 10.3887 | 14398.5399 | 10.3887 | 11714.7444 | 10.3887 | 2665.0029
F | 19 | Goal 3 | Goal 3 ARHM | 1/2" | Asphalt Rubber (Type II, PG 82-28) | RHMA-G 1/2" Asphalt Rubber (Type II, PG 82-28) A04AD D97 10 69 FF03 | 2.301 | -0.43707 | 0.76894 | 1.2801 | 9.6307 | -3.5047 | 7859.4583 | 20 | 1.8477 | FMFC, 2.5-3.5 Years |  |  | 15 | 10.2628 | 13941.0398 | 10.2628 | 11334.8906 | 10.2628 | 2347.2351
F | 19 | Goal 9 | Goal 9 RHMA-G | 1/2" | Asphalt Rubber Type II | RHMA-G 1/2" Asphalt Rubber Type II B04AF B03 06 80 FL | 2.301 | 0.050355 | 0.67987 | 1.3434 | 9.6307 | -3.5047 | 4408.9485 | 20 | 1.7521 | FMLC |  |  | 16 | 10.1389 | 13440.3832 | 10.1389 | 10919.0462 | 10.1389 | 2069.2809
F | 19 | Goal 9 | Goal 9 MB4 | 1/2" | Ruberized Asphalt-MB4-TR | RHMA-G 1/2" Ruberized Asphalt-MB4-TR B04AF B03 06 72 FL | 2.301 | 1.509 | 0.62565 | 1.4219 | 9.6307 | -3.5047 | 1304.527 | 20 | 1.991 | FMLC |  |  | 17 | 10.0169 | 12897.4658 | 10.0169 | 10468.0954 | 10.0169 | 1827.3124
F | 19 | Goal 9 | Goal 9 MB15 | 1/2" | Rubberized Asphalt-MB4-TR (>=15%) | RHMA-G 1/2" Rubberized Asphalt-MB4-TR (>=15%) B04AF B03 06 71 FL | 2.301 | 1.5433 | 1.1261 | 1.239 | 9.6307 | -3.5047 | 1785.8351 | 20 | 1.5214 | FMLC |  |  | 18 | 9.8968 | 12314.3898 | 9.8968 | 9983.9779 | 9.8968 | 1617.469
F | 19 | Goal 9 | Goal 9 MAC15 | 1/2" | MAC15-TR | RHMA-G 1/2" MAC15-TR B04AF A03 06 74 FL | 2.301 | 0.56887 | 0.80017 | 1.4267 | 9.6307 | -3.5047 | 3511.3244 | 20 | 1.7552 | FMLC |  |  | 19 | 9.7785 | 11694.5685 | 9.7785 | 9469.7724 | 9.7785 | 1436.0046
F | 19 | [17 empty] | 20 | 9.662 | 11042.7676 | 9.662 | 8929.7206 | 9.662 | 1279.3907
F | 19 | [17 empty] | 21 | 9.5474 | 10365.0637 | 9.5474 | 8369.1758 | 9.5474 | 1144.3816
C | 19 | [17 empty] | 22 | 9.4344 | 9668.7097 | 9.4344 | 7794.4662 | 9.4344 | 1028.048
C | 19 | [17 empty] | 23 | 9.3232 | 8961.9028 | 9.3232 | 7212.6727 | 9.3232 | 927.7856
C | 19 | [17 empty] | 24 | 9.2136 | 8253.4632 | 9.2136 | 6631.3311 | 9.2136 | 841.3081
C | 19 | [17 empty] | 25 | 9.1057 | 7552.4438 | 9.1057 | 6058.0794 | 9.1057 | 766.6274
C | 19 | [17 empty] | 26 | 8.9994 | 6867.7025 | 8.9994 | 5500.2812 | 8.9994 | 702.0287
C | 19 | [17 empty] | 27 | 8.8947 | 6207.4756 | 8.8947 | 4964.6624 | 8.8947 | 646.0411
C | 19 | [17 empty] | 28 | 8.7916 | 5578.9945 | 8.7916 | 4456.9967 | 8.7916 | 597.4092
C | 19 | [17 empty] | 29 | 8.69 | 4988.1816 | 8.69 | 3981.8708 | 8.69 | 555.0646
F+ | 19 | [17 empty] | 30 | 8.5899 | 4439.4535 | 8.5899 | 3542.5499 | 8.5899 | 518.1004
F+ | 19 | [17 empty] | 31 | 8.4913 | 3935.6427 | 8.4913 | 3140.9487 | 8.4913 | 485.7473
F+ | 19 | [17 empty] | 32 | 8.3941 | 3478.0369 | 8.3941 | 2777.7009 | 8.3941 | 457.3536
F+ | 19 | [17 empty] | 33 | 8.2984 | 3066.516 | 8.2984 | 2452.3067 | 8.2984 | 432.3667
F+ | 19 | [17 empty] | 34 | 8.204 | 2699.7644 | 8.204 | 2163.3337 | 8.204 | 410.3177
F+ | 19 | [17 empty] | 35 | 8.111 | 2375.5236 | 8.111 | 1908.6437 | 8.111 | 390.8088
F+ | 19 | [17 empty] | 36 | 8.0194 | 2090.8589 | 8.0194 | 1685.6184 | 8.0194 | 373.5013
F+ | 19 | [17 empty] | 37 | 7.9291 | 1842.4117 | 7.9291 | 1491.3669 | 7.9291 | 358.1069
F+ | 19 | [17 empty] | 38 | 7.8401 | 1626.6226 | 7.8401 | 1322.9009 | 7.8401 | 344.3793
[19 empty] | 39 | 7.7524 | 1439.9125 | 7.7524 | 1177.2724 | 7.7524 | 332.1078
[19 empty] | 40 | 7.6659 | 1278.8202 | 7.6659 | 1051.6736 | 7.6659 | 321.1117
[19 empty] | 41 | 7.5807 | 1140.0978 | 7.5807 | 943.5019 | 7.5807 | 311.2357
[19 empty] | 42 | 7.4967 | 1020.7688 | 7.4967 | 850.3963 | 7.4967 | 302.3459
[19 empty] | 43 | 7.4139 | 918.157 | 7.4139 | 770.252 | 7.4139 | 294.3265
[19 empty] | 44 | 7.3323 | 829.8928 | 7.3323 | 701.2174 | 7.3323 | 287.0774
[19 empty] | 45 | 7.2518 | 753.9033 | 7.2518 | 641.6818 | 7.2518 | 280.5115
[19 empty] | 46 | 7.1724 | 688.3929 | 7.1724 | 590.2557 | 7.1724 | 274.5531
[19 empty] | 47 | 7.0942 | 631.8179 | 7.0942 | 545.7483 | 7.0942 | 269.1359
[19 empty] | 48 | 7.017 | 582.8589 | 7.017 | 507.1442 | 7.017 | 264.202
[19 empty] | 49 | 6.9409 | 540.3931 | 6.9409 | 473.5801 | 6.9409 | 259.7007
[19 empty] | 50 | 6.8659 | 503.4678 | 6.8659 | 444.3242 | 6.8659 | 255.5872
[19 empty] | 51 | 6.7919 | 471.2763 | 6.7919 | 418.7568 | 6.7919 | 251.8223
[19 empty] | 52 | 6.719 | 443.1361 | 6.719 | 396.3533 | 6.719 | 248.3711
[19 empty] | 53 | 6.647 | 418.4702 | 6.647 | 376.6695 | 6.647 | 245.2029
[19 empty] | 54 | 6.576 | 396.7902 | 6.576 | 359.3292 | 6.576 | 242.2903
[19 empty] | 55 | 6.506 | 377.6827 | 6.506 | 344.0132 | 6.506 | 239.6091
[19 empty] | 56 | 6.437 | 360.7972 | 6.437 | 330.4501 | 6.437 | 237.1376
[19 empty] | 57 | 6.3689 | 345.8359 | 6.3689 | 318.4091 | 6.3689 | 234.8566
[19 empty] | 58 | 6.3017 | 332.5453 | 6.3017 | 307.6932 | 6.3017 | 232.7487
[19 empty] | 59 | 6.2354 | 320.7094 | 6.2354 | 298.1339 | 6.2354 | 230.7985
[19 empty] | 60 | 6.1701 | 310.1433 | 6.1701 | 289.5869 | 6.1701 | 228.9921
D | 19 | [17 empty] | 1 | 12.2212 | 17211.5207 | 12.2212 | 14032.3771 | 12.2212 | 10739.5257
D | 19 | [17 empty] | 2 | 12.0662 | 17134.9755 | 12.0662 | 13970.4405 | 12.0662 | 9955.9155
D | 19 | [17 empty] | 3 | 11.9137 | 17044.3227 | 11.9137 | 13896.8837 | 11.9137 | 9171.4459
20

## Main
To plot fatigue damage charts, click on the yellow cells and pick a material from the list. One can also enter different pavement temperature for each material, the pavement structure and loading(the light blue cells).
[5 empty] | Master Curve Parameters | [9 empty] | lt sec | 0.016
|  | Project | Binder | Short Name | CalME Material Name | δ | β | γ | aT | A | VTS | Eref MPa | tref ºC | α | logvref | logv | E MPa
|  | Goal 1 Bottom Layer | AR4000 | Goal 1 Bottom Layer, AR4000 | HMA Type A 3/4", Coarse AR4000 A04AC D95 04 48 FF03 | 2.301 | -0.40116 | 0.97684 | 1.2825 | 9.6307 | -3.5047 | 11168.1626 | 20 | 1.9439 | 9.662 | 9.662 | 11042.7676
|  | Goal 1 Top Layer | AR4000 | Goal 1 Top Layer, AR4000 | HMA Type A 3/4", Coarse AR4000 A04AC D95 06 48 FF03 | 2.301 | -0.39848 | 0.9389 | 1.3541 | 9.6307 | -3.5047 | 9027.8899 | 20 | 1.855 | 9.662 | 9.662 | 8929.7206
|  | Goal 9 MB4 | Ruberized Asphalt-MB4-TR | Goal 9 MB4, Ruberized Asphalt-MB4-TR | RHMA-G 1/2" Ruberized Asphalt-MB4-TR B04AF B03 06 72 FL | 2.301 | 1.509 | 0.62565 | 1.4219 | 9.6307 | -3.5047 | 1304.527 | 20 | 1.991 | 9.662 | 9.662 | 1279.3907
[5 empty] | Fatigue Model Parameters | [22 empty] | C
|  |  |  | Pavement Temperature (◦C) | CalME Material Name | A | α | α0 | α1 | meref | β | Eref MPa | γ | δ (T oC) | δ (Ei) | FSF | [8 empty] | Goal 1 Bottom Layer, AR4000, T=20 |  |  | Goal 1 Bottom Layer, AR4000, T=20 at C
|  |  | Pick the Pavement Temperature-> | 20 | HMA Type A 3/4", Coarse AR4000 A04AC D95 04 48 FF03 | 6.4989 | 1.5813 | 0.45824 | 0 | 200 | -4.3261 | 3000 | -2.163 | 0 | 0 | 1 | [8 empty] | Goal 1 Top Layer, AR4000, T=20 |  |  | Goal 1 Top Layer, AR4000, T=20 at Eref MPa C
|  |  | Pick the Pavement Temperature-> | 20 | HMA Type A 3/4", Coarse AR4000 A04AC D95 06 48 FF03 | 8.8061 | 1.3172 | 0.27548 | 0 | 200 | -3.7778 | 3000 | -1.8889 | 0 | 0 | 1 | [8 empty] | Goal 9 MB4, Ruberized Asphalt-MB4-TR, T=20 |  |  | Goal 9 MB4, Ruberized Asphalt-MB4-TR, T=20 at 11168.1626 C
|  |  | Pick the Pavement Temperature-> | 20 | RHMA-G 1/2" Ruberized Asphalt-MB4-TR B04AF B03 06 72 FL | 12406.2108 | 0.16426 | -1.8063 | 0 | 200 | -5.2971 | 3000 | -2.6486 | 0 | 0 | 1 |  | Speed | 80 | km/h
[20 empty] | Number of loads |  | 10000000 |  |  | Damage versus temperature at 10000000 loads
|  | Equations |  | E/Ei = (Emin/Ei)w |  |  | Pavement Structure |  |  | Load
|  |  |  | w = (MN/MNp)a, a = exp(a0 + a1*t/1oC), MNp = A * (me/mer)b * (E/Er)g * (Ei/Er)d |  |  | AC Thicknss | 140 | mm | Half Axle Load | 40000 | N | [6 empty] | 80 kN Dual Wheel, 140 mm HMA
[7 empty] | AB Stiffness | 300 | MPa | Tire Pressure | 0.7 | MPa | [6 empty] | Stiffness when Loading Freq = 10 Hz
[7 empty] | Poisson's Ratio | 0.35 |  | Wheel Distance | 350 | mm | [6 empty] | Loading Time |  | 0.016 | 9.9472
[10 empty] | Radius of Load | 95.3654 | mm
[19 empty] | Material 1 | [5 empty] | damage | Material 2 | [5 empty] | damage | Material 3 | [5 empty] | damage
Project | Description | Mix Type | NMAS and Gradation | Binder Type | CalME Name | Master Curve Names (Can be different) | [12 empty] | Eac | SR | z/a | eps | MNp | MNo | 0 | Eac | SR | z/a | eps | MNp | MNo | 0 | Eac | SR | z/a | eps | MNp | MNo | 0
Goal 1 | Goal 1 Bottom Layer | HMA Type A | 3/4", Coarse | AR4000 | HMA Type A 3/4", Coarse AR4000 A04AC D95 04 48 FF03 | HMA Type A 3/4", Coarse AR4000 A04AC D95 04 48 FF03 | [11 empty] | 1 | 11042.7676 | 1 | 4.8834 | 79.1951 | 21.3404 | 0 | 2.5729e-12 | 8929.7206 | 1 | 4.5496 | 87.9761 | 24.9683 | 0 | 1.8048e-10 | 1279.3907 | 1 | 2.3807 | 209.7132 | 92222.3877 | 0 | 0.015809
Goal 1 | Goal 1 Top Layer | HMA Type A | 3/4", Coarse | AR4000 | HMA Type A 3/4", Coarse AR4000 A04AC D95 06 48 FF03 | HMA Type A 3/4", Coarse AR4000 A04AC D95 06 48 FF03 | [11 empty] | 2 | 11042.7676 | 1 | 4.8834 | 79.1951 | 21.3404 | 1e-06 | 7.699e-12 | 8929.7206 | 1 | 4.5496 | 87.9761 | 24.9683 | 1e-06 | 4.4972e-10 | 1279.3907 | 1 | 2.3807 | 209.7132 | 92222.3877 | 1e-06 | 0.017716
Goal 3 | Goal 3 DGAC | HMA Type A | 3/4", Coarse | AR4000 (PG 64-16) | HMA Type A 3/4", Coarse AR4000 (PG 64-16) A04AD E97 07 52 FF03 | HMA Type A 3/4", Coarse AR4000 (PG 64-16) A04AD E97 07 52 FF03 | [11 empty] | 3 | 11042.7676 | 1 | 4.8834 | 79.1951 | 21.3404 | 2e-06 | 1.4618e-11 | 8929.7206 | 1 | 4.5496 | 87.9761 | 24.9683 | 2e-06 | 7.6715e-10 | 1242.3987 | 0.97109 | 2.3575 | 212.2051 | 93629.1509 | 2.0305e-06 | 0.01892
Goal 9 | Goal 9 DGAC Bottom | HMA Type A | 3/4", Medium | AR4000 | HMA Type A 3/4", Medium AR4000 W04AE D01 07 50 FF03 | HMA Type A 3/4", Medium AR4000 W04AE D01 07 50 FF03 | [11 empty] | 4 | 11042.7676 | 1 | 4.8834 | 79.1951 | 21.3404 | 3e-06 | 2.3038e-11 | 8929.7205 | 1 | 4.5496 | 87.9761 | 24.9683 | 3e-06 | 1.1206e-09 | 1238.0107 | 0.96766 | 2.3547 | 212.5068 | 93801.88 | 3.0361e-06 | 0.019826
Goal 9 | Goal 9 DGAC Overlay | HMA Type A | 3/4", Medium | AR4000 (PG 64-16) | HMA Type A 3/4", Medium AR4000 (PG 64-16) B04AF B03 06 50 FL | HMA Type A 3/4", Medium AR4000 (PG 64-16) B04AF B03 06 50 FL | [11 empty] | 5 | 11042.7676 | 1 | 4.8834 | 79.1951 | 21.3404 | 4e-06 | 3.2786e-11 | 8929.7205 | 1 | 4.5496 | 87.9761 | 24.9683 | 4e-06 | 1.5035e-09 | 1235.2464 | 0.9655 | 2.353 | 212.6977 | 93911.3553 | 4.0408e-06 | 0.020559
3.4 ME | Material Library Round 1 | HMA Type A | 3/4", Coarse | PG 64-28 | HMA Type A 3/4", Coarse PG 64-28 G05AA A08 06 50 LL | HMA Type A 3/4", Coarse PG 64-28 G05AA A08 06 50 LL | [11 empty] | 6 | 11042.7676 | 1 | 4.8834 | 79.1951 | 21.3404 | 5e-06 | 4.3742e-11 | 8929.7205 | 1 | 4.5496 | 87.9761 | 24.9683 | 5e-06 | 1.9116e-09 | 1233.1715 | 0.96387 | 2.3516 | 212.8412 | 93993.8655 | 5.0452e-06 | 0.021179
3.4 ME | Material Library Round 1 | HMA Type A | 3/4", Coarse | PG 64-16 | HMA Type A 3/4", Coarse PG 64-16 G05AA A07 06 50 LL | HMA Type A 3/4", Coarse PG 64-16 G05AA A07 06 50 LL | [11 empty] | 7 | 11042.7676 | 1 | 4.8834 | 79.1951 | 21.3404 | 6e-06 | 5.5816e-11 | 8929.7205 | 1 | 4.5496 | 87.9761 | 24.9683 | 6e-06 | 2.3419e-09 | 1231.4943 | 0.96256 | 2.3506 | 212.9575 | 94060.7768 | 6.0495e-06 | 0.021718
3.4 ME | Material Library Round 1 | HMA Type A | 3/4", Coarse | PG 64-16 | HMA Type A 3/4", Coarse PG 64-16 A03AB A07 06 50 LL | HMA Type A 3/4", Coarse PG 64-16 A03AB A07 06 50 LL | [11 empty] | 8 | 11042.7676 | 1 | 4.8834 | 79.1951 | 21.3404 | 7e-06 | 6.8939e-11 | 8929.7205 | 1 | 4.5496 | 87.9761 | 24.9683 | 7e-06 | 2.7922e-09 | 1230.0785 | 0.96146 | 2.3497 | 213.0558 | 94117.4087 | 7.0538e-06 | 0.022196
3.4 ME | Material Library Round 1 | HMA Type A | 3/4", Coarse | PG 64-10 | HMA Type A 3/4", Coarse PG 64-10 G05AA A08 06 50 LL | HMA Type A 3/4", Coarse PG 64-10 G05AA A08 06 50 LL | [11 empty] | 9 | 11042.7676 | 1 | 4.8834 | 79.1951 | 21.3404 | 8e-06 | 8.3052e-11 | 8929.7205 | 1 | 4.5496 | 87.9761 | 24.9683 | 8e-06 | 3.2608e-09 | 1228.8488 | 0.9605 | 2.3489 | 213.1413 | 94166.7094 | 8.058e-06 | 0.022627
3.4 ME | Material Library Round 1 | HMA Type A | 3/4", Coarse | PG 64-10 | HMA Type A 3/4", Coarse PG 64-10 A03AB A08 06 50 LL | HMA Type A 3/4", Coarse PG 64-10 A03AB A08 06 50 LL | [11 empty] | 10 | 11042.7676 | 1 | 4.8834 | 79.1951 | 21.3404 | 9e-06 | 9.8108e-11 | 8929.7205 | 1 | 4.5496 | 87.9761 | 24.9683 | 9e-06 | 3.7462e-09 | 1227.7588 | 0.95964 | 2.3482 | 213.2172 | 94210.4944 | 9.0622e-06 | 0.023019
3.4 ME | Material Library Round 1 | HMA Type A | 3/4", Coarse | PG 70-16 | HMA Type A 3/4", Coarse PG 70-16 G05AA B08 06 50 LL | HMA Type A 3/4", Coarse PG 70-16 G05AA B08 06 50 LL | [11 empty] | 20 | 11042.7676 | 1 | 4.8834 | 79.1951 | 21.3404 | 1e-05 | 2.9358e-10 | 8929.7204 | 1 | 4.5496 | 87.9761 | 24.9683 | 1e-05 | 9.3347e-09 | 1226.778 | 0.95888 | 2.3476 | 213.2856 | 94249.9657 | 1.0066e-05 | 0.025781
3.4 ME | Material Library Round 2 | HMA Type A | 3/4", Coarse | PG 64-28PM | HMA Type A 3/4", Coarse PG 64-28PM G05AA A09 06 50 LL | HMA Type A 3/4", Coarse PG 64-28PM G05AA A09 06 50 LL | [11 empty] | 30 | 11042.7676 | 1 | 4.8834 | 79.1951 | 21.3404 | 2e-05 | 5.5741e-10 | 8929.7204 | 1 | 4.5496 | 87.9761 | 24.9683 | 2e-05 | 1.5924e-08 | 1225.8849 | 0.95818 | 2.347 | 213.3479 | 94285.9629 | 2.0074e-05 | 0.027551
3.4 ME | Material Library Round 2 | HMA Type A | 3/4", Coarse | PG 64-28PM | HMA Type A 3/4", Coarse PG 64-28PM A03AB A09 06 50 LL | HMA Type A 3/4", Coarse PG 64-28PM A03AB A09 06 50 LL | [11 empty] | 40 | 11042.7676 | 1 | 4.8834 | 79.1951 | 21.3404 | 3e-05 | 8.7849e-10 | 8929.7202 | 1 | 4.5496 | 87.9761 | 24.9683 | 3e-05 | 2.326e-08 | 1219.6173 | 0.95328 | 2.343 | 213.7867 | 94540.1509 | 3.0155e-05 | 0.028878
3.4 ME | Material Library Round 2 | HMA Rich Bottom | 3/4", Coarse | PG 64-10 | HMA Rich Bottom 3/4", Coarse PG 64-10 G05AA A09 03 55 LL | HMA Rich Bottom 3/4", Coarse PG 64-10 G05AA A09 03 55 LL | [11 empty] | 50 | 11042.7676 | 1 | 4.8834 | 79.1951 | 21.3404 | 4e-05 | 1.2502e-09 | 8929.72 | 1 | 4.5496 | 87.9761 | 24.9683 | 4e-05 | 3.1207e-08 | 1215.6176 | 0.95015 | 2.3404 | 214.0682 | 94703.8077 | 4.0225e-05 | 0.029951
3.4 ME | Material Library Round 2 | HMA Rich Bottom | 3/4", Coarse | PG 64-10 | HMA Rich Bottom 3/4", Coarse PG 64-10 A03AB A09 03 55 LL | HMA Rich Bottom 3/4", Coarse PG 64-10 A03AB A09 03 55 LL | [11 empty] | 60 | 11042.7676 | 1 | 4.8834 | 79.1951 | 21.3404 | 5e-05 | 1.668e-09 | 8929.7198 | 1 | 4.5496 | 87.9761 | 24.9683 | 5e-05 | 3.9678e-08 | 1212.6273 | 0.94782 | 2.3385 | 214.2794 | 94826.9041 | 5.029e-05 | 0.030856
Goal 3 | Goal 3 ARHM | RHMA-G | 1/2" | Asphalt Rubber (Type II, PG 82-28) | RHMA-G 1/2" Asphalt Rubber (Type II, PG 82-28) A04AD D97 10 69 FF03 | RHMA-G 1/2" Asphalt Rubber (Type II, PG 82-28) A04AD D97 10 69 FF03 | [11 empty] | 70 | 11042.7675 | 1 | 4.8834 | 79.1951 | 21.3404 | 6e-05 | 2.1284e-09 | 8929.7195 | 1 | 4.5496 | 87.9761 | 24.9683 | 6e-05 | 4.861e-08 | 1210.2158 | 0.94593 | 2.337 | 214.4503 | 94926.6458 | 6.0353e-05 | 0.031643
Goal 9 | Goal 9 RHMA-G | RHMA-G | 1/2" | Asphalt Rubber Type II | RHMA-G 1/2" Asphalt Rubber Type II B04AF B03 06 80 FL | RHMA-G 1/2" Asphalt Rubber Type II B04AF B03 06 80 FL | [11 empty] | 80 | 11042.7675 | 1 | 4.8834 | 79.1951 | 21.3404 | 7e-05 | 2.6288e-09 | 8929.7192 | 1 | 4.5496 | 87.9761 | 24.9683 | 7e-05 | 5.7958e-08 | 1208.1833 | 0.94434 | 2.3356 | 214.5946 | 95011.0339 | 7.0416e-05 | 0.032341
Goal 9 | Goal 9 MB4 | RHMA-G | 1/2" | Ruberized Asphalt-MB4-TR | RHMA-G 1/2" Ruberized Asphalt-MB4-TR B04AF B03 06 72 FL | RHMA-G 1/2" Ruberized Asphalt-MB4-TR B04AF B03 06 72 FL | [11 empty] | 90 | 11042.7675 | 1 | 4.8834 | 79.1951 | 21.3404 | 8e-05 | 3.1669e-09 | 8929.7189 | 1 | 4.5496 | 87.9762 | 24.9683 | 8e-05 | 6.7685e-08 | 1206.4201 | 0.94296 | 2.3345 | 214.72 | 95084.4873 | 8.0478e-05 | 0.032969
Goal 9 | Goal 9 MB15 | RHMA-G | 1/2" | Rubberized Asphalt-MB4-TR (>=15%) | RHMA-G 1/2" Rubberized Asphalt-MB4-TR (>=15%) B04AF B03 06 71 FL | RHMA-G 1/2" Rubberized Asphalt-MB4-TR (>=15%) B04AF B03 06 71 FL | [11 empty] | 100 | 11042.7675 | 1 | 4.8834 | 79.1951 | 21.3404 | 9e-05 | 3.7411e-09 | 8929.7186 | 1 | 4.5496 | 87.9762 | 24.9683 | 9e-05 | 7.7761e-08 | 1204.8587 | 0.94174 | 2.3335 | 214.8313 | 95149.7212 | 9.054e-05 | 0.033542
Goal 9 | Goal 9 MAC15 | RHMA-G | 1/2" | MAC15-TR | RHMA-G 1/2" MAC15-TR B04AF A03 06 74 FL | RHMA-G 1/2" MAC15-TR B04AF A03 06 74 FL | [11 empty] | 200 | 11042.7675 | 1 | 4.8834 | 79.1951 | 21.3404 | 0.0001 | 1.1195e-08 | 8929.7183 | 1 | 4.5496 | 87.9762 | 24.9683 | 0.0001 | 1.9376e-07 | 1203.4548 | 0.94065 | 2.3326 | 214.9315 | 95208.5306 | 0.0001006 | 0.037568
[18 empty] | 300 | 11042.7674 | 1 | 4.8834 | 79.1951 | 21.3404 | 0.0002 | 2.1255e-08 | 8929.7179 | 1 | 4.5496 | 87.9762 | 24.9683 | 0.0002 | 3.3053e-07 | 1202.1773 | 0.93965 | 2.3318 | 215.0228 | 95262.1681 | 0.00020072 | 0.040147
[18 empty] | 400 | 11042.7671 | 1 | 4.8834 | 79.1951 | 21.3404 | 0.0003 | 3.3498e-08 | 8929.714 | 1 | 4.5496 | 87.9762 | 24.9683 | 0.0003 | 4.828e-07 | 1193.2276 | 0.93265 | 2.326 | 215.6659 | 95641.3504 | 0.00030191 | 0.042079
[18 empty] | 500 | 11042.7667 | 1 | 4.8834 | 79.1951 | 21.3404 | 0.0004 | 4.7672e-08 | 8929.7093 | 1 | 4.5496 | 87.9762 | 24.9683 | 0.0004 | 6.4776e-07 | 1187.529 | 0.9282 | 2.3223 | 216.0785 | 95885.9404 | 0.00040294 | 0.04364
[18 empty] | 600 | 11042.7661 | 1 | 4.8834 | 79.1951 | 21.3404 | 0.0005 | 6.3603e-08 | 8929.7042 | 1 | 4.5496 | 87.9762 | 24.9683 | 0.0005 | 8.2359e-07 | 1183.2792 | 0.92488 | 2.3195 | 216.3878 | 96069.9717 | 0.00050391 | 0.044957
[18 empty] | 700 | 11042.7655 | 1 | 4.8834 | 79.1951 | 21.3404 | 0.0006 | 8.1159e-08 | 8929.6986 | 1 | 4.5496 | 87.9762 | 24.9683 | 0.0006 | 1.009e-06 | 1179.8573 | 0.9222 | 2.3173 | 216.6379 | 96219.1763 | 0.00060484 | 0.046101
[18 empty] | 800 | 11042.7648 | 1 | 4.8834 | 79.1951 | 21.3404 | 0.0007 | 1.0024e-07 | 8929.6926 | 1 | 4.5496 | 87.9763 | 24.9683 | 0.0007 | 1.203e-06 | 1176.9766 | 0.91995 | 2.3154 | 216.8492 | 96345.4909 | 0.00070577 | 0.047115
[18 empty] | 900 | 11042.764 | 1 | 4.8834 | 79.1951 | 21.3404 | 0.0008 | 1.2076e-07 | 8929.6863 | 1 | 4.5496 | 87.9763 | 24.9683 | 0.0008 | 1.4049e-06 | 1174.4799 | 0.918 | 2.3137 | 217.0328 | 96455.5021 | 0.00080669 | 0.048029
[18 empty] | 1000 | 11042.7632 | 1 | 4.8834 | 79.1951 | 21.3404 | 0.0009 | 1.4265e-07 | 8929.6797 | 1 | 4.5496 | 87.9763 | 24.9683 | 0.0009 | 1.6141e-06 | 1172.2708 | 0.91627 | 2.3123 | 217.1957 | 96553.2554 | 0.00090761 | 0.04886
[18 empty] | 2000 | 11042.7622 | 1 | 4.8834 | 79.1951 | 21.3404 | 0.001 | 4.2687e-07 | 8929.6729 | 0.99999 | 4.5496 | 87.9764 | 24.9683 | 0.001 | 4.0219e-06 | 1170.2858 | 0.91472 | 2.311 | 217.3423 | 96641.4257 | 0.0010085 | 0.054714
[18 empty] | 3000 | 11042.7613 | 1 | 4.8834 | 79.1951 | 21.3404 | 0.002 | 8.1049e-07 | 8929.6658 | 0.99999 | 4.5496 | 87.9764 | 24.9683 | 0.002 | 6.8607e-06 | 1168.4808 | 0.91331 | 2.3098 | 217.476 | 96721.879 | 0.0020102 | 0.058466
[18 empty] | 4000 | 11042.7487 | 1 | 4.8834 | 79.1952 | 21.3404 | 0.003 | 1.2774e-06 | 8929.5841 | 0.99998 | 4.5496 | 87.9768 | 24.9684 | 0.003 | 1.0022e-05 | 1155.8546 | 0.90344 | 2.3014 | 218.4181 | 97292.1245 | 0.0030279 | 0.061272
[18 empty] | 5000 | 11042.7317 | 1 | 4.8834 | 79.1952 | 21.3404 | 0.004 | 1.8178e-06 | 8929.4878 | 0.99997 | 4.5496 | 87.9773 | 24.9684 | 0.004 | 1.3446e-05 | 1147.8341 | 0.89717 | 2.2961 | 219.0232 | 97661.2922 | 0.0040432 | 0.063537
[18 empty] | 6000 | 11042.711 | 0.99999 | 4.8834 | 79.1953 | 21.3404 | 0.005 | 2.4253e-06 | 8929.3806 | 0.99996 | 4.5496 | 87.9778 | 24.9684 | 0.005 | 1.7095e-05 | 1141.8724 | 0.89251 | 2.2921 | 219.4764 | 97939.2815 | 0.0050576 | 0.065449
[18 empty] | 7000 | 11042.6871 | 0.99999 | 4.8834 | 79.1954 | 21.3404 | 0.006 | 3.0948e-06 | 8929.2645 | 0.99995 | 4.5496 | 87.9783 | 24.9684 | 0.006 | 2.0944e-05 | 1137.0821 | 0.88877 | 2.2889 | 219.8427 | 98164.9006 | 0.0060715 | 0.067108
[18 empty] | 8000 | 11042.6602 | 0.99999 | 4.8834 | 79.1955 | 21.3404 | 0.007 | 3.8223e-06 | 8929.1407 | 0.99994 | 4.5495 | 87.9789 | 24.9684 | 0.007 | 2.4971e-05 | 1133.0561 | 0.88562 | 2.2862 | 220.1521 | 98356.1005 | 0.0070853 | 0.06858
[18 empty] | 9000 | 11042.6305 | 0.99999 | 4.8834 | 79.1956 | 21.3404 | 0.008 | 4.6048e-06 | 8929.0101 | 0.99992 | 4.5495 | 87.9796 | 24.9684 | 0.008 | 2.9162e-05 | 1129.5712 | 0.8829 | 2.2839 | 220.421 | 98522.7774 | 0.008099 | 0.069904
[18 empty] | 10000 | 11042.5983 | 0.99998 | 4.8834 | 79.1957 | 21.3404 | 0.009 | 5.4396e-06 | 8928.8735 | 0.99991 | 4.5495 | 87.9802 | 24.9684 | 0.009 | 3.3503e-05 | 1126.4911 | 0.88049 | 2.2818 | 220.6595 | 98671.0082 | 0.0091127 | 0.07111
[18 empty] | 11000 | 11042.5636 | 0.99998 | 4.8834 | 79.1958 | 21.3404 | 0.01 | 6.3245e-06 | 8928.7314 | 0.99989 | 4.5495 | 87.9809 | 24.9684 | 0.01 | 3.7984e-05 | 1123.7262 | 0.87833 | 2.2799 | 220.8743 | 98804.8112 | 0.010126 | 0.072218
[18 empty] | 12000 | 11042.5266 | 0.99998 | 4.8834 | 79.196 | 21.3404 | 0.011 | 7.2574e-06 | 8928.5841 | 0.99987 | 4.5494 | 87.9816 | 24.9685 | 0.011 | 4.2597e-05 | 1121.2142 | 0.87637 | 2.2782 | 221.07 | 98926.9906 | 0.01114 | 0.073245
[18 empty] | 13000 | 11042.4461 | 0.99997 | 4.8834 | 79.1963 | 21.3404 | 0.012 | 8.2366e-06 | 8928.2757 | 0.99984 | 4.5494 | 87.9831 | 24.9685 | 0.012 | 4.7333e-05 | 1116.7793 | 0.8729 | 2.2752 | 221.4168 | 99144.1305 | 0.012167 | 0.074202
[18 empty] | 14000 | 11042.4028 | 0.99997 | 4.8833 | 79.1964 | 21.3404 | 0.013 | 9.2606e-06 | 8928.115 | 0.99982 | 4.5494 | 87.9839 | 24.9685 | 0.013 | 5.2186e-05 | 1114.7985 | 0.87135 | 2.2739 | 221.5723 | 99241.7075 | 0.01318 | 0.075098
[18 empty] | 15000 | 11042.3574 | 0.99996 | 4.8833 | 79.1966 | 21.3404 | 0.014 | 1.0328e-05 | 8927.9504 | 0.9998 | 4.5493 | 87.9847 | 24.9685 | 0.014 | 5.7151e-05 | 1112.9447 | 0.8699 | 2.2726 | 221.7181 | 99333.368 | 0.014193 | 0.075943
[18 empty] | 16000 | 11042.3101 | 0.99996 | 4.8833 | 79.1968 | 21.3404 | 0.015 | 1.1438e-05 | 8927.782 | 0.99978 | 4.5493 | 87.9855 | 24.9685 | 0.015 | 6.2222e-05 | 1111.2016 | 0.86854 | 2.2714 | 221.8555 | 99419.8584 | 0.015206 | 0.076742
[18 empty] | 17000 | 11042.261 | 0.99995 | 4.8833 | 79.1969 | 21.3404 | 0.016 | 1.2589e-05 | 8927.6101 | 0.99976 | 4.5493 | 87.9863 | 24.9686 | 0.016 | 6.7394e-05 | 1109.5557 | 0.86725 | 2.2703 | 221.9855 | 99501.7884 | 0.016219 | 0.0775
[18 empty] | 18000 | 11042.21 | 0.99995 | 4.8833 | 79.1971 | 21.3404 | 0.017 | 1.3779e-05 | 8927.4346 | 0.99974 | 4.5492 | 87.9872 | 24.9686 | 0.017 | 7.2664e-05 | 1107.9961 | 0.86603 | 2.2692 | 222.1088 | 99579.6629 | 0.017233 | 0.078221
[18 empty] | 19000 | 11042.1572 | 0.99994 | 4.8833 | 79.1973 | 21.3404 | 0.018 | 1.5009e-05 | 8927.2559 | 0.99972 | 4.5492 | 87.988 | 24.9686 | 0.018 | 7.8027e-05 | 1106.5137 | 0.86488 | 2.2682 | 222.2263 | 99653.905 | 0.018247 | 0.07891
[18 empty] | 20000 | 11042.1028 | 0.99994 | 4.8833 | 79.1975 | 21.3404 | 0.019 | 1.6277e-05 | 8927.074 | 0.9997 | 4.5492 | 87.9889 | 24.9686 | 0.019 | 8.3481e-05 | 1105.1006 | 0.86377 | 2.2672 | 222.3385 | 99724.8733 | 0.01926 | 0.079568
[18 empty] | 21000 | 11042.0466 | 0.99993 | 4.8833 | 79.1977 | 21.3404 | 0.02 | 1.7583e-05 | 8926.8891 | 0.99968 | 4.5491 | 87.9898 | 24.9686 | 0.02 | 8.9022e-05 | 1103.7502 | 0.86272 | 2.2663 | 222.4458 | 99792.874 | 0.020274 | 0.0802
[18 empty] | 22000 | 11041.9888 | 0.99993 | 4.8833 | 79.1979 | 21.3404 | 0.021 | 1.8925e-05 | 8926.7012 | 0.99966 | 4.5491 | 87.9907 | 24.9687 | 0.021 | 9.4647e-05 | 1102.4568 | 0.8617 | 2.2654 | 222.5488 | 99858.1712 | 0.021288 | 0.080807
[18 empty] | 23000 | 11041.9293 | 0.99992 | 4.8833 | 79.1981 | 21.3404 | 0.022 | 2.0303e-05 | 8926.5104 | 0.99964 | 4.5491 | 87.9916 | 24.9687 | 0.022 | 0.00010035 | 1101.2155 | 0.86073 | 2.2646 | 222.6477 | 99920.9942 | 0.022302 | 0.081392
[18 empty] | 24000 | 11041.8683 | 0.99992 | 4.8833 | 79.1983 | 21.3404 | 0.023 | 2.1717e-05 | 8926.3169 | 0.99962 | 4.549 | 87.9926 | 24.9687 | 0.023 | 0.00010614 | 1100.022 | 0.8598 | 2.2638 | 222.743 | 99981.5434 | 0.023316 | 0.081955
[18 empty] | 25000 | 11041.8057 | 0.99991 | 4.8833 | 79.1986 | 21.3404 | 0.024 | 2.3165e-05 | 8926.1207 | 0.9996 | 4.549 | 87.9935 | 24.9687 | 0.024 | 0.000112 | 1098.8724 | 0.8589 | 2.263 | 222.8349 | 100039.9951 | 0.02433 | 0.082499
[18 empty] | 26000 | 11041.7415 | 0.99991 | 4.8833 | 79.1988 | 21.3404 | 0.025 | 2.4647e-05 | 8925.9219 | 0.99957 | 4.549 | 87.9945 | 24.9687 | 0.025 | 0.00011794 | 1097.7635 | 0.85804 | 2.2622 | 222.9237 | 100096.5055 | 0.025345 | 0.083025
[18 empty] | 27000 | 11041.6759 | 0.9999 | 4.8832 | 79.199 | 21.3404 | 0.026 | 2.6163e-05 | 8925.7205 | 0.99955 | 4.5489 | 87.9955 | 24.9688 | 0.026 | 0.00012395 | 1096.6922 | 0.8572 | 2.2615 | 223.0095 | 100151.2131 | 0.026359 | 0.083534
[18 empty] | 28000 | 11041.6088 | 0.9999 | 4.8832 | 79.1993 | 21.3404 | 0.027 | 2.7711e-05 | 8925.5167 | 0.99953 | 4.5489 | 87.9964 | 24.9688 | 0.027 | 0.00013004 | 1095.656 | 0.85639 | 2.2608 | 223.0927 | 100204.2419 | 0.027374 | 0.084028
[18 empty] | 29000 | 11041.5402 | 0.99989 | 4.8832 | 79.1995 | 21.3404 | 0.028 | 2.9292e-05 | 8925.3105 | 0.99951 | 4.5489 | 87.9974 | 24.9688 | 0.028 | 0.00013619 | 1094.6524 | 0.8556 | 2.2601 | 223.1733 | 100255.703 | 0.028388 | 0.084507
[18 empty] | 30000 | 11041.4701 | 0.99988 | 4.8832 | 79.1998 | 21.3404 | 0.029 | 3.0906e-05 | 8925.1019 | 0.99948 | 4.5488 | 87.9984 | 24.9688 | 0.029 | 0.00014241 | 1093.6793 | 0.85484 | 2.2594 | 223.2515 | 100305.6966 | 0.029403 | 0.084973
[18 empty] | 31000 | 11041.3987 | 0.99988 | 4.8832 | 79.2 | 21.3404 | 0.03 | 3.255e-05 | 8924.891 | 0.99946 | 4.5488 | 87.9995 | 24.9689 | 0.03 | 0.00014869 | 1092.7348 | 0.85411 | 2.2587 | 223.3276 | 100354.3132 | 0.030417 | 0.085426
[18 empty] | 32000 | 11041.3258 | 0.99987 | 4.8832 | 79.2003 | 21.3404 | 0.031 | 3.4226e-05 | 8924.6779 | 0.99944 | 4.5488 | 88.0005 | 24.9689 | 0.031 | 0.00015504 | 1091.8171 | 0.85339 | 2.2581 | 223.4015 | 100401.635 | 0.031432 | 0.085866
[18 empty] | 33000 | 11041.2516 | 0.99986 | 4.8832 | 79.2006 | 21.3404 | 0.032 | 3.5933e-05 | 8924.4627 | 0.99941 | 4.5487 | 88.0015 | 24.9689 | 0.032 | 0.00016145 | 1090.9247 | 0.85269 | 2.2575 | 223.4735 | 100447.7369 | 0.032447 | 0.086295
[18 empty] | 34000 | 11041.176 | 0.99986 | 4.8832 | 79.2008 | 21.3404 | 0.033 | 3.767e-05 | 8924.2453 | 0.99939 | 4.5487 | 88.0026 | 24.9689 | 0.033 | 0.00016793 | 1090.056 | 0.85201 | 2.2569 | 223.5436 | 100492.687 | 0.033462 | 0.086714
[18 empty] | 35000 | 11041.0991 | 0.99985 | 4.8832 | 79.2011 | 21.3404 | 0.034 | 3.9437e-05 | 8924.0257 | 0.99936 | 4.5487 | 88.0036 | 24.969 | 0.034 | 0.00017446 | 1089.2099 | 0.85135 | 2.2563 | 223.612 | 100536.548 | 0.034477 | 0.087122
[18 empty] | 36000 | 11041.0209 | 0.99984 | 4.8831 | 79.2014 | 21.3404 | 0.035 | 4.1233e-05 | 8923.8042 | 0.99934 | 4.5486 | 88.0047 | 24.969 | 0.035001 | 0.00018106 | 1088.385 | 0.85071 | 2.2557 | 223.6788 | 100579.3773 | 0.035492 | 0.087521
[18 empty] | 37000 | 11040.9413 | 0.99983 | 4.8831 | 79.2017 | 21.3404 | 0.036 | 4.3059e-05 | 8923.5806 | 0.99931 | 4.5486 | 88.0058 | 24.969 | 0.036001 | 0.00018771 | 1087.5803 | 0.85008 | 2.2552 | 223.7439 | 100621.2278 | 0.036508 | 0.08791
[18 empty] | 38000 | 11040.8604 | 0.99983 | 4.8831 | 79.202 | 21.3404 | 0.037 | 4.4913e-05 | 8923.3551 | 0.99929 | 4.5485 | 88.0069 | 24.969 | 0.037001 | 0.00019442 | 1086.7947 | 0.84946 | 2.2546 | 223.8076 | 100662.1481 | 0.037523 | 0.088291
[18 empty] | 39000 | 11040.7783 | 0.99982 | 4.8831 | 79.2023 | 21.3404 | 0.038 | 4.6797e-05 | 8923.1276 | 0.99926 | 4.5485 | 88.008 | 24.969 | 0.038001 | 0.00020119 | 1086.0273 | 0.84886 | 2.2541 | 223.8699 | 100702.1835 | 0.038538 | 0.088663
[18 empty] | 40000 | 11040.6949 | 0.99981 | 4.8831 | 79.2026 | 21.3404 | 0.039 | 4.8708e-05 | 8922.8982 | 0.99924 | 4.5485 | 88.0091 | 24.9691 | 0.039001 | 0.00020801 | 1085.2771 | 0.84828 | 2.2536 | 223.9308 | 100741.3757 | 0.039553 | 0.089027
[18 empty] | 41000 | 11040.6102 | 0.9998 | 4.8831 | 79.2029 | 21.3404 | 0.04 | 5.0648e-05 | 8922.6669 | 0.99921 | 4.5484 | 88.0102 | 24.9691 | 0.040001 | 0.00021489 | 1084.5435 | 0.8477 | 2.2531 | 223.9904 | 100779.7634 | 0.040569 | 0.089384
[18 empty] | 42000 | 11040.5244 | 0.9998 | 4.8831 | 79.2032 | 21.3404 | 0.041 | 5.2615e-05 | 8922.4339 | 0.99918 | 4.5484 | 88.0113 | 24.9691 | 0.041001 | 0.00022182 | 1083.8255 | 0.84714 | 2.2526 | 224.0488 | 100817.383 | 0.041584 | 0.089734
[18 empty] | 43000 | 11040.4372 | 0.99979 | 4.8831 | 79.2035 | 21.3404 | 0.042 | 5.4609e-05 | 8922.199 | 0.99916 | 4.5484 | 88.0125 | 24.9691 | 0.042001 | 0.0002288 | 1083.1226 | 0.84659 | 2.2521 | 224.106 | 100854.2678 | 0.0426 | 0.090076
[18 empty] | 44000 | 11040.3489 | 0.99978 | 4.883 | 79.2038 | 21.3404 | 0.043 | 5.6631e-05 | 8921.9623 | 0.99913 | 4.5483 | 88.0136 | 24.9692 | 0.043001 | 0.00023584 | 1082.434 | 0.84605 | 2.2516 | 224.1621 | 100890.4495 | 0.043616 | 0.090412
[18 empty] | 45000 | 11040.2594 | 0.99977 | 4.883 | 79.2041 | 21.3404 | 0.044 | 5.868e-05 | 8921.7239 | 0.9991 | 4.5483 | 88.0148 | 24.9692 | 0.044001 | 0.00024292 | 1081.7592 | 0.84553 | 2.2512 | 224.2171 | 100925.9574 | 0.044631 | 0.090742
[18 empty] | 46000 | 11040.1686 | 0.99976 | 4.883 | 79.2044 | 21.3404 | 0.045 | 6.0755e-05 | 8921.4838 | 0.99908 | 4.5482 | 88.0159 | 24.9692 | 0.045001 | 0.00025006 | 1081.0975 | 0.84501 | 2.2507 | 224.2711 | 100960.8189 | 0.045647 | 0.091066
[18 empty] | 47000 | 11040.0767 | 0.99976 | 4.883 | 79.2048 | 21.3404 | 0.046 | 6.2857e-05 | 8921.2419 | 0.99905 | 4.5482 | 88.0171 | 24.9693 | 0.046001 | 0.00025724 | 1080.4485 | 0.8445 | 2.2503 | 224.3241 | 100995.0599 | 0.046663 | 0.091383
[18 empty] | 48000 | 11039.9837 | 0.99975 | 4.883 | 79.2051 | 21.3404 | 0.047 | 6.4985e-05 | 8920.9985 | 0.99902 | 4.5481 | 88.0183 | 24.9693 | 0.047001 | 0.00026447 | 1079.8116 | 0.844 | 2.2498 | 224.3761 | 101028.7047 | 0.047679 | 0.091695
[18 empty] | 49000 | 11039.8894 | 0.99974 | 4.883 | 79.2054 | 21.3404 | 0.048 | 6.7138e-05 | 8920.7533 | 0.999 | 4.5481 | 88.0194 | 24.9693 | 0.048001 | 0.00027175 | 1079.1863 | 0.84352 | 2.2494 | 224.4272 | 101061.776 | 0.048695 | 0.092002
[18 empty] | 50000 | 11039.7941 | 0.99973 | 4.883 | 79.2058 | 21.3404 | 0.049 | 6.9318e-05 | 8920.5066 | 0.99897 | 4.5481 | 88.0206 | 24.9693 | 0.049001 | 0.00027908 | 1078.5722 | 0.84304 | 2.2489 | 224.4775 | 101094.2954 | 0.049711 | 0.092304
[18 empty] | 51000 | 11039.6975 | 0.99972 | 4.883 | 79.2061 | 21.3404 | 0.05 | 7.1523e-05 | 8920.2583 | 0.99894 | 4.548 | 88.0218 | 24.9694 | 0.050001 | 0.00028646 | 1077.9689 | 0.84256 | 2.2485 | 224.5269 | 101126.283 | 0.050727 | 0.0926
[18 empty] | 52000 | 11039.5999 | 0.99971 | 4.8829 | 79.2065 | 21.3404 | 0.051 | 7.3753e-05 | 8920.0083 | 0.99891 | 4.548 | 88.023 | 24.9694 | 0.051001 | 0.00029388 | 1077.376 | 0.8421 | 2.2481 | 224.5755 | 101157.7581 | 0.051743 | 0.092892
[18 empty] | 53000 | 11039.5011 | 0.9997 | 4.8829 | 79.2068 | 21.3404 | 0.052 | 7.6008e-05 | 8919.7569 | 0.99888 | 4.5479 | 88.0243 | 24.9694 | 0.052001 | 0.00030134 | 1076.793 | 0.84165 | 2.2477 | 224.6233 | 101188.7386 | 0.052759 | 0.093179
[18 empty] | 54000 | 11039.4013 | 0.9997 | 4.8829 | 79.2072 | 21.3404 | 0.053 | 7.8288e-05 | 8919.5039 | 0.99886 | 4.5479 | 88.0255 | 24.9694 | 0.053001 | 0.00030886 | 1076.2198 | 0.8412 | 2.2473 | 224.6703 | 101219.2417 | 0.053775 | 0.093461
[18 empty] | 55000 | 11039.3003 | 0.99969 | 4.8829 | 79.2076 | 21.3404 | 0.054 | 8.0593e-05 | 8919.2494 | 0.99883 | 4.5478 | 88.0267 | 24.9695 | 0.054001 | 0.00031641 | 1075.6558 | 0.84076 | 2.2469 | 224.7166 | 101249.2836 | 0.054792 | 0.093739
[18 empty] | 56000 | 11039.1982 | 0.99968 | 4.8829 | 79.2079 | 21.3404 | 0.055 | 8.2922e-05 | 8918.9934 | 0.9988 | 4.5478 | 88.028 | 24.9695 | 0.055001 | 0.00032401 | 1075.1008 | 0.84032 | 2.2465 | 224.7622 | 101278.8797 | 0.055808 | 0.094013
[18 empty] | 57000 | 11039.0951 | 0.99967 | 4.8829 | 79.2083 | 21.3404 | 0.056 | 8.5276e-05 | 8918.7359 | 0.99877 | 4.5478 | 88.0292 | 24.9695 | 0.056002 | 0.00033165 | 1074.5545 | 0.8399 | 2.2462 | 224.8071 | 101308.0445 | 0.056824 | 0.094283
[18 empty] | 58000 | 11038.9909 | 0.99966 | 4.8828 | 79.2087 | 21.3404 | 0.057 | 8.7654e-05 | 8918.477 | 0.99874 | 4.5477 | 88.0304 | 24.9696 | 0.057002 | 0.00033934 | 1074.0166 | 0.83948 | 2.2458 | 224.8513 | 101336.792 | 0.057841 | 0.094549
[18 empty] | 59000 | 11038.8856 | 0.99965 | 4.8828 | 79.2091 | 21.3404 | 0.058 | 9.0056e-05 | 8918.2166 | 0.99871 | 4.5477 | 88.0317 | 24.9696 | 0.058002 | 0.00034706 | 1073.4869 | 0.83906 | 2.2454 | 224.8949 | 101365.1352 | 0.058857 | 0.094811
[18 empty] | 60000 | 11038.7792 | 0.99964 | 4.8828 | 79.2094 | 21.3404 | 0.059 | 9.2481e-05 | 8917.9548 | 0.99868 | 4.5476 | 88.033 | 24.9696 | 0.059002 | 0.00035483 | 1072.965 | 0.83865 | 2.245 | 224.9379 | 101393.0867 | 0.059874 | 0.095069
[18 empty] | 61000 | 11038.6718 | 0.99963 | 4.8828 | 79.2098 | 21.3404 | 0.06 | 9.493e-05 | 8917.6916 | 0.99865 | 4.5476 | 88.0342 | 24.9696 | 0.060002 | 0.00036264 | 1072.4507 | 0.83825 | 2.2447 | 224.9803 | 101420.6586 | 0.06089 | 0.095324
[18 empty] | 62000 | 11038.5634 | 0.99962 | 4.8828 | 79.2102 | 21.3404 | 0.061 | 9.7403e-05 | 8917.4271 | 0.99862 | 4.5475 | 88.0355 | 24.9697 | 0.061002 | 0.00037049 | 1071.9439 | 0.83785 | 2.2443 | 225.0221 | 101447.8621 | 0.061907 | 0.095575
[18 empty] | 63000 | 11038.4539 | 0.99961 | 4.8828 | 79.2106 | 21.3404 | 0.062 | 9.9899e-05 | 8917.1611 | 0.99859 | 4.5475 | 88.0368 | 24.9697 | 0.062002 | 0.00037838 | 1071.4442 | 0.83746 | 2.244 | 225.0633 | 101474.7082 | 0.062923 | 0.095823
[18 empty] | 64000 | 11038.3434 | 0.9996 | 4.8828 | 79.211 | 21.3404 | 0.063 | 0.00010242 | 8916.8938 | 0.99856 | 4.5474 | 88.0381 | 24.9697 | 0.063002 | 0.00038631 | 1070.9514 | 0.83708 | 2.2436 | 225.104 | 101501.2071 | 0.06394 | 0.096067
[18 empty] | 65000 | 11038.3434 | 0.9996 | 4.8828 | 79.211 | 21.3404 | 0.064 | 0.00010496 | 8916.8938 | 0.99856 | 4.5474 | 88.0381 | 24.9697 | 0.064002 | 0.00039428 | 1070.9514 | 0.83708 | 2.2436 | 225.104 | 101501.2071 | 0.06494 | 0.096309
[18 empty] | 66000 | 11038.2319 | 0.99959 | 4.8827 | 79.2114 | 21.3404 | 0.065 | 0.00010752 | 8916.6252 | 0.99853 | 4.5474 | 88.0394 | 24.9698 | 0.065002 | 0.00040229 | 1070.4654 | 0.8367 | 2.2433 | 225.1441 | 101527.369 | 0.065957 | 0.096547
[18 empty] | 67000 | 11038.1193 | 0.99958 | 4.8827 | 79.2118 | 21.3404 | 0.066 | 0.00011011 | 8916.3552 | 0.9985 | 4.5474 | 88.0407 | 24.9698 | 0.066002 | 0.00041034 | 1069.9859 | 0.83632 | 2.243 | 225.1838 | 101553.2098 | 0.066974 | 0.096782
[18 empty] | 68000 | 11037.8912 | 0.99956 | 4.8827 | 79.2126 | 21.3404 | 0.067 | 0.00011272 | 8915.8114 | 0.99844 | 4.5473 | 88.0433 | 24.9698 | 0.067002 | 0.00041843 | 1069.0457 | 0.83559 | 2.2423 | 225.2615 | 101603.9435 | 0.068008 | 0.097015
[18 empty] | 69000 | 11037.7756 | 0.99955 | 4.8827 | 79.213 | 21.3404 | 0.068 | 0.00011535 | 8915.5375 | 0.99841 | 4.5472 | 88.0447 | 24.9699 | 0.068002 | 0.00042655 | 1068.5848 | 0.83523 | 2.242 | 225.2997 | 101628.8474 | 0.069025 | 0.097244
[18 empty] | 70000 | 11037.6591 | 0.99954 | 4.8826 | 79.2135 | 21.3404 | 0.069 | 0.00011801 | 8915.2624 | 0.99838 | 4.5472 | 88.046 | 24.9699 | 0.069002 | 0.00043471 | 1068.1298 | 0.83487 | 2.2417 | 225.3374 | 101653.4577 | 0.070042 | 0.097471
[18 empty] | 71000 | 11037.5415 | 0.99953 | 4.8826 | 79.2139 | 21.3404 | 0.07 | 0.00012069 | 8914.986 | 0.99835 | 4.5471 | 88.0473 | 24.9699 | 0.070003 | 0.00044291 | 1067.6805 | 0.83452 | 2.2414 | 225.3746 | 101677.7822 | 0.071059 | 0.097695
[18 empty] | 72000 | 11037.423 | 0.99952 | 4.8826 | 79.2143 | 21.3404 | 0.071 | 0.00012338 | 8914.7084 | 0.99832 | 4.5471 | 88.0487 | 24.97 | 0.071003 | 0.00045114 | 1067.2367 | 0.83418 | 2.241 | 225.4114 | 101701.828 | 0.072076 | 0.097916
[18 empty] | 73000 | 11037.3035 | 0.99951 | 4.8826 | 79.2147 | 21.3404 | 0.072 | 0.00012611 | 8914.4295 | 0.99829 | 4.547 | 88.05 | 24.97 | 0.072003 | 0.00045942 | 1066.7984 | 0.83383 | 2.2407 | 225.4477 | 101725.6024 | 0.073093 | 0.098135
[18 empty] | 74000 | 11037.1831 | 0.99949 | 4.8826 | 79.2152 | 21.3404 | 0.073 | 0.00012885 | 8914.1494 | 0.99826 | 4.547 | 88.0514 | 24.97 | 0.073003 | 0.00046772 | 1066.3653 | 0.83349 | 2.2404 | 225.4837 | 101749.1121 | 0.07411 | 0.098351
[18 empty] | 75000 | 11037.0617 | 0.99948 | 4.8826 | 79.2156 | 21.3404 | 0.074 | 0.00013161 | 8913.8681 | 0.99822 | 4.5469 | 88.0527 | 24.9701 | 0.074003 | 0.00047606 | 1065.9373 | 0.83316 | 2.2401 | 225.5192 | 101772.3637 | 0.075127 | 0.098565
[18 empty] | 76000 | 11036.9393 | 0.99947 | 4.8825 | 79.216 | 21.3404 | 0.075 | 0.0001344 | 8913.5856 | 0.99819 | 4.5469 | 88.0541 | 24.9701 | 0.075003 | 0.00048444 | 1065.5143 | 0.83283 | 2.2398 | 225.5544 | 101795.3634 | 0.076145 | 0.098777
[18 empty] | 77000 | 11036.816 | 0.99946 | 4.8825 | 79.2165 | 21.3404 | 0.076 | 0.0001372 | 8913.3019 | 0.99816 | 4.5468 | 88.0555 | 24.9701 | 0.076003 | 0.00049286 | 1065.0962 | 0.8325 | 2.2395 | 225.5891 | 101818.1172 | 0.077162 | 0.098986
[18 empty] | 78000 | 11036.6917 | 0.99945 | 4.8825 | 79.2169 | 21.3404 | 0.077 | 0.00014003 | 8913.017 | 0.99813 | 4.5468 | 88.0569 | 24.9701 | 0.077003 | 0.0005013 | 1064.6829 | 0.83218 | 2.2393 | 225.6235 | 101840.6311 | 0.078179 | 0.099193
[18 empty] | 79000 | 11036.5665 | 0.99944 | 4.8825 | 79.2174 | 21.3404 | 0.078 | 0.00014288 | 8912.731 | 0.9981 | 4.5467 | 88.0582 | 24.9702 | 0.078003 | 0.00050979 | 1064.2742 | 0.83186 | 2.239 | 225.6575 | 101862.9106 | 0.079196 | 0.099397
[18 empty] | 80000 | 11036.4403 | 0.99943 | 4.8825 | 79.2178 | 21.3404 | 0.079 | 0.00014575 | 8912.4438 | 0.99807 | 4.5467 | 88.0596 | 24.9702 | 0.079003 | 0.0005183 | 1063.87 | 0.83154 | 2.2387 | 225.6911 | 101884.9612 | 0.080214 | 0.0996
[18 empty] | 81000 | 11036.3133 | 0.99942 | 4.8825 | 79.2183 | 21.3404 | 0.08 | 0.00014864 | 8912.1555 | 0.99803 | 4.5466 | 88.061 | 24.9702 | 0.080004 | 0.00052685 | 1063.4703 | 0.83123 | 2.2384 | 225.7244 | 101906.788 | 0.081231 | 0.0998
[18 empty] | 82000 | 11036.1853 | 0.9994 | 4.8824 | 79.2187 | 21.3404 | 0.081 | 0.00015156 | 8911.866 | 0.998 | 4.5466 | 88.0624 | 24.9703 | 0.081004 | 0.00053544 | 1063.0749 | 0.83092 | 2.2381 | 225.7573 | 101928.3961 | 0.082249 | 0.099999
[18 empty] | 83000 | 11036.0563 | 0.99939 | 4.8824 | 79.2192 | 21.3404 | 0.082 | 0.00015449 | 8911.5754 | 0.99797 | 4.5465 | 88.0638 | 24.9703 | 0.082004 | 0.00054405 | 1062.6837 | 0.83062 | 2.2379 | 225.7899 | 101949.7904 | 0.083266 | 0.10019
[18 empty] | 84000 | 11035.9265 | 0.99938 | 4.8824 | 79.2197 | 21.3404 | 0.083 | 0.00015744 | 8911.2837 | 0.99794 | 4.5465 | 88.0652 | 24.9703 | 0.083004 | 0.0005527 | 1062.2967 | 0.83031 | 2.2376 | 225.8222 | 101970.9756 | 0.084284 | 0.10039
[18 empty] | 85000 | 11035.7958 | 0.99937 | 4.8824 | 79.2201 | 21.3404 | 0.084 | 0.00016042 | 8910.9909 | 0.9979 | 4.5464 | 88.0667 | 24.9704 | 0.084004 | 0.00056139 | 1061.9136 | 0.83002 | 2.2373 | 225.8542 | 101991.9562 | 0.085301 | 0.10058
[18 empty] | 86000 | 11035.6641 | 0.99936 | 4.8824 | 79.2206 | 21.3404 | 0.085 | 0.00016341 | 8910.697 | 0.99787 | 4.5464 | 88.0681 | 24.9704 | 0.085004 | 0.0005701 | 1061.5346 | 0.82972 | 2.237 | 225.8858 | 102012.7366 | 0.086319 | 0.10077
[18 empty] | 87000 | 11035.5315 | 0.99934 | 4.8823 | 79.2211 | 21.3404 | 0.086 | 0.00016643 | 8910.402 | 0.99784 | 4.5463 | 88.0695 | 24.9704 | 0.086004 | 0.00057885 | 1061.1594 | 0.82943 | 2.2368 | 225.9171 | 102033.3211 | 0.087336 | 0.10096
[18 empty] | 88000 | 11035.3981 | 0.99933 | 4.8823 | 79.2216 | 21.3404 | 0.087 | 0.00016946 | 8910.1059 | 0.9978 | 4.5463 | 88.0709 | 24.9705 | 0.087004 | 0.00058763 | 1060.788 | 0.82914 | 2.2365 | 225.9481 | 102053.7137 | 0.088354 | 0.10115
[18 empty] | 89000 | 11035.2637 | 0.99932 | 4.8823 | 79.2221 | 21.3404 | 0.088 | 0.00017252 | 8909.8087 | 0.99777 | 4.5462 | 88.0724 | 24.9705 | 0.088004 | 0.00059644 | 1060.4202 | 0.82885 | 2.2363 | 225.9789 | 102073.9184 | 0.089372 | 0.10133
[18 empty] | 90000 | 11035.1285 | 0.99931 | 4.8823 | 79.2225 | 21.3404 | 0.089 | 0.00017559 | 8909.5105 | 0.99774 | 4.5462 | 88.0738 | 24.9705 | 0.089004 | 0.00060528 | 1060.0561 | 0.82856 | 2.236 | 226.0093 | 102093.9391 | 0.090389 | 0.10152
[18 empty] | 91000 | 11034.9924 | 0.9993 | 4.8823 | 79.223 | 21.3404 | 0.09 | 0.00017869 | 8909.2112 | 0.9977 | 4.5461 | 88.0753 | 24.9706 | 0.090005 | 0.00061415 | 1059.6956 | 0.82828 | 2.2358 | 226.0395 | 102113.7796 | 0.091407 | 0.1017
[18 empty] | 92000 | 11034.8554 | 0.99928 | 4.8822 | 79.2235 | 21.3404 | 0.091 | 0.0001818 | 8908.9109 | 0.99767 | 4.5461 | 88.0767 | 24.9706 | 0.091005 | 0.00062306 | 1059.3385 | 0.828 | 2.2355 | 226.0693 | 102133.4433 | 0.092425 | 0.10188
[18 empty] | 93000 | 11034.7175 | 0.99927 | 4.8822 | 79.224 | 21.3404 | 0.092 | 0.00018494 | 8908.6095 | 0.99764 | 4.546 | 88.0782 | 24.9706 | 0.092005 | 0.00063199 | 1058.9848 | 0.82773 | 2.2353 | 226.0989 | 102152.9339 | 0.093443 | 0.10206
[18 empty] | 94000 | 11034.5788 | 0.99926 | 4.8822 | 79.2245 | 21.3404 | 0.093 | 0.00018809 | 8908.3072 | 0.9976 | 4.546 | 88.0796 | 24.9707 | 0.093005 | 0.00064096 | 1058.6345 | 0.82745 | 2.235 | 226.1283 | 102172.2547 | 0.094461 | 0.10223
[18 empty] | 95000 | 11034.4391 | 0.99925 | 4.8822 | 79.225 | 21.3404 | 0.094 | 0.00019126 | 8908.0037 | 0.99757 | 4.5459 | 88.0811 | 24.9707 | 0.094005 | 0.00064995 | 1058.2874 | 0.82718 | 2.2348 | 226.1574 | 102191.4091 | 0.095479 | 0.10241
[18 empty] | 96000 | 11034.2987 | 0.99923 | 4.8822 | 79.2255 | 21.3404 | 0.095 | 0.00019446 | 8907.6993 | 0.99753 | 4.5459 | 88.0826 | 24.9707 | 0.095005 | 0.00065898 | 1057.9435 | 0.82691 | 2.2345 | 226.1862 | 102210.4001 | 0.096496 | 0.10258
[18 empty] | 97000 | 11034.1573 | 0.99922 | 4.8821 | 79.226 | 21.3404 | 0.096 | 0.00019767 | 8907.3939 | 0.9975 | 4.5458 | 88.0841 | 24.9708 | 0.096005 | 0.00066804 | 1057.6028 | 0.82665 | 2.2343 | 226.2147 | 102229.2309 | 0.097514 | 0.10275
[18 empty] | 98000 | 11034.0151 | 0.99921 | 4.8821 | 79.2265 | 21.3404 | 0.097 | 0.0002009 | 8907.0875 | 0.99747 | 4.5458 | 88.0856 | 24.9708 | 0.097005 | 0.00067712 | 1057.2651 | 0.82638 | 2.234 | 226.2431 | 102247.9045 | 0.098532 | 0.10292
[18 empty] | 99000 | 11033.8721 | 0.99919 | 4.8821 | 79.2271 | 21.3404 | 0.098 | 0.00020415 | 8906.78 | 0.99743 | 4.5457 | 88.087 | 24.9708 | 0.098006 | 0.00068624 | 1056.9304 | 0.82612 | 2.2338 | 226.2711 | 102266.4239 | 0.09955 | 0.10309
[18 empty] | 100000 | 11033.7282 | 0.99918 | 4.8821 | 79.2276 | 21.3404 | 0.099 | 0.00020742 | 8906.4716 | 0.9974 | 4.5457 | 88.0885 | 24.9709 | 0.099006 | 0.00069538 | 1056.5988 | 0.82586 | 2.2336 | 226.299 | 102284.7918 | 0.10057 | 0.10326
[18 empty] | 101000 | 11033.5834 | 0.99917 | 4.882 | 79.2281 | 21.3404 | 0.1 | 0.00021071 | 8906.1622 | 0.99736 | 4.5456 | 88.09 | 24.9709 | 0.10001 | 0.00070455 | 1056.27 | 0.8256 | 2.2333 | 226.3266 | 102303.0111 | 0.10159 | 0.10343
[18 empty] | 102000 | 11033.4378 | 0.99916 | 4.882 | 79.2286 | 21.3404 | 0.101 | 0.00021402 | 8905.8519 | 0.99733 | 4.5456 | 88.0915 | 24.9709 | 0.10101 | 0.00071376 | 1055.9441 | 0.82535 | 2.2331 | 226.354 | 102321.0844 | 0.1026 | 0.10359
[18 empty] | 103000 | 11033.2914 | 0.99914 | 4.882 | 79.2291 | 21.3404 | 0.102 | 0.00021735 | 8905.5406 | 0.99729 | 4.5455 | 88.093 | 24.971 | 0.10201 | 0.00072299 | 1055.6209 | 0.8251 | 2.2329 | 226.3811 | 102339.0143 | 0.10362 | 0.10376
[18 empty] | 104000 | 11033.1441 | 0.99913 | 4.882 | 79.2297 | 21.3404 | 0.103 | 0.0002207 | 8905.2283 | 0.99726 | 4.5455 | 88.0946 | 24.971 | 0.10301 | 0.00073225 | 1055.3006 | 0.82485 | 2.2327 | 226.408 | 102356.8033 | 0.10464 | 0.10392
[18 empty] | 105000 | 11032.996 | 0.99912 | 4.882 | 79.2302 | 21.3404 | 0.104 | 0.00022406 | 8904.9151 | 0.99722 | 4.5454 | 88.0961 | 24.971 | 0.10401 | 0.00074153 | 1054.9829 | 0.8246 | 2.2324 | 226.4348 | 102374.454 | 0.10566 | 0.10408
[18 empty] | 106000 | 11032.8471 | 0.9991 | 4.8819 | 79.2307 | 21.3404 | 0.105 | 0.00022744 | 8904.6009 | 0.99719 | 4.5454 | 88.0976 | 24.9711 | 0.10501 | 0.00075085 | 1054.6679 | 0.82435 | 2.2322 | 226.4613 | 102391.9687 | 0.10668 | 0.10424
[18 empty] | 107000 | 11032.6974 | 0.99909 | 4.8819 | 79.2313 | 21.3404 | 0.106 | 0.00023085 | 8904.2858 | 0.99715 | 4.5453 | 88.0991 | 24.9711 | 0.10601 | 0.00076019 | 1054.3555 | 0.82411 | 2.232 | 226.4876 | 102409.3497 | 0.1077 | 0.1044
[18 empty] | 108000 | 11032.5468 | 0.99907 | 4.8819 | 79.2318 | 21.3404 | 0.107 | 0.00023427 | 8903.9697 | 0.99712 | 4.5453 | 88.1007 | 24.9711 | 0.10701 | 0.00076956 | 1054.0456 | 0.82387 | 2.2318 | 226.5136 | 102426.5994 | 0.10871 | 0.10455
[18 empty] | 109000 | 11032.3954 | 0.99906 | 4.8819 | 79.2324 | 21.3404 | 0.108 | 0.00023771 | 8903.6527 | 0.99708 | 4.5452 | 88.1022 | 24.9712 | 0.10801 | 0.00077896 | 1053.7383 | 0.82363 | 2.2316 | 226.5395 | 102443.7199 | 0.10973 | 0.10471
[18 empty] | 110000 | 11032.2432 | 0.99905 | 4.8819 | 79.2329 | 21.3404 | 0.109 | 0.00024116 | 8903.3348 | 0.99705 | 4.5451 | 88.1037 | 24.9712 | 0.10901 | 0.00078839 | 1053.4334 | 0.82339 | 2.2313 | 226.5652 | 102460.7134 | 0.11075 | 0.10486
[18 empty] | 111000 | 11032.0902 | 0.99903 | 4.8818 | 79.2335 | 21.3404 | 0.11 | 0.00024464 | 8903.016 | 0.99701 | 4.5451 | 88.1053 | 24.9712 | 0.11001 | 0.00079784 | 1053.131 | 0.82315 | 2.2311 | 226.5907 | 102477.582 | 0.11177 | 0.10502
[18 empty] | 112000 | 11031.9364 | 0.99902 | 4.8818 | 79.234 | 21.3404 | 0.111 | 0.00024813 | 8902.6963 | 0.99697 | 4.545 | 88.1068 | 24.9713 | 0.11101 | 0.00080732 | 1052.8309 | 0.82292 | 2.2309 | 226.616 | 102494.3278 | 0.11279 | 0.10517
[18 empty] | 113000 | 11031.7818 | 0.99901 | 4.8818 | 79.2346 | 21.3404 | 0.112 | 0.00025165 | 8902.3757 | 0.99694 | 4.545 | 88.1084 | 24.9713 | 0.11201 | 0.00081683 | 1052.5332 | 0.82268 | 2.2307 | 226.6411 | 102510.9527 | 0.11381 | 0.10532
[18 empty] | 114000 | 11031.6263 | 0.99899 | 4.8818 | 79.2351 | 21.3404 | 0.113 | 0.00025518 | 8902.0542 | 0.9969 | 4.5449 | 88.1099 | 24.9713 | 0.11301 | 0.00082636 | 1052.2378 | 0.82245 | 2.2305 | 226.666 | 102527.4587 | 0.11482 | 0.10547
[18 empty] | 115000 | 11031.4701 | 0.99898 | 4.8817 | 79.2357 | 21.3403 | 0.114 | 0.00025873 | 8901.7318 | 0.99687 | 4.5449 | 88.1115 | 24.9714 | 0.11401 | 0.00083592 | 1051.9447 | 0.82222 | 2.2303 | 226.6908 | 102543.8477 | 0.11584 | 0.10562
[18 empty] | 116000 | 11031.3131 | 0.99896 | 4.8817 | 79.2363 | 21.3403 | 0.115 | 0.00026229 | 8901.4085 | 0.99683 | 4.5448 | 88.1131 | 24.9714 | 0.11501 | 0.00084551 | 1051.6538 | 0.822 | 2.2301 | 226.7153 | 102560.1215 | 0.11686 | 0.10577
[18 empty] | 117000 | 11031.1553 | 0.99895 | 4.8817 | 79.2368 | 21.3403 | 0.116 | 0.00026588 | 8901.0843 | 0.99679 | 4.5448 | 88.1146 | 24.9714 | 0.11601 | 0.00085512 | 1051.3651 | 0.82177 | 2.2299 | 226.7397 | 102576.282 | 0.11788 | 0.10592
[18 empty] | 118000 | 11030.9967 | 0.99893 | 4.8817 | 79.2374 | 21.3403 | 0.117 | 0.00026948 | 8900.7592 | 0.99676 | 4.5447 | 88.1162 | 24.9715 | 0.11701 | 0.00086476 | 1051.0786 | 0.82155 | 2.2297 | 226.7639 | 102592.3309 | 0.1189 | 0.10606
[18 empty] | 119000 | 11030.8373 | 0.99892 | 4.8816 | 79.238 | 21.3403 | 0.118 | 0.0002731 | 8900.4333 | 0.99672 | 4.5446 | 88.1178 | 24.9715 | 0.11801 | 0.00087443 | 1050.7942 | 0.82132 | 2.2295 | 226.7879 | 102608.2699 | 0.11992 | 0.10621
[18 empty] | 120000 | 11030.6771 | 0.99891 | 4.8816 | 79.2385 | 21.3403 | 0.119 | 0.00027674 | 8900.1065 | 0.99668 | 4.5446 | 88.1194 | 24.9716 | 0.11901 | 0.00088412 | 1050.5119 | 0.8211 | 2.2293 | 226.8118 | 102624.1008 | 0.12094 | 0.10635
[18 empty] | 121000 | 11030.5161 | 0.99889 | 4.8816 | 79.2391 | 21.3403 | 0.12 | 0.00028039 | 8899.7789 | 0.99665 | 4.5445 | 88.121 | 24.9716 | 0.12001 | 0.00089384 | 1050.2317 | 0.82088 | 2.2291 | 226.8355 | 102639.8251 | 0.12195 | 0.10649
[18 empty] | 122000 | 11030.3544 | 0.99888 | 4.8816 | 79.2397 | 21.3403 | 0.121 | 0.00028407 | 8899.4504 | 0.99661 | 4.5445 | 88.1226 | 24.9716 | 0.12101 | 0.00090358 | 1049.9535 | 0.82067 | 2.2289 | 226.859 | 102655.4444 | 0.12297 | 0.10663
[18 empty] | 123000 | 11030.1919 | 0.99886 | 4.8815 | 79.2403 | 21.3403 | 0.122 | 0.00028776 | 8899.121 | 0.99657 | 4.5444 | 88.1242 | 24.9717 | 0.12201 | 0.00091334 | 1049.6773 | 0.82045 | 2.2287 | 226.8824 | 102670.9604 | 0.12399 | 0.10677
[18 empty] | 124000 | 11030.0286 | 0.99885 | 4.8815 | 79.2409 | 21.3403 | 0.123 | 0.00029147 | 8898.7908 | 0.99654 | 4.5444 | 88.1258 | 24.9717 | 0.12301 | 0.00092314 | 1049.403 | 0.82024 | 2.2285 | 226.9056 | 102686.3745 | 0.12501 | 0.10691
[18 empty] | 125000 | 11029.8645 | 0.99883 | 4.8815 | 79.2415 | 21.3403 | 0.124 | 0.00029519 | 8898.4598 | 0.9965 | 4.5443 | 88.1274 | 24.9717 | 0.12401 | 0.00093295 | 1049.1307 | 0.82002 | 2.2283 | 226.9287 | 102701.6882 | 0.12603 | 0.10705
[18 empty] | 126000 | 11029.6997 | 0.99882 | 4.8815 | 79.2421 | 21.3403 | 0.125 | 0.00029893 | 8898.1279 | 0.99646 | 4.5443 | 88.129 | 24.9718 | 0.12501 | 0.0009428 | 1048.8603 | 0.81981 | 2.2281 | 226.9516 | 102716.9031 | 0.12705 | 0.10719
[18 empty] | 127000 | 11029.5341 | 0.9988 | 4.8815 | 79.2426 | 21.3403 | 0.126 | 0.00030269 | 8897.7952 | 0.99642 | 4.5442 | 88.1306 | 24.9718 | 0.12601 | 0.00095266 | 1048.5918 | 0.8196 | 2.2279 | 226.9743 | 102732.0204 | 0.12807 | 0.10733
[18 empty] | 128000 | 11029.3677 | 0.99879 | 4.8814 | 79.2432 | 21.3403 | 0.127 | 0.00030647 | 8897.4617 | 0.99639 | 4.5441 | 88.1322 | 24.9718 | 0.12701 | 0.00096256 | 1048.3252 | 0.81939 | 2.2277 | 226.9969 | 102747.0417 | 0.12909 | 0.10746
[18 empty] | 129000 | 11029.2006 | 0.99877 | 4.8814 | 79.2438 | 21.3403 | 0.128 | 0.00031027 | 8897.1274 | 0.99635 | 4.5441 | 88.1338 | 24.9719 | 0.12801 | 0.00097247 | 1048.0603 | 0.81919 | 2.2275 | 227.0194 | 102761.9683 | 0.13011 | 0.1076
[18 empty] | 130000 | 11029.0327 | 0.99876 | 4.8814 | 79.2444 | 21.3403 | 0.129 | 0.00031408 | 8896.7922 | 0.99631 | 4.544 | 88.1355 | 24.9719 | 0.12901 | 0.00098241 | 1047.7973 | 0.81898 | 2.2274 | 227.0417 | 102776.8015 | 0.13112 | 0.10773
[18 empty] | 131000 | 11028.8641 | 0.99874 | 4.8814 | 79.2451 | 21.3403 | 0.13 | 0.00031791 | 8896.4562 | 0.99627 | 4.544 | 88.1371 | 24.972 | 0.13001 | 0.00099238 | 1047.5361 | 0.81878 | 2.2272 | 227.0638 | 102791.5427 | 0.13214 | 0.10787
[18 empty] | 132000 | 11028.6947 | 0.99873 | 4.8813 | 79.2457 | 21.3403 | 0.131 | 0.00032175 | 8896.1194 | 0.99624 | 4.5439 | 88.1387 | 24.972 | 0.13101 | 0.0010024 | 1047.2766 | 0.81857 | 2.227 | 227.0859 | 102806.193 | 0.13316 | 0.108
[18 empty] | 133000 | 11028.5245 | 0.99871 | 4.8813 | 79.2463 | 21.3403 | 0.132 | 0.00032562 | 8895.7818 | 0.9962 | 4.5439 | 88.1404 | 24.972 | 0.13201 | 0.0010124 | 1047.0188 | 0.81837 | 2.2268 | 227.1078 | 102820.7538 | 0.13418 | 0.10813
[18 empty] | 134000 | 11028.3537 | 0.99869 | 4.8813 | 79.2469 | 21.3403 | 0.133 | 0.0003295 | 8895.4435 | 0.99616 | 4.5438 | 88.142 | 24.9721 | 0.13301 | 0.0010224 | 1046.7627 | 0.81817 | 2.2266 | 227.1295 | 102835.2263 | 0.1352 | 0.10826
[18 empty] | 135000 | 11028.182 | 0.99868 | 4.8813 | 79.2475 | 21.3403 | 0.134 | 0.00033339 | 8895.1043 | 0.99612 | 4.5437 | 88.1436 | 24.9721 | 0.13401 | 0.0010325 | 1046.5083 | 0.81797 | 2.2264 | 227.1511 | 102849.6116 | 0.13622 | 0.10839
[18 empty] | 136000 | 11028.0096 | 0.99866 | 4.8812 | 79.2481 | 21.3403 | 0.135 | 0.00033731 | 8894.7643 | 0.99609 | 4.5437 | 88.1453 | 24.9721 | 0.13501 | 0.0010426 | 1046.2556 | 0.81778 | 2.2263 | 227.1726 | 102863.911 | 0.13724 | 0.10852
[18 empty] | 137000 | 11027.8365 | 0.99865 | 4.8812 | 79.2488 | 21.3403 | 0.136 | 0.00034124 | 8894.4236 | 0.99605 | 4.5436 | 88.1469 | 24.9722 | 0.13601 | 0.0010527 | 1046.0044 | 0.81758 | 2.2261 | 227.1939 | 102878.1256 | 0.13826 | 0.10865
[18 empty] | 138000 | 11027.6627 | 0.99863 | 4.8812 | 79.2494 | 21.3403 | 0.137 | 0.00034518 | 8894.082 | 0.99601 | 4.5436 | 88.1486 | 24.9722 | 0.13701 | 0.0010628 | 1045.7549 | 0.81739 | 2.2259 | 227.2151 | 102892.2566 | 0.13928 | 0.10878
[18 empty] | 139000 | 11027.4881 | 0.99862 | 4.8811 | 79.25 | 21.3403 | 0.138 | 0.00034915 | 8893.7397 | 0.99597 | 4.5435 | 88.1503 | 24.9723 | 0.13801 | 0.001073 | 1045.507 | 0.81719 | 2.2257 | 227.2362 | 102906.3049 | 0.1403 | 0.10891
[18 empty] | 140000 | 11027.3127 | 0.9986 | 4.8811 | 79.2506 | 21.3403 | 0.139 | 0.00035313 | 8893.3966 | 0.99593 | 4.5435 | 88.1519 | 24.9723 | 0.13901 | 0.0010831 | 1045.2606 | 0.817 | 2.2256 | 227.2572 | 102920.2718 | 0.14131 | 0.10903
[18 empty] | 141000 | 11027.1367 | 0.99858 | 4.8811 | 79.2513 | 21.3403 | 0.14 | 0.00035712 | 8893.0528 | 0.99589 | 4.5434 | 88.1536 | 24.9723 | 0.14001 | 0.0010933 | 1045.0158 | 0.81681 | 2.2254 | 227.278 | 102934.1582 | 0.14233 | 0.10916
[18 empty] | 142000 | 11026.9599 | 0.99857 | 4.8811 | 79.2519 | 21.3403 | 0.141 | 0.00036114 | 8892.7081 | 0.99586 | 4.5433 | 88.1553 | 24.9724 | 0.14101 | 0.0011036 | 1044.7725 | 0.81662 | 2.2252 | 227.2987 | 102947.9652 | 0.14335 | 0.10928
[18 empty] | 143000 | 11026.7824 | 0.99855 | 4.881 | 79.2525 | 21.3403 | 0.142 | 0.00036517 | 8892.3628 | 0.99582 | 4.5433 | 88.1569 | 24.9724 | 0.14201 | 0.0011138 | 1044.5307 | 0.81643 | 2.225 | 227.3193 | 102961.6939 | 0.14437 | 0.10941
[18 empty] | 144000 | 11026.6041 | 0.99854 | 4.881 | 79.2532 | 21.3403 | 0.143 | 0.00036921 | 8892.0166 | 0.99578 | 4.5432 | 88.1586 | 24.9724 | 0.14301 | 0.0011241 | 1044.2904 | 0.81624 | 2.2249 | 227.3398 | 102975.3451 | 0.14539 | 0.10953
[18 empty] | 145000 | 11026.4252 | 0.99852 | 4.881 | 79.2538 | 21.3403 | 0.144 | 0.00037328 | 8891.6697 | 0.99574 | 4.5432 | 88.1603 | 24.9725 | 0.14401 | 0.0011344 | 1044.0516 | 0.81605 | 2.2247 | 227.3601 | 102988.92 | 0.14641 | 0.10965
[18 empty] | 146000 | 11026.2455 | 0.9985 | 4.881 | 79.2545 | 21.3403 | 0.145 | 0.00037735 | 8891.3221 | 0.9957 | 4.5431 | 88.162 | 24.9725 | 0.14501 | 0.0011447 | 1043.8142 | 0.81587 | 2.2245 | 227.3803 | 103002.4194 | 0.14743 | 0.10977
[18 empty] | 147000 | 11026.0651 | 0.99849 | 4.8809 | 79.2551 | 21.3403 | 0.146 | 0.00038145 | 8890.9737 | 0.99566 | 4.543 | 88.1637 | 24.9726 | 0.14601 | 0.001155 | 1043.5782 | 0.81568 | 2.2244 | 227.4004 | 103015.8443 | 0.14845 | 0.1099
[18 empty] | 148000 | 11025.884 | 0.99847 | 4.8809 | 79.2558 | 21.3403 | 0.147 | 0.00038556 | 8890.6245 | 0.99562 | 4.543 | 88.1654 | 24.9726 | 0.14701 | 0.0011654 | 1043.3436 | 0.8155 | 2.2242 | 227.4204 | 103029.1955 | 0.14947 | 0.11002
[18 empty] | 149000 | 11025.7021 | 0.99845 | 4.8809 | 79.2564 | 21.3403 | 0.148 | 0.00038969 | 8890.2747 | 0.99558 | 4.5429 | 88.1671 | 24.9726 | 0.14801 | 0.0011758 | 1043.1105 | 0.81532 | 2.224 | 227.4403 | 103042.4741 | 0.15049 | 0.11014
[18 empty] | 150000 | 11025.5196 | 0.99844 | 4.8809 | 79.2571 | 21.3403 | 0.149 | 0.00039383 | 8889.924 | 0.99554 | 4.5429 | 88.1688 | 24.9727 | 0.14901 | 0.0011862 | 1042.8787 | 0.81514 | 2.2239 | 227.4601 | 103055.6809 | 0.15151 | 0.11025
[18 empty] | 151000 | 11025.3363 | 0.99842 | 4.8808 | 79.2577 | 21.3403 | 0.15 | 0.00039799 | 8889.5727 | 0.9955 | 4.5428 | 88.1705 | 24.9727 | 0.15002 | 0.0011966 | 1042.6482 | 0.81496 | 2.2237 | 227.4798 | 103068.8168 | 0.15253 | 0.11037
[18 empty] | 152000 | 11025.1523 | 0.9984 | 4.8808 | 79.2584 | 21.3403 | 0.151 | 0.00040217 | 8889.2206 | 0.99546 | 4.5427 | 88.1722 | 24.9728 | 0.15102 | 0.001207 | 1042.4191 | 0.81478 | 2.2235 | 227.4993 | 103081.8826 | 0.15355 | 0.11049
[18 empty] | 153000 | 11024.9677 | 0.99839 | 4.8808 | 79.2591 | 21.3403 | 0.152 | 0.00040636 | 8888.8678 | 0.99543 | 4.5427 | 88.1739 | 24.9728 | 0.15202 | 0.0012175 | 1042.1913 | 0.8146 | 2.2234 | 227.5188 | 103094.8791 | 0.15457 | 0.11061
[18 empty] | 154000 | 11024.7823 | 0.99837 | 4.8808 | 79.2597 | 21.3403 | 0.153 | 0.00041057 | 8888.5143 | 0.99539 | 4.5426 | 88.1756 | 24.9728 | 0.15302 | 0.001228 | 1041.9648 | 0.81442 | 2.2232 | 227.5381 | 103107.8072 | 0.15559 | 0.11072
[18 empty] | 155000 | 11024.5962 | 0.99835 | 4.8807 | 79.2604 | 21.3403 | 0.154 | 0.00041479 | 8888.16 | 0.99535 | 4.5426 | 88.1774 | 24.9729 | 0.15402 | 0.0012385 | 1041.7397 | 0.81425 | 2.2231 | 227.5573 | 103120.6677 | 0.15661 | 0.11084
[18 empty] | 156000 | 11024.4094 | 0.99834 | 4.8807 | 79.2611 | 21.3403 | 0.155 | 0.00041903 | 8887.8051 | 0.99531 | 4.5425 | 88.1791 | 24.9729 | 0.15502 | 0.001249 | 1041.5157 | 0.81407 | 2.2229 | 227.5765 | 103133.4613 | 0.15762 | 0.11096
[18 empty] | 157000 | 11024.2219 | 0.99832 | 4.8807 | 79.2618 | 21.3403 | 0.156 | 0.00042329 | 8887.4494 | 0.99527 | 4.5424 | 88.1808 | 24.9729 | 0.15602 | 0.0012596 | 1041.2931 | 0.8139 | 2.2227 | 227.5955 | 103146.189 | 0.15864 | 0.11107
[18 empty] | 158000 | 11024.0338 | 0.9983 | 4.8806 | 79.2624 | 21.3403 | 0.157 | 0.00042756 | 8887.093 | 0.99523 | 4.5424 | 88.1825 | 24.973 | 0.15702 | 0.0012702 | 1041.0717 | 0.81372 | 2.2226 | 227.6144 | 103158.8513 | 0.15966 | 0.11118
[18 empty] | 159000 | 11023.8449 | 0.99829 | 4.8806 | 79.2631 | 21.3403 | 0.158 | 0.00043184 | 8886.7359 | 0.99519 | 4.5423 | 88.1843 | 24.973 | 0.15802 | 0.0012808 | 1040.8515 | 0.81355 | 2.2224 | 227.6332 | 103171.4491 | 0.16068 | 0.1113
[18 empty] | 160000 | 11023.6553 | 0.99827 | 4.8806 | 79.2638 | 21.3403 | 0.159 | 0.00043615 | 8886.3782 | 0.99515 | 4.5423 | 88.186 | 24.9731 | 0.15902 | 0.0012914 | 1040.6325 | 0.81338 | 2.2223 | 227.652 | 103183.9831 | 0.1617 | 0.11141
[18 empty] | 161000 | 11023.4651 | 0.99825 | 4.8806 | 79.2645 | 21.3403 | 0.16 | 0.00044047 | 8886.0197 | 0.99511 | 4.5422 | 88.1877 | 24.9731 | 0.16002 | 0.001302 | 1040.4148 | 0.81321 | 2.2221 | 227.6706 | 103196.4541 | 0.16272 | 0.11152
[18 empty] | 162000 | 11023.2741 | 0.99823 | 4.8805 | 79.2652 | 21.3403 | 0.161 | 0.0004448 | 8885.6605 | 0.99507 | 4.5421 | 88.1895 | 24.9731 | 0.16102 | 0.0013127 | 1040.1982 | 0.81304 | 2.222 | 227.6891 | 103208.8627 | 0.16374 | 0.11163
[18 empty] | 163000 | 11023.0825 | 0.99822 | 4.8805 | 79.2658 | 21.3403 | 0.162 | 0.00044915 | 8885.3006 | 0.99503 | 4.5421 | 88.1912 | 24.9732 | 0.16202 | 0.0013234 | 1039.9828 | 0.81287 | 2.2218 | 227.7076 | 103221.2096 | 0.16476 | 0.11174
[18 empty] | 164000 | 11022.8902 | 0.9982 | 4.8805 | 79.2665 | 21.3403 | 0.163 | 0.00045351 | 8884.94 | 0.99499 | 4.542 | 88.193 | 24.9732 | 0.16302 | 0.0013341 | 1039.7686 | 0.81271 | 2.2216 | 227.7259 | 103233.4955 | 0.16578 | 0.11186
[18 empty] | 165000 | 11022.6972 | 0.99818 | 4.8804 | 79.2672 | 21.3403 | 0.164 | 0.00045789 | 8884.5788 | 0.99494 | 4.5419 | 88.1948 | 24.9733 | 0.16402 | 0.0013448 | 1039.5555 | 0.81254 | 2.2215 | 227.7441 | 103245.7212 | 0.1668 | 0.11196
[18 empty] | 166000 | 11022.5035 | 0.99816 | 4.8804 | 79.2679 | 21.3403 | 0.165 | 0.00046229 | 8884.2168 | 0.9949 | 4.5419 | 88.1965 | 24.9733 | 0.16502 | 0.0013556 | 1039.3435 | 0.81237 | 2.2213 | 227.7623 | 103257.8872 | 0.16782 | 0.11207
[18 empty] | 167000 | 11022.3091 | 0.99815 | 4.8804 | 79.2686 | 21.3403 | 0.166 | 0.0004667 | 8883.8542 | 0.99486 | 4.5418 | 88.1983 | 24.9733 | 0.16602 | 0.0013663 | 1039.1327 | 0.81221 | 2.2212 | 227.7804 | 103269.9942 | 0.16884 | 0.11218
[18 empty] | 168000 | 11022.1141 | 0.99813 | 4.8804 | 79.2693 | 21.3403 | 0.167 | 0.00047113 | 8883.4909 | 0.99482 | 4.5418 | 88.2 | 24.9734 | 0.16702 | 0.0013771 | 1038.9229 | 0.81205 | 2.221 | 227.7983 | 103282.0429 | 0.16986 | 0.11229
[18 empty] | 169000 | 11021.9184 | 0.99811 | 4.8803 | 79.27 | 21.3403 | 0.168 | 0.00047557 | 8883.127 | 0.99478 | 4.5417 | 88.2018 | 24.9734 | 0.16802 | 0.0013879 | 1038.7143 | 0.81188 | 2.2209 | 227.8162 | 103294.0339 | 0.17088 | 0.1124
[18 empty] | 170000 | 11021.722 | 0.99809 | 4.8803 | 79.2707 | 21.3403 | 0.169 | 0.00048003 | 8882.7623 | 0.99474 | 4.5416 | 88.2036 | 24.9735 | 0.16902 | 0.0013987 | 1038.5067 | 0.81172 | 2.2208 | 227.834 | 103305.9678 | 0.1719 | 0.11251
[18 empty] | 171000 | 11021.5249 | 0.99808 | 4.8803 | 79.2715 | 21.3403 | 0.17 | 0.0004845 | 8882.397 | 0.9947 | 4.5416 | 88.2054 | 24.9735 | 0.17002 | 0.0014096 | 1038.3003 | 0.81156 | 2.2206 | 227.8517 | 103317.8452 | 0.17292 | 0.11261
[18 empty] | 172000 | 11021.3272 | 0.99806 | 4.8802 | 79.2722 | 21.3403 | 0.171 | 0.00048899 | 8882.031 | 0.99466 | 4.5415 | 88.2071 | 24.9735 | 0.17102 | 0.0014204 | 1038.0948 | 0.8114 | 2.2205 | 227.8694 | 103329.6667 | 0.17394 | 0.11272
[18 empty] | 173000 | 11021.1288 | 0.99804 | 4.8802 | 79.2729 | 21.3403 | 0.172 | 0.00049349 | 8881.6644 | 0.99462 | 4.5415 | 88.2089 | 24.9736 | 0.17202 | 0.0014313 | 1037.8905 | 0.81124 | 2.2203 | 227.8869 | 103341.433 | 0.17496 | 0.11282
[18 empty] | 174000 | 11020.9297 | 0.99802 | 4.8802 | 79.2736 | 21.3403 | 0.173 | 0.00049801 | 8881.2971 | 0.99458 | 4.5414 | 88.2107 | 24.9736 | 0.17302 | 0.0014422 | 1037.6871 | 0.81108 | 2.2202 | 227.9043 | 103353.1445 | 0.17598 | 0.11293
[18 empty] | 175000 | 11020.7299 | 0.998 | 4.8802 | 79.2743 | 21.3403 | 0.174 | 0.00050254 | 8880.9291 | 0.99454 | 4.5413 | 88.2125 | 24.9737 | 0.17402 | 0.0014532 | 1037.4848 | 0.81092 | 2.22 | 227.9217 | 103364.8019 | 0.177 | 0.11303
[18 empty] | 176000 | 11020.5295 | 0.99799 | 4.8801 | 79.275 | 21.3403 | 0.175 | 0.00050709 | 8880.5605 | 0.99449 | 4.5413 | 88.2143 | 24.9737 | 0.17502 | 0.0014641 | 1037.2835 | 0.81076 | 2.2199 | 227.939 | 103376.4057 | 0.17802 | 0.11314
[18 empty] | 177000 | 11020.3285 | 0.99797 | 4.8801 | 79.2758 | 21.3403 | 0.176 | 0.00051166 | 8880.1912 | 0.99445 | 4.5412 | 88.2161 | 24.9738 | 0.17602 | 0.0014751 | 1037.0832 | 0.81061 | 2.2197 | 227.9562 | 103387.9564 | 0.17904 | 0.11324
[18 empty] | 178000 | 11020.1267 | 0.99795 | 4.8801 | 79.2765 | 21.3403 | 0.177 | 0.00051623 | 8879.8213 | 0.99441 | 4.5411 | 88.2179 | 24.9738 | 0.17702 | 0.0014861 | 1036.8839 | 0.81045 | 2.2196 | 227.9733 | 103399.4547 | 0.18006 | 0.11334
[18 empty] | 179000 | 11019.9243 | 0.99793 | 4.88 | 79.2772 | 21.3403 | 0.178 | 0.00052083 | 8879.4507 | 0.99437 | 4.5411 | 88.2197 | 24.9738 | 0.17802 | 0.0014971 | 1036.6856 | 0.8103 | 2.2195 | 227.9904 | 103410.901 | 0.18108 | 0.11345
[18 empty] | 180000 | 11019.7213 | 0.99791 | 4.88 | 79.2779 | 21.3403 | 0.179 | 0.00052544 | 8879.0795 | 0.99433 | 4.541 | 88.2215 | 24.9739 | 0.17902 | 0.0015081 | 1036.4883 | 0.81014 | 2.2193 | 228.0073 | 103422.2959 | 0.1821 | 0.11355
[18 empty] | 181000 | 11019.5176 | 0.99789 | 4.88 | 79.2787 | 21.3403 | 0.18 | 0.00053006 | 8878.7077 | 0.99429 | 4.5409 | 88.2233 | 24.9739 | 0.18002 | 0.0015191 | 1036.2919 | 0.80999 | 2.2192 | 228.0242 | 103433.64 | 0.18312 | 0.11365
[18 empty] | 182000 | 11019.3132 | 0.99788 | 4.8799 | 79.2794 | 21.3403 | 0.181 | 0.0005347 | 8878.3352 | 0.99425 | 4.5409 | 88.2251 | 24.974 | 0.18102 | 0.0015302 | 1036.0965 | 0.80984 | 2.219 | 228.041 | 103444.9336 | 0.18414 | 0.11375
[18 empty] | 183000 | 11019.1082 | 0.99786 | 4.8799 | 79.2802 | 21.3403 | 0.182 | 0.00053935 | 8877.962 | 0.9942 | 4.5408 | 88.2269 | 24.974 | 0.18202 | 0.0015413 | 1035.902 | 0.80968 | 2.2189 | 228.0577 | 103456.1773 | 0.18516 | 0.11385
[18 empty] | 184000 | 11018.9025 | 0.99784 | 4.8799 | 79.2809 | 21.3403 | 0.183 | 0.00054402 | 8877.5883 | 0.99416 | 4.5408 | 88.2287 | 24.974 | 0.18302 | 0.0015524 | 1035.7084 | 0.80953 | 2.2188 | 228.0744 | 103467.3716 | 0.18618 | 0.11395
[18 empty] | 185000 | 11018.6962 | 0.99782 | 4.8799 | 79.2816 | 21.3403 | 0.184 | 0.0005487 | 8877.2139 | 0.99412 | 4.5407 | 88.2306 | 24.9741 | 0.18402 | 0.0015635 | 1035.5158 | 0.80938 | 2.2186 | 228.091 | 103478.517 | 0.1872 | 0.11405
[18 empty] | 186000 | 11018.4892 | 0.9978 | 4.8798 | 79.2824 | 21.3403 | 0.185 | 0.0005534 | 8876.8389 | 0.99408 | 4.5406 | 88.2324 | 24.9741 | 0.18502 | 0.0015746 | 1035.3241 | 0.80923 | 2.2185 | 228.1075 | 103489.614 | 0.18822 | 0.11415
[18 empty] | 187000 | 11018.2816 | 0.99778 | 4.8798 | 79.2831 | 21.3403 | 0.186 | 0.00055811 | 8876.4632 | 0.99404 | 4.5406 | 88.2342 | 24.9742 | 0.18602 | 0.0015858 | 1035.1333 | 0.80908 | 2.2183 | 228.1239 | 103500.663 | 0.18924 | 0.11425
[18 empty] | 188000 | 11018.0734 | 0.99776 | 4.8798 | 79.2839 | 21.3403 | 0.187 | 0.00056284 | 8876.0869 | 0.99399 | 4.5405 | 88.236 | 24.9742 | 0.18703 | 0.001597 | 1034.9434 | 0.80893 | 2.2182 | 228.1402 | 103511.6645 | 0.19026 | 0.11435
[18 empty] | 189000 | 11017.8645 | 0.99774 | 4.8797 | 79.2846 | 21.3403 | 0.188 | 0.00056758 | 8875.71 | 0.99395 | 4.5404 | 88.2379 | 24.9743 | 0.18803 | 0.0016082 | 1034.7543 | 0.80879 | 2.2181 | 228.1565 | 103522.619 | 0.19128 | 0.11445
[18 empty] | 190000 | 11017.6549 | 0.99773 | 4.8797 | 79.2854 | 21.3403 | 0.189 | 0.00057233 | 8875.3325 | 0.99391 | 4.5404 | 88.2397 | 24.9743 | 0.18903 | 0.0016194 | 1034.5662 | 0.80864 | 2.2179 | 228.1727 | 103533.5269 | 0.1923 | 0.11454
[18 empty] | 191000 | 11017.4447 | 0.99771 | 4.8797 | 79.2861 | 21.3403 | 0.19 | 0.00057711 | 8874.9544 | 0.99387 | 4.5403 | 88.2416 | 24.9743 | 0.19003 | 0.0016306 | 1034.3789 | 0.80849 | 2.2178 | 228.1889 | 103544.3887 | 0.19332 | 0.11464
[18 empty] | 192000 | 11017.2339 | 0.99769 | 4.8796 | 79.2869 | 21.3403 | 0.191 | 0.00058189 | 8874.5756 | 0.99382 | 4.5402 | 88.2434 | 24.9744 | 0.19103 | 0.0016419 | 1034.1925 | 0.80835 | 2.2177 | 228.2049 | 103555.2048 | 0.19434 | 0.11474
[18 empty] | 193000 | 11017.0224 | 0.99767 | 4.8796 | 79.2877 | 21.3403 | 0.192 | 0.00058669 | 8874.1962 | 0.99378 | 4.5402 | 88.2452 | 24.9744 | 0.19203 | 0.0016532 | 1034.0069 | 0.8082 | 2.2175 | 228.2209 | 103565.9756 | 0.19536 | 0.11483
[18 empty] | 194000 | 11016.8103 | 0.99765 | 4.8796 | 79.2884 | 21.3403 | 0.193 | 0.0005915 | 8873.8163 | 0.99374 | 4.5401 | 88.2471 | 24.9745 | 0.19303 | 0.0016644 | 1033.8222 | 0.80806 | 2.2174 | 228.2368 | 103576.7015 | 0.19638 | 0.11493
[18 empty] | 195000 | 11016.5976 | 0.99763 | 4.8795 | 79.2892 | 21.3403 | 0.194 | 0.00059633 | 8873.4357 | 0.9937 | 4.54 | 88.249 | 24.9745 | 0.19403 | 0.0016758 | 1033.6383 | 0.80791 | 2.2173 | 228.2527 | 103587.3831 | 0.1974 | 0.11503
[18 empty] | 196000 | 11016.3842 | 0.99761 | 4.8795 | 79.29 | 21.3403 | 0.195 | 0.00060118 | 8873.0545 | 0.99365 | 4.54 | 88.2508 | 24.9745 | 0.19503 | 0.0016871 | 1033.4553 | 0.80777 | 2.2171 | 228.2685 | 103598.0206 | 0.19842 | 0.11512
[18 empty] | 197000 | 11016.1702 | 0.99759 | 4.8795 | 79.2907 | 21.3403 | 0.196 | 0.00060603 | 8872.6727 | 0.99361 | 4.5399 | 88.2527 | 24.9746 | 0.19603 | 0.0016984 | 1033.273 | 0.80763 | 2.217 | 228.2842 | 103608.6145 | 0.19944 | 0.11522
[18 empty] | 198000 | 11015.9556 | 0.99757 | 4.8794 | 79.2915 | 21.3403 | 0.197 | 0.0006109 | 8872.2903 | 0.99357 | 4.5399 | 88.2545 | 24.9746 | 0.19703 | 0.0017098 | 1033.0916 | 0.80749 | 2.2169 | 228.2999 | 103619.1652 | 0.20047 | 0.11531
[18 empty] | 199000 | 11015.7403 | 0.99755 | 4.8794 | 79.2923 | 21.3403 | 0.198 | 0.00061579 | 8871.9073 | 0.99353 | 4.5398 | 88.2564 | 24.9747 | 0.19803 | 0.0017212 | 1032.911 | 0.80735 | 2.2168 | 228.3155 | 103629.6731 | 0.20149 | 0.1154
[18 empty] | 200000 | 11015.5244 | 0.99753 | 4.8794 | 79.2931 | 21.3403 | 0.199 | 0.00062069 | 8871.5237 | 0.99348 | 4.5397 | 88.2583 | 24.9747 | 0.19903 | 0.0017326 | 1032.7312 | 0.80721 | 2.2166 | 228.331 | 103640.1386 | 0.20251 | 0.1155
[18 empty] | 201000 | 11015.3079 | 0.99751 | 4.8794 | 79.2938 | 21.3403 | 0.2 | 0.00062561 | 8871.1396 | 0.99344 | 4.5397 | 88.2601 | 24.9748 | 0.20003 | 0.001744 | 1032.5522 | 0.80707 | 2.2165 | 228.3464 | 103650.5621 | 0.20353 | 0.11559
[18 empty] | 202000 | 11015.0907 | 0.99749 | 4.8793 | 79.2946 | 21.3403 | 0.201 | 0.00063053 | 8870.7548 | 0.9934 | 4.5396 | 88.262 | 24.9748 | 0.20103 | 0.0017554 | 1032.3739 | 0.80693 | 2.2164 | 228.3618 | 103660.9439 | 0.20455 | 0.11568
[18 empty] | 203000 | 11014.8729 | 0.99747 | 4.8793 | 79.2954 | 21.3403 | 0.202 | 0.00063548 | 8870.3694 | 0.99335 | 4.5395 | 88.2639 | 24.9748 | 0.20203 | 0.0017669 | 1032.1964 | 0.80679 | 2.2162 | 228.3772 | 103671.2844 | 0.20557 | 0.11578
[18 empty] | 204000 | 11014.6545 | 0.99745 | 4.8793 | 79.2962 | 21.3403 | 0.203 | 0.00064043 | 8869.9835 | 0.99331 | 4.5395 | 88.2658 | 24.9749 | 0.20303 | 0.0017783 | 1032.0197 | 0.80665 | 2.2161 | 228.3924 | 103681.584 | 0.20659 | 0.11587
[18 empty] | 205000 | 11014.4355 | 0.99743 | 4.8792 | 79.297 | 21.3403 | 0.204 | 0.00064541 | 8869.5969 | 0.99327 | 4.5394 | 88.2676 | 24.9749 | 0.20403 | 0.0017898 | 1031.8438 | 0.80651 | 2.216 | 228.4076 | 103691.8431 | 0.20761 | 0.11596
[18 empty] | 206000 | 11014.2159 | 0.99741 | 4.8792 | 79.2978 | 21.3403 | 0.205 | 0.00065039 | 8869.2098 | 0.99322 | 4.5393 | 88.2695 | 24.975 | 0.20503 | 0.0018013 | 1031.6686 | 0.80637 | 2.2159 | 228.4228 | 103702.062 | 0.20863 | 0.11605
[18 empty] | 207000 | 11013.9956 | 0.99739 | 4.8792 | 79.2986 | 21.3403 | 0.206 | 0.00065539 | 8868.8221 | 0.99318 | 4.5393 | 88.2714 | 24.975 | 0.20603 | 0.0018129 | 1031.4942 | 0.80624 | 2.2157 | 228.4379 | 103712.241 | 0.20965 | 0.11614
[18 empty] | 208000 | 11013.7747 | 0.99737 | 4.8791 | 79.2994 | 21.3403 | 0.207 | 0.0006604 | 8868.4338 | 0.99314 | 4.5392 | 88.2733 | 24.9751 | 0.20703 | 0.0018244 | 1031.3205 | 0.8061 | 2.2156 | 228.4529 | 103722.3806 | 0.21067 | 0.11623
[18 empty] | 209000 | 11013.5532 | 0.99735 | 4.8791 | 79.3002 | 21.3403 | 0.208 | 0.00066543 | 8868.045 | 0.99309 | 4.5391 | 88.2752 | 24.9751 | 0.20803 | 0.001836 | 1031.1475 | 0.80597 | 2.2155 | 228.4678 | 103732.481 | 0.21169 | 0.11632
[18 empty] | 210000 | 11013.3311 | 0.99733 | 4.8791 | 79.301 | 21.3403 | 0.209 | 0.00067047 | 8867.6555 | 0.99305 | 4.5391 | 88.2771 | 24.9752 | 0.20903 | 0.0018475 | 1030.9753 | 0.80583 | 2.2154 | 228.4827 | 103742.5426 | 0.21271 | 0.11641
[18 empty] | 211000 | 11013.1084 | 0.99731 | 4.879 | 79.3018 | 21.3403 | 0.21 | 0.00067553 | 8867.2655 | 0.99301 | 4.539 | 88.279 | 24.9752 | 0.21003 | 0.0018591 | 1030.8037 | 0.8057 | 2.2152 | 228.4976 | 103752.5658 | 0.21373 | 0.1165
[18 empty] | 212000 | 11012.8851 | 0.99729 | 4.879 | 79.3026 | 21.3403 | 0.211 | 0.0006806 | 8866.8749 | 0.99296 | 4.5389 | 88.2809 | 24.9752 | 0.21103 | 0.0018708 | 1030.6329 | 0.80557 | 2.2151 | 228.5124 | 103762.5508 | 0.21475 | 0.11659
[18 empty] | 213000 | 11012.6611 | 0.99727 | 4.879 | 79.3034 | 21.3403 | 0.212 | 0.00068568 | 8866.4838 | 0.99292 | 4.5389 | 88.2828 | 24.9753 | 0.21203 | 0.0018824 | 1030.4628 | 0.80543 | 2.215 | 228.5271 | 103772.498 | 0.21577 | 0.11668
[18 empty] | 214000 | 11012.4365 | 0.99725 | 4.8789 | 79.3042 | 21.3403 | 0.213 | 0.00069078 | 8866.0921 | 0.99287 | 4.5388 | 88.2847 | 24.9753 | 0.21303 | 0.001894 | 1030.2934 | 0.8053 | 2.2149 | 228.5418 | 103782.4077 | 0.21679 | 0.11677
[18 empty] | 215000 | 11012.2114 | 0.99723 | 4.8789 | 79.305 | 21.3403 | 0.214 | 0.00069589 | 8865.6998 | 0.99283 | 4.5387 | 88.2866 | 24.9754 | 0.21403 | 0.0019057 | 1030.1247 | 0.80517 | 2.2148 | 228.5564 | 103792.2803 | 0.21781 | 0.11685
[18 empty] | 216000 | 11011.9856 | 0.99721 | 4.8789 | 79.3058 | 21.3403 | 0.215 | 0.00070102 | 8865.3069 | 0.99279 | 4.5387 | 88.2885 | 24.9754 | 0.21503 | 0.0019174 | 1029.9567 | 0.80504 | 2.2146 | 228.5709 | 103802.1159 | 0.21884 | 0.11694
[18 empty] | 217000 | 11011.7592 | 0.99719 | 4.8788 | 79.3066 | 21.3403 | 0.216 | 0.00070616 | 8864.9135 | 0.99274 | 4.5386 | 88.2905 | 24.9755 | 0.21604 | 0.0019291 | 1029.7894 | 0.80491 | 2.2145 | 228.5854 | 103811.9151 | 0.21986 | 0.11703
[18 empty] | 218000 | 11011.5322 | 0.99717 | 4.8788 | 79.3074 | 21.3403 | 0.217 | 0.00071131 | 8864.5195 | 0.9927 | 4.5385 | 88.2924 | 24.9755 | 0.21704 | 0.0019408 | 1029.6227 | 0.80478 | 2.2144 | 228.5998 | 103821.678 | 0.22088 | 0.11712
[18 empty] | 219000 | 11011.3046 | 0.99715 | 4.8788 | 79.3083 | 21.3403 | 0.218 | 0.00071647 | 8864.125 | 0.99265 | 4.5385 | 88.2943 | 24.9755 | 0.21804 | 0.0019525 | 1029.4568 | 0.80465 | 2.2143 | 228.6142 | 103831.4049 | 0.2219 | 0.1172
[18 empty] | 220000 | 11011.0764 | 0.99713 | 4.8787 | 79.3091 | 21.3403 | 0.219 | 0.00072165 | 8863.7299 | 0.99261 | 4.5384 | 88.2962 | 24.9756 | 0.21904 | 0.0019643 | 1029.2915 | 0.80452 | 2.2142 | 228.6286 | 103841.0963 | 0.22292 | 0.11729
[18 empty] | 221000 | 11010.8476 | 0.99711 | 4.8787 | 79.3099 | 21.3403 | 0.22 | 0.00072685 | 8863.3343 | 0.99257 | 4.5383 | 88.2982 | 24.9756 | 0.22004 | 0.001976 | 1029.1268 | 0.80439 | 2.214 | 228.6428 | 103850.7522 | 0.22394 | 0.11737
[18 empty] | 222000 | 11010.6182 | 0.99709 | 4.8787 | 79.3107 | 21.3403 | 0.221 | 0.00073206 | 8862.9381 | 0.99252 | 4.5383 | 88.3001 | 24.9757 | 0.22104 | 0.0019878 | 1028.9628 | 0.80426 | 2.2139 | 228.6571 | 103860.3731 | 0.22496 | 0.11746
[18 empty] | 223000 | 11010.3882 | 0.99707 | 4.8786 | 79.3116 | 21.3403 | 0.222 | 0.00073728 | 8862.5414 | 0.99248 | 4.5382 | 88.302 | 24.9757 | 0.22204 | 0.0019996 | 1028.7995 | 0.80413 | 2.2138 | 228.6712 | 103869.9592 | 0.22598 | 0.11754
[18 empty] | 224000 | 11010.1576 | 0.99705 | 4.8786 | 79.3124 | 21.3403 | 0.223 | 0.00074251 | 8862.1441 | 0.99243 | 4.5381 | 88.304 | 24.9758 | 0.22304 | 0.0020114 | 1028.6368 | 0.80401 | 2.2137 | 228.6853 | 103879.5109 | 0.227 | 0.11763
[18 empty] | 225000 | 11009.9264 | 0.99703 | 4.8786 | 79.3132 | 21.3403 | 0.224 | 0.00074776 | 8861.7462 | 0.99239 | 4.5381 | 88.3059 | 24.9758 | 0.22404 | 0.0020233 | 1028.4747 | 0.80388 | 2.2136 | 228.6994 | 103889.0283 | 0.22802 | 0.11771
[18 empty] | 226000 | 11009.6947 | 0.99701 | 4.8785 | 79.3141 | 21.3403 | 0.225 | 0.00075302 | 8861.3479 | 0.99234 | 4.538 | 88.3079 | 24.9759 | 0.22504 | 0.0020351 | 1028.3133 | 0.80375 | 2.2135 | 228.7134 | 103898.5118 | 0.22904 | 0.1178
[18 empty] | 227000 | 11009.4623 | 0.99698 | 4.8785 | 79.3149 | 21.3403 | 0.226 | 0.0007583 | 8860.9489 | 0.9923 | 4.5379 | 88.3098 | 24.9759 | 0.22604 | 0.002047 | 1028.1525 | 0.80363 | 2.2133 | 228.7274 | 103907.9616 | 0.23006 | 0.11788
[18 empty] | 228000 | 11009.2293 | 0.99696 | 4.8785 | 79.3157 | 21.3403 | 0.227 | 0.00076359 | 8860.5495 | 0.99225 | 4.5378 | 88.3117 | 24.976 | 0.22704 | 0.0020589 | 1027.9923 | 0.8035 | 2.2132 | 228.7413 | 103917.378 | 0.23109 | 0.11797
[18 empty] | 229000 | 11008.9957 | 0.99694 | 4.8784 | 79.3166 | 21.3403 | 0.228 | 0.00076889 | 8860.1495 | 0.99221 | 4.5378 | 88.3137 | 24.976 | 0.22804 | 0.0020708 | 1027.8327 | 0.80338 | 2.2131 | 228.7551 | 103926.7613 | 0.23211 | 0.11805
[18 empty] | 230000 | 11008.7616 | 0.99692 | 4.8784 | 79.3174 | 21.3403 | 0.229 | 0.00077421 | 8859.7489 | 0.99216 | 4.5377 | 88.3157 | 24.976 | 0.22904 | 0.0020827 | 1027.6738 | 0.80325 | 2.213 | 228.7689 | 103936.1118 | 0.23313 | 0.11813
[18 empty] | 231000 | 11008.5268 | 0.9969 | 4.8784 | 79.3183 | 21.3403 | 0.23 | 0.00077954 | 8859.3478 | 0.99212 | 4.5376 | 88.3176 | 24.9761 | 0.23004 | 0.0020946 | 1027.5154 | 0.80313 | 2.2129 | 228.7827 | 103945.4296 | 0.23415 | 0.11821
[18 empty] | 232000 | 11008.2915 | 0.99688 | 4.8783 | 79.3191 | 21.3403 | 0.231 | 0.00078488 | 8858.9462 | 0.99207 | 4.5376 | 88.3196 | 24.9761 | 0.23104 | 0.0021066 | 1027.3577 | 0.80301 | 2.2128 | 228.7964 | 103954.715 | 0.23517 | 0.1183
[18 empty] | 233000 | 11008.0555 | 0.99686 | 4.8783 | 79.32 | 21.3403 | 0.232 | 0.00079024 | 8858.5441 | 0.99203 | 4.5375 | 88.3215 | 24.9762 | 0.23204 | 0.0021185 | 1027.2005 | 0.80288 | 2.2127 | 228.8101 | 103963.9684 | 0.23619 | 0.11838
[18 empty] | 234000 | 11007.819 | 0.99684 | 4.8782 | 79.3208 | 21.3403 | 0.233 | 0.0007956 | 8858.1414 | 0.99198 | 4.5374 | 88.3235 | 24.9762 | 0.23304 | 0.0021305 | 1027.044 | 0.80276 | 2.2125 | 228.8237 | 103973.1899 | 0.23721 | 0.11846
[18 empty] | 235000 | 11007.5819 | 0.99681 | 4.8782 | 79.3217 | 21.3403 | 0.234 | 0.00080099 | 8857.7382 | 0.99194 | 4.5374 | 88.3255 | 24.9763 | 0.23404 | 0.0021425 | 1026.888 | 0.80264 | 2.2124 | 228.8372 | 103982.3798 | 0.23823 | 0.11854
[18 empty] | 236000 | 11007.3442 | 0.99679 | 4.8782 | 79.3225 | 21.3403 | 0.235 | 0.00080638 | 8857.3345 | 0.99189 | 4.5373 | 88.3274 | 24.9763 | 0.23504 | 0.0021545 | 1026.7327 | 0.80252 | 2.2123 | 228.8507 | 103991.5383 | 0.23925 | 0.11862
[18 empty] | 237000 | 11007.106 | 0.99677 | 4.8781 | 79.3234 | 21.3403 | 0.236 | 0.00081179 | 8856.9302 | 0.99185 | 4.5372 | 88.3294 | 24.9764 | 0.23604 | 0.0021666 | 1026.5779 | 0.8024 | 2.2122 | 228.8642 | 104000.6658 | 0.24028 | 0.1187
[18 empty] | 238000 | 11006.8671 | 0.99675 | 4.8781 | 79.3242 | 21.3403 | 0.237 | 0.00081722 | 8856.5254 | 0.9918 | 4.5372 | 88.3314 | 24.9764 | 0.23704 | 0.0021786 | 1026.4236 | 0.80228 | 2.2121 | 228.8776 | 104009.7623 | 0.2413 | 0.11879
[18 empty] | 239000 | 11006.6277 | 0.99673 | 4.8781 | 79.3251 | 21.3403 | 0.238 | 0.00082265 | 8856.1201 | 0.99176 | 4.5371 | 88.3334 | 24.9764 | 0.23804 | 0.0021907 | 1026.27 | 0.80216 | 2.212 | 228.891 | 104018.8282 | 0.24232 | 0.11887
[18 empty] | 240000 | 11006.3877 | 0.99671 | 4.878 | 79.326 | 21.3403 | 0.239 | 0.0008281 | 8855.7143 | 0.99171 | 4.537 | 88.3353 | 24.9765 | 0.23904 | 0.0022028 | 1026.1169 | 0.80204 | 2.2119 | 228.9043 | 104027.8637 | 0.24334 | 0.11895
[18 empty] | 241000 | 11006.1471 | 0.99668 | 4.878 | 79.3268 | 21.3403 | 0.24 | 0.00083357 | 8855.3079 | 0.99167 | 4.537 | 88.3373 | 24.9765 | 0.24005 | 0.0022149 | 1025.9644 | 0.80192 | 2.2118 | 228.9176 | 104036.869 | 0.24436 | 0.11903
[18 empty] | 242000 | 11005.9059 | 0.99666 | 4.878 | 79.3277 | 21.3403 | 0.241 | 0.00083904 | 8854.9011 | 0.99162 | 4.5369 | 88.3393 | 24.9766 | 0.24105 | 0.002227 | 1025.8124 | 0.8018 | 2.2117 | 228.9308 | 104045.8443 | 0.24538 | 0.11911
[18 empty] | 243000 | 11005.6642 | 0.99664 | 4.8779 | 79.3286 | 21.3403 | 0.242 | 0.00084453 | 8854.4937 | 0.99158 | 4.5368 | 88.3413 | 24.9766 | 0.24205 | 0.0022391 | 1025.661 | 0.80168 | 2.2116 | 228.944 | 104054.7899 | 0.2464 | 0.11918
[18 empty] | 244000 | 11005.4218 | 0.99662 | 4.8779 | 79.3295 | 21.3403 | 0.243 | 0.00085003 | 8854.0858 | 0.99153 | 4.5367 | 88.3433 | 24.9767 | 0.24305 | 0.0022512 | 1025.5101 | 0.80156 | 2.2114 | 228.9571 | 104063.706 | 0.24742 | 0.11926
[18 empty] | 245000 | 11005.1789 | 0.9966 | 4.8779 | 79.3303 | 21.3403 | 0.244 | 0.00085555 | 8853.6774 | 0.99148 | 4.5367 | 88.3453 | 24.9767 | 0.24405 | 0.0022634 | 1025.3598 | 0.80144 | 2.2113 | 228.9702 | 104072.5928 | 0.24844 | 0.11934
[18 empty] | 246000 | 11004.9355 | 0.99657 | 4.8778 | 79.3312 | 21.3403 | 0.245 | 0.00086108 | 8853.2685 | 0.99144 | 4.5366 | 88.3473 | 24.9768 | 0.24505 | 0.0022756 | 1025.21 | 0.80133 | 2.2112 | 228.9833 | 104081.4505 | 0.24947 | 0.11942
[18 empty] | 247000 | 11004.6914 | 0.99655 | 4.8778 | 79.3321 | 21.3403 | 0.246 | 0.00086662 | 8852.859 | 0.99139 | 4.5365 | 88.3493 | 24.9768 | 0.24605 | 0.0022878 | 1025.0607 | 0.80121 | 2.2111 | 228.9963 | 104090.2794 | 0.25049 | 0.1195
[18 empty] | 248000 | 11004.4468 | 0.99653 | 4.8777 | 79.333 | 21.3403 | 0.247 | 0.00087217 | 8852.4491 | 0.99135 | 4.5365 | 88.3513 | 24.9769 | 0.24705 | 0.0023 | 1024.912 | 0.80109 | 2.211 | 229.0092 | 104099.0796 | 0.25151 | 0.11958
[18 empty] | 249000 | 11004.2016 | 0.99651 | 4.8777 | 79.3339 | 21.3403 | 0.248 | 0.00087774 | 8852.0386 | 0.9913 | 4.5364 | 88.3533 | 24.9769 | 0.24805 | 0.0023122 | 1024.7638 | 0.80098 | 2.2109 | 229.0221 | 104107.8513 | 0.25253 | 0.11965
[18 empty] | 250000 | 11003.9559 | 0.99649 | 4.8777 | 79.3347 | 21.3403 | 0.249 | 0.00088332 | 8851.6277 | 0.99125 | 4.5363 | 88.3553 | 24.977 | 0.24905 | 0.0023244 | 1024.6161 | 0.80086 | 2.2108 | 229.035 | 104116.5948 | 0.25355 | 0.11973
[18 empty] | 251000 | 11003.7095 | 0.99646 | 4.8776 | 79.3356 | 21.3403 | 0.25 | 0.00088891 | 8851.2162 | 0.99121 | 4.5363 | 88.3573 | 24.977 | 0.25005 | 0.0023367 | 1024.469 | 0.80075 | 2.2107 | 229.0478 | 104125.3103 | 0.25457 | 0.11981
[18 empty] | 252000 | 11003.4626 | 0.99644 | 4.8776 | 79.3365 | 21.3403 | 0.251 | 0.00089452 | 8850.8043 | 0.99116 | 4.5362 | 88.3593 | 24.9771 | 0.25105 | 0.0023489 | 1024.3223 | 0.80063 | 2.2106 | 229.0606 | 104133.998 | 0.25559 | 0.11989
[18 empty] | 253000 | 11003.2152 | 0.99642 | 4.8776 | 79.3374 | 21.3403 | 0.252 | 0.00090014 | 8850.3918 | 0.99112 | 4.5361 | 88.3613 | 24.9771 | 0.25205 | 0.0023612 | 1024.1762 | 0.80052 | 2.2105 | 229.0734 | 104142.6581 | 0.25661 | 0.11996
[18 empty] | 254000 | 11002.9671 | 0.9964 | 4.8775 | 79.3383 | 21.3403 | 0.253 | 0.00090577 | 8849.9789 | 0.99107 | 4.536 | 88.3634 | 24.9771 | 0.25305 | 0.0023735 | 1024.0306 | 0.8004 | 2.2104 | 229.0861 | 104151.2907 | 0.25764 | 0.12004
[18 empty] | 255000 | 11002.7185 | 0.99637 | 4.8775 | 79.3392 | 21.3403 | 0.254 | 0.00091142 | 8849.5654 | 0.99102 | 4.536 | 88.3654 | 24.9772 | 0.25405 | 0.0023858 | 1023.8855 | 0.80029 | 2.2103 | 229.0987 | 104159.896 | 0.25866 | 0.12012
[18 empty] | 256000 | 11002.4694 | 0.99635 | 4.8775 | 79.3401 | 21.3403 | 0.255 | 0.00091708 | 8849.1515 | 0.99098 | 4.5359 | 88.3674 | 24.9772 | 0.25505 | 0.0023982 | 1023.7409 | 0.80018 | 2.2102 | 229.1113 | 104168.4744 | 0.25968 | 0.12019
[18 empty] | 257000 | 11002.2197 | 0.99633 | 4.8774 | 79.341 | 21.3403 | 0.256 | 0.00092275 | 8848.737 | 0.99093 | 4.5358 | 88.3694 | 24.9773 | 0.25605 | 0.0024105 | 1023.5968 | 0.80007 | 2.2101 | 229.1239 | 104177.0258 | 0.2607 | 0.12027
[18 empty] | 258000 | 11001.9694 | 0.99631 | 4.8774 | 79.3419 | 21.3403 | 0.257 | 0.00092843 | 8848.3221 | 0.99088 | 4.5358 | 88.3715 | 24.9773 | 0.25705 | 0.0024229 | 1023.4531 | 0.79995 | 2.21 | 229.1365 | 104185.5507 | 0.26172 | 0.12034
[18 empty] | 259000 | 11001.7185 | 0.99628 | 4.8773 | 79.3428 | 21.3403 | 0.258 | 0.00093413 | 8847.9066 | 0.99084 | 4.5357 | 88.3735 | 24.9774 | 0.25805 | 0.0024352 | 1023.31 | 0.79984 | 2.2099 | 229.149 | 104194.049 | 0.26274 | 0.12042
[18 empty] | 260000 | 11001.4671 | 0.99626 | 4.8773 | 79.3437 | 21.3403 | 0.259 | 0.00093984 | 8847.4907 | 0.99079 | 4.5356 | 88.3755 | 24.9774 | 0.25905 | 0.0024476 | 1023.1674 | 0.79973 | 2.2098 | 229.1614 | 104202.5211 | 0.26376 | 0.12049
[18 empty] | 261000 | 11001.2152 | 0.99624 | 4.8773 | 79.3446 | 21.3403 | 0.26 | 0.00094556 | 8847.0743 | 0.99074 | 4.5355 | 88.3776 | 24.9775 | 0.26005 | 0.00246 | 1023.0252 | 0.79962 | 2.2097 | 229.1738 | 104210.967 | 0.26479 | 0.12057
[18 empty] | 262000 | 11000.9627 | 0.99621 | 4.8772 | 79.3455 | 21.3403 | 0.261 | 0.0009513 | 8846.6574 | 0.9907 | 4.5355 | 88.3796 | 24.9775 | 0.26106 | 0.0024725 | 1022.8835 | 0.79951 | 2.2096 | 229.1862 | 104219.3871 | 0.26581 | 0.12064
[18 empty] | 263000 | 11000.7096 | 0.99619 | 4.8772 | 79.3465 | 21.3403 | 0.262 | 0.00095704 | 8846.24 | 0.99065 | 4.5354 | 88.3816 | 24.9776 | 0.26206 | 0.0024849 | 1022.7423 | 0.7994 | 2.2095 | 229.1985 | 104227.7814 | 0.26683 | 0.12072
[18 empty] | 264000 | 11000.4559 | 0.99617 | 4.8772 | 79.3474 | 21.3403 | 0.263 | 0.0009628 | 8845.8221 | 0.9906 | 4.5353 | 88.3837 | 24.9776 | 0.26306 | 0.0024973 | 1022.6016 | 0.79929 | 2.2094 | 229.2108 | 104236.1501 | 0.26785 | 0.12079
[18 empty] | 265000 | 11000.2018 | 0.99615 | 4.8771 | 79.3483 | 21.3403 | 0.264 | 0.00096858 | 8845.4038 | 0.99056 | 4.5353 | 88.3857 | 24.9777 | 0.26406 | 0.0025098 | 1022.4613 | 0.79918 | 2.2093 | 229.2231 | 104244.4934 | 0.26887 | 0.12086
[18 empty] | 266000 | 10999.947 | 0.99612 | 4.8771 | 79.3492 | 21.3403 | 0.265 | 0.00097436 | 8844.9849 | 0.99051 | 4.5352 | 88.3878 | 24.9777 | 0.26506 | 0.0025223 | 1022.3215 | 0.79907 | 2.2092 | 229.2353 | 104252.8115 | 0.26989 | 0.12094
[18 empty] | 267000 | 10999.6917 | 0.9961 | 4.877 | 79.3501 | 21.3403 | 0.266 | 0.00098016 | 8844.5656 | 0.99046 | 4.5351 | 88.3898 | 24.9778 | 0.26606 | 0.0025348 | 1022.1822 | 0.79896 | 2.2091 | 229.2475 | 104261.1046 | 0.27091 | 0.12101
[18 empty] | 268000 | 10999.4359 | 0.99608 | 4.877 | 79.3511 | 21.3403 | 0.267 | 0.00098597 | 8844.1458 | 0.99042 | 4.535 | 88.3919 | 24.9778 | 0.26706 | 0.0025473 | 1022.0433 | 0.79885 | 2.209 | 229.2596 | 104269.3727 | 0.27194 | 0.12108
[18 empty] | 269000 | 10999.1795 | 0.99605 | 4.877 | 79.352 | 21.3403 | 0.268 | 0.0009918 | 8843.7256 | 0.99037 | 4.535 | 88.3939 | 24.9779 | 0.26806 | 0.0025598 | 1021.9049 | 0.79874 | 2.2089 | 229.2717 | 104277.6162 | 0.27296 | 0.12116
[18 empty] | 270000 | 10998.9225 | 0.99603 | 4.8769 | 79.3529 | 21.3403 | 0.269 | 0.00099763 | 8843.3048 | 0.99032 | 4.5349 | 88.396 | 24.9779 | 0.26906 | 0.0025724 | 1021.7669 | 0.79864 | 2.2088 | 229.2838 | 104285.8351 | 0.27398 | 0.12123
[18 empty] | 271000 | 10998.665 | 0.99601 | 4.8769 | 79.3538 | 21.3403 | 0.27 | 0.0010035 | 8842.8836 | 0.99028 | 4.5348 | 88.398 | 24.9779 | 0.27006 | 0.0025849 | 1021.6294 | 0.79853 | 2.2087 | 229.2958 | 104294.0297 | 0.275 | 0.1213
[18 empty] | 272000 | 10998.407 | 0.99598 | 4.8769 | 79.3548 | 21.3403 | 0.271 | 0.0010093 | 8842.4619 | 0.99023 | 4.5348 | 88.4001 | 24.978 | 0.27106 | 0.0025975 | 1021.4923 | 0.79842 | 2.2086 | 229.3078 | 104302.2 | 0.27602 | 0.12137
[18 empty] | 273000 | 10998.1484 | 0.99596 | 4.8768 | 79.3557 | 21.3403 | 0.272 | 0.0010152 | 8842.0397 | 0.99018 | 4.5347 | 88.4022 | 24.978 | 0.27206 | 0.0026101 | 1021.3557 | 0.79831 | 2.2085 | 229.3198 | 104310.3463 | 0.27704 | 0.12144
[18 empty] | 274000 | 10997.8892 | 0.99594 | 4.8768 | 79.3566 | 21.3403 | 0.273 | 0.0010211 | 8841.6171 | 0.99013 | 4.5346 | 88.4042 | 24.9781 | 0.27306 | 0.0026227 | 1021.2195 | 0.79821 | 2.2084 | 229.3317 | 104318.4687 | 0.27807 | 0.12152
[18 empty] | 275000 | 10997.6295 | 0.99591 | 4.8767 | 79.3576 | 21.3403 | 0.274 | 0.001027 | 8841.1939 | 0.99009 | 4.5345 | 88.4063 | 24.9781 | 0.27406 | 0.0026353 | 1021.0837 | 0.7981 | 2.2083 | 229.3436 | 104326.5673 | 0.27909 | 0.12159
[18 empty] | 276000 | 10997.3693 | 0.99589 | 4.8767 | 79.3585 | 21.3403 | 0.275 | 0.0010329 | 8840.7704 | 0.99004 | 4.5345 | 88.4084 | 24.9782 | 0.27506 | 0.0026479 | 1020.9484 | 0.798 | 2.2082 | 229.3554 | 104334.6424 | 0.28011 | 0.12166
[18 empty] | 277000 | 10997.1085 | 0.99587 | 4.8767 | 79.3595 | 21.3403 | 0.276 | 0.0010388 | 8840.3463 | 0.98999 | 4.5344 | 88.4105 | 24.9782 | 0.27606 | 0.0026605 | 1020.8135 | 0.79789 | 2.2081 | 229.3673 | 104342.6941 | 0.28113 | 0.12173
[18 empty] | 278000 | 10996.8472 | 0.99584 | 4.8766 | 79.3604 | 21.3403 | 0.277 | 0.0010448 | 8839.9218 | 0.98994 | 4.5343 | 88.4125 | 24.9783 | 0.27706 | 0.0026732 | 1020.679 | 0.79779 | 2.208 | 229.379 | 104350.7224 | 0.28215 | 0.1218
[18 empty] | 279000 | 10996.5853 | 0.99582 | 4.8766 | 79.3613 | 21.3403 | 0.278 | 0.0010507 | 8839.4968 | 0.9899 | 4.5343 | 88.4146 | 24.9783 | 0.27806 | 0.0026859 | 1020.545 | 0.79768 | 2.2079 | 229.3908 | 104358.7277 | 0.28317 | 0.12187
[18 empty] | 280000 | 10996.3229 | 0.99579 | 4.8765 | 79.3623 | 21.3403 | 0.279 | 0.0010567 | 8839.0714 | 0.98985 | 4.5342 | 88.4167 | 24.9784 | 0.27906 | 0.0026985 | 1020.4114 | 0.79758 | 2.2078 | 229.4025 | 104366.7099 | 0.2842 | 0.12194
[18 empty] | 281000 | 10996.0599 | 0.99577 | 4.8765 | 79.3632 | 21.3403 | 0.28 | 0.0010627 | 8838.6454 | 0.9898 | 4.5341 | 88.4188 | 24.9784 | 0.28006 | 0.0027112 | 1020.2782 | 0.79747 | 2.2077 | 229.4142 | 104374.6694 | 0.28522 | 0.12201
[18 empty] | 282000 | 10995.7965 | 0.99575 | 4.8765 | 79.3642 | 21.3403 | 0.281 | 0.0010686 | 8838.2191 | 0.98975 | 4.534 | 88.4209 | 24.9785 | 0.28107 | 0.002724 | 1020.1454 | 0.79737 | 2.2076 | 229.4258 | 104382.6062 | 0.28624 | 0.12208
[18 empty] | 283000 | 10995.5324 | 0.99572 | 4.8764 | 79.3651 | 21.3403 | 0.282 | 0.0010746 | 8837.7922 | 0.98971 | 4.534 | 88.423 | 24.9785 | 0.28207 | 0.0027367 | 1020.0131 | 0.79726 | 2.2075 | 229.4374 | 104390.5204 | 0.28726 | 0.12215
[18 empty] | 284000 | 10995.2679 | 0.9957 | 4.8764 | 79.3661 | 21.3403 | 0.283 | 0.0010807 | 8837.365 | 0.98966 | 4.5339 | 88.4251 | 24.9786 | 0.28307 | 0.0027494 | 1019.8811 | 0.79716 | 2.2074 | 229.449 | 104398.4123 | 0.28828 | 0.12222
[18 empty] | 285000 | 10995.0028 | 0.99567 | 4.8764 | 79.3671 | 21.3403 | 0.284 | 0.0010867 | 8836.9372 | 0.98961 | 4.5338 | 88.4271 | 24.9786 | 0.28407 | 0.0027622 | 1019.7496 | 0.79706 | 2.2073 | 229.4605 | 104406.2819 | 0.28931 | 0.12229
[18 empty] | 286000 | 10994.7371 | 0.99565 | 4.8763 | 79.368 | 21.3403 | 0.285 | 0.0010927 | 8836.509 | 0.98956 | 4.5337 | 88.4292 | 24.9787 | 0.28507 | 0.0027749 | 1019.6185 | 0.79696 | 2.2072 | 229.472 | 104414.1294 | 0.29033 | 0.12236
[18 empty] | 287000 | 10994.4709 | 0.99563 | 4.8763 | 79.369 | 21.3403 | 0.286 | 0.0010988 | 8836.0803 | 0.98951 | 4.5337 | 88.4313 | 24.9787 | 0.28607 | 0.0027877 | 1019.4877 | 0.79685 | 2.2071 | 229.4835 | 104421.955 | 0.29135 | 0.12243
[18 empty] | 288000 | 10994.2042 | 0.9956 | 4.8762 | 79.3699 | 21.3403 | 0.287 | 0.0011048 | 8835.6512 | 0.98947 | 4.5336 | 88.4334 | 24.9788 | 0.28707 | 0.0028005 | 1019.3574 | 0.79675 | 2.207 | 229.4949 | 104429.7587 | 0.29237 | 0.1225
[18 empty] | 289000 | 10993.937 | 0.99558 | 4.8762 | 79.3709 | 21.3403 | 0.288 | 0.0011109 | 8835.2217 | 0.98942 | 4.5335 | 88.4355 | 24.9788 | 0.28807 | 0.0028133 | 1019.2275 | 0.79665 | 2.2069 | 229.5063 | 104437.5408 | 0.29339 | 0.12256
[18 empty] | 290000 | 10993.6692 | 0.99555 | 4.8762 | 79.3719 | 21.3403 | 0.289 | 0.001117 | 8834.7917 | 0.98937 | 4.5334 | 88.4377 | 24.9789 | 0.28907 | 0.0028262 | 1019.0979 | 0.79655 | 2.2068 | 229.5177 | 104445.3013 | 0.29441 | 0.12263
[18 empty] | 291000 | 10993.4009 | 0.99553 | 4.8761 | 79.3728 | 21.3403 | 0.29 | 0.0011231 | 8834.3612 | 0.98932 | 4.5334 | 88.4398 | 24.9789 | 0.29007 | 0.002839 | 1018.9688 | 0.79645 | 2.2067 | 229.529 | 104453.0403 | 0.29544 | 0.1227
[18 empty] | 292000 | 10993.132 | 0.99551 | 4.8761 | 79.3738 | 21.3403 | 0.291 | 0.0011292 | 8833.9303 | 0.98927 | 4.5333 | 88.4419 | 24.979 | 0.29107 | 0.0028519 | 1018.84 | 0.79635 | 2.2066 | 229.5403 | 104460.7581 | 0.29646 | 0.12277
[18 empty] | 293000 | 10992.8626 | 0.99548 | 4.876 | 79.3748 | 21.3403 | 0.292 | 0.0011353 | 8833.4989 | 0.98922 | 4.5332 | 88.444 | 24.979 | 0.29207 | 0.0028647 | 1018.7117 | 0.79625 | 2.2065 | 229.5516 | 104468.4548 | 0.29748 | 0.12284
[18 empty] | 294000 | 10992.5927 | 0.99546 | 4.876 | 79.3758 | 21.3403 | 0.293 | 0.0011414 | 8833.0671 | 0.98918 | 4.5332 | 88.4461 | 24.9791 | 0.29307 | 0.0028776 | 1018.5837 | 0.79615 | 2.2065 | 229.5628 | 104476.1304 | 0.2985 | 0.1229
[18 empty] | 295000 | 10992.3223 | 0.99543 | 4.876 | 79.3767 | 21.3403 | 0.294 | 0.0011476 | 8832.6348 | 0.98913 | 4.5331 | 88.4482 | 24.9791 | 0.29407 | 0.0028905 | 1018.4561 | 0.79605 | 2.2064 | 229.574 | 104483.7851 | 0.29952 | 0.12297
[18 empty] | 296000 | 10992.0513 | 0.99541 | 4.8759 | 79.3777 | 21.3403 | 0.295 | 0.0011537 | 8832.2021 | 0.98908 | 4.533 | 88.4503 | 24.9792 | 0.29507 | 0.0029034 | 1018.3289 | 0.79595 | 2.2063 | 229.5852 | 104491.4191 | 0.30055 | 0.12304
[18 empty] | 297000 | 10991.7798 | 0.99538 | 4.8759 | 79.3787 | 21.3403 | 0.296 | 0.0011599 | 8831.769 | 0.98903 | 4.5329 | 88.4525 | 24.9792 | 0.29607 | 0.0029163 | 1018.2021 | 0.79585 | 2.2062 | 229.5963 | 104499.0324 | 0.30157 | 0.12311
[18 empty] | 298000 | 10991.5078 | 0.99536 | 4.8758 | 79.3797 | 21.3403 | 0.297 | 0.0011661 | 8831.3354 | 0.98898 | 4.5329 | 88.4546 | 24.9793 | 0.29707 | 0.0029293 | 1018.0756 | 0.79575 | 2.2061 | 229.6074 | 104506.6253 | 0.30259 | 0.12317
[18 empty] | 299000 | 10991.2353 | 0.99533 | 4.8758 | 79.3807 | 21.3403 | 0.298 | 0.0011723 | 8830.9014 | 0.98893 | 4.5328 | 88.4567 | 24.9793 | 0.29808 | 0.0029422 | 1017.9495 | 0.79565 | 2.206 | 229.6185 | 104514.1977 | 0.30361 | 0.12324
[18 empty] | 300000 | 10990.9622 | 0.99531 | 4.8758 | 79.3816 | 21.3403 | 0.299 | 0.0011785 | 8830.4669 | 0.98889 | 4.5327 | 88.4588 | 24.9794 | 0.29908 | 0.0029552 | 1017.8238 | 0.79555 | 2.2059 | 229.6295 | 104521.7499 | 0.30463 | 0.1233
[18 empty] | 301000 | 10990.6886 | 0.99528 | 4.8757 | 79.3826 | 21.3403 | 0.3 | 0.0011847 | 8830.032 | 0.98884 | 4.5326 | 88.461 | 24.9794 | 0.30008 | 0.0029682 | 1017.6985 | 0.79546 | 2.2058 | 229.6406 | 104529.2819 | 0.30566 | 0.12337
[18 empty] | 302000 | 10990.4145 | 0.99526 | 4.8757 | 79.3836 | 21.3403 | 0.301 | 0.0011909 | 8829.5967 | 0.98879 | 4.5326 | 88.4631 | 24.9795 | 0.30108 | 0.0029812 | 1017.5735 | 0.79536 | 2.2057 | 229.6515 | 104536.7939 | 0.30668 | 0.12344
[18 empty] | 303000 | 10990.1398 | 0.99523 | 4.8756 | 79.3846 | 21.3403 | 0.302 | 0.0011972 | 8829.1609 | 0.98874 | 4.5325 | 88.4652 | 24.9795 | 0.30208 | 0.0029942 | 1017.4489 | 0.79526 | 2.2056 | 229.6625 | 104544.286 | 0.3077 | 0.1235
[18 empty] | 304000 | 10989.8647 | 0.99521 | 4.8756 | 79.3856 | 21.3403 | 0.303 | 0.0012034 | 8828.7247 | 0.98869 | 4.5324 | 88.4674 | 24.9796 | 0.30308 | 0.0030072 | 1017.3246 | 0.79516 | 2.2055 | 229.6734 | 104551.7584 | 0.30872 | 0.12357
[18 empty] | 305000 | 10989.589 | 0.99518 | 4.8756 | 79.3866 | 21.3403 | 0.304 | 0.0012097 | 8828.288 | 0.98864 | 4.5323 | 88.4695 | 24.9796 | 0.30408 | 0.0030202 | 1017.2007 | 0.79507 | 2.2055 | 229.6843 | 104559.2111 | 0.30974 | 0.12363
[18 empty] | 306000 | 10989.3128 | 0.99516 | 4.8755 | 79.3876 | 21.3403 | 0.305 | 0.001216 | 8827.8509 | 0.98859 | 4.5323 | 88.4717 | 24.9797 | 0.30508 | 0.0030333 | 1017.0772 | 0.79497 | 2.2054 | 229.6952 | 104566.6442 | 0.31077 | 0.1237
[18 empty] | 307000 | 10989.036 | 0.99513 | 4.8755 | 79.3886 | 21.3403 | 0.306 | 0.0012223 | 8827.4134 | 0.98854 | 4.5322 | 88.4738 | 24.9797 | 0.30608 | 0.0030463 | 1016.954 | 0.79487 | 2.2053 | 229.706 | 104574.0579 | 0.31179 | 0.12376
[18 empty] | 308000 | 10988.7588 | 0.99511 | 4.8754 | 79.3896 | 21.3403 | 0.307 | 0.0012286 | 8826.9755 | 0.98849 | 4.5321 | 88.476 | 24.9798 | 0.30708 | 0.0030594 | 1016.8312 | 0.79478 | 2.2052 | 229.7168 | 104581.4523 | 0.31281 | 0.12383
[18 empty] | 309000 | 10988.481 | 0.99508 | 4.8754 | 79.3906 | 21.3403 | 0.308 | 0.0012349 | 8826.5371 | 0.98844 | 4.532 | 88.4781 | 24.9798 | 0.30808 | 0.0030725 | 1016.7087 | 0.79468 | 2.2051 | 229.7276 | 104588.8275 | 0.31383 | 0.12389
[18 empty] | 310000 | 10988.2027 | 0.99506 | 4.8753 | 79.3916 | 21.3403 | 0.309 | 0.0012412 | 8826.0983 | 0.9884 | 4.532 | 88.4803 | 24.9799 | 0.30908 | 0.0030856 | 1016.5866 | 0.79459 | 2.205 | 229.7384 | 104596.1836 | 0.31485 | 0.12396
[18 empty] | 311000 | 10987.9239 | 0.99503 | 4.8753 | 79.3926 | 21.3402 | 0.31 | 0.0012475 | 8825.6591 | 0.98835 | 4.5319 | 88.4824 | 24.9799 | 0.31008 | 0.0030987 | 1016.4648 | 0.79449 | 2.2049 | 229.7491 | 104603.5207 | 0.31588 | 0.12402
[18 empty] | 312000 | 10987.6446 | 0.99501 | 4.8753 | 79.3936 | 21.3402 | 0.311 | 0.0012539 | 8825.2194 | 0.9883 | 4.5318 | 88.4846 | 24.98 | 0.31108 | 0.0031118 | 1016.3434 | 0.7944 | 2.2048 | 229.7598 | 104610.8389 | 0.3169 | 0.12409
[18 empty] | 313000 | 10987.3648 | 0.99498 | 4.8752 | 79.3946 | 21.3402 | 0.312 | 0.0012603 | 8824.7793 | 0.98825 | 4.5317 | 88.4867 | 24.98 | 0.31208 | 0.003125 | 1016.2223 | 0.7943 | 2.2048 | 229.7704 | 104618.1384 | 0.31792 | 0.12415
[18 empty] | 314000 | 10987.0844 | 0.99496 | 4.8752 | 79.3957 | 21.3402 | 0.313 | 0.0012666 | 8824.3388 | 0.9882 | 4.5317 | 88.4889 | 24.9801 | 0.31308 | 0.0031381 | 1016.1015 | 0.79421 | 2.2047 | 229.7811 | 104625.4192 | 0.31894 | 0.12421
[18 empty] | 315000 | 10986.8036 | 0.99493 | 4.8751 | 79.3967 | 21.3402 | 0.314 | 0.001273 | 8823.8979 | 0.98815 | 4.5316 | 88.4911 | 24.9801 | 0.31409 | 0.0031513 | 1015.9811 | 0.79411 | 2.2046 | 229.7917 | 104632.6815 | 0.31997 | 0.12428
[18 empty] | 316000 | 10986.5222 | 0.99491 | 4.8751 | 79.3977 | 21.3402 | 0.315 | 0.0012794 | 8823.4565 | 0.9881 | 4.5315 | 88.4932 | 24.9802 | 0.31509 | 0.0031645 | 1015.8611 | 0.79402 | 2.2045 | 229.8022 | 104639.9254 | 0.32099 | 0.12434
[18 empty] | 317000 | 10986.2403 | 0.99488 | 4.8751 | 79.3987 | 21.3402 | 0.316 | 0.0012858 | 8823.0148 | 0.98805 | 4.5314 | 88.4954 | 24.9802 | 0.31609 | 0.0031777 | 1015.7413 | 0.79393 | 2.2044 | 229.8128 | 104647.1509 | 0.32201 | 0.12441
[18 empty] | 318000 | 10985.9579 | 0.99486 | 4.875 | 79.3997 | 21.3402 | 0.317 | 0.0012922 | 8822.5726 | 0.988 | 4.5314 | 88.4976 | 24.9803 | 0.31709 | 0.0031909 | 1015.6219 | 0.79383 | 2.2043 | 229.8233 | 104654.3582 | 0.32303 | 0.12447
[18 empty] | 319000 | 10985.675 | 0.99483 | 4.875 | 79.4008 | 21.3402 | 0.318 | 0.0012987 | 8822.1299 | 0.98795 | 4.5313 | 88.4997 | 24.9803 | 0.31809 | 0.0032041 | 1015.5028 | 0.79374 | 2.2042 | 229.8338 | 104661.5474 | 0.32405 | 0.12453
[18 empty] | 320000 | 10985.3916 | 0.9948 | 4.8749 | 79.4018 | 21.3402 | 0.319 | 0.0013051 | 8821.6869 | 0.9879 | 4.5312 | 88.5019 | 24.9804 | 0.31909 | 0.0032173 | 1015.3841 | 0.79365 | 2.2041 | 229.8443 | 104668.7186 | 0.32508 | 0.12459
[18 empty] | 321000 | 10985.1077 | 0.99478 | 4.8749 | 79.4028 | 21.3402 | 0.32 | 0.0013116 | 8821.2435 | 0.98785 | 4.5311 | 88.5041 | 24.9804 | 0.32009 | 0.0032306 | 1015.2657 | 0.79355 | 2.2041 | 229.8547 | 104675.8718 | 0.3261 | 0.12466
[18 empty] | 322000 | 10984.8232 | 0.99475 | 4.8748 | 79.4038 | 21.3402 | 0.321 | 0.001318 | 8820.7996 | 0.9878 | 4.5311 | 88.5063 | 24.9805 | 0.32109 | 0.0032438 | 1015.1476 | 0.79346 | 2.204 | 229.8651 | 104683.0073 | 0.32712 | 0.12472
[18 empty] | 323000 | 10984.5383 | 0.99473 | 4.8748 | 79.4049 | 21.3402 | 0.322 | 0.0013245 | 8820.3553 | 0.98775 | 4.531 | 88.5084 | 24.9805 | 0.32209 | 0.0032571 | 1015.0298 | 0.79337 | 2.2039 | 229.8755 | 104690.125 | 0.32814 | 0.12478
[18 empty] | 324000 | 10984.2528 | 0.9947 | 4.8748 | 79.4059 | 21.3402 | 0.323 | 0.001331 | 8819.9106 | 0.9877 | 4.5309 | 88.5106 | 24.9806 | 0.32309 | 0.0032704 | 1014.9123 | 0.79328 | 2.2038 | 229.8859 | 104697.2251 | 0.32917 | 0.12484
[18 empty] | 325000 | 10983.9669 | 0.99468 | 4.8747 | 79.4069 | 21.3402 | 0.324 | 0.0013375 | 8819.4655 | 0.98765 | 4.5308 | 88.5128 | 24.9806 | 0.32409 | 0.0032837 | 1014.7952 | 0.79319 | 2.2037 | 229.8962 | 104704.3077 | 0.33019 | 0.12491
[18 empty] | 326000 | 10983.6804 | 0.99465 | 4.8747 | 79.408 | 21.3402 | 0.325 | 0.001344 | 8819.02 | 0.9876 | 4.5307 | 88.515 | 24.9807 | 0.32509 | 0.003297 | 1014.6784 | 0.7931 | 2.2036 | 229.9065 | 104711.3728 | 0.33121 | 0.12497
[18 empty] | 327000 | 10983.3934 | 0.99462 | 4.8746 | 79.409 | 21.3402 | 0.326 | 0.0013505 | 8818.574 | 0.98755 | 4.5307 | 88.5172 | 24.9807 | 0.32609 | 0.0033103 | 1014.5619 | 0.793 | 2.2035 | 229.9168 | 104718.4207 | 0.33223 | 0.12503
[18 empty] | 328000 | 10983.106 | 0.9946 | 4.8746 | 79.41 | 21.3402 | 0.327 | 0.0013571 | 8818.1277 | 0.9875 | 4.5306 | 88.5194 | 24.9808 | 0.32709 | 0.0033237 | 1014.4457 | 0.79291 | 2.2035 | 229.927 | 104725.4513 | 0.33326 | 0.12509
[18 empty] | 329000 | 10982.818 | 0.99457 | 4.8745 | 79.4111 | 21.3402 | 0.328 | 0.0013636 | 8817.6809 | 0.98745 | 4.5305 | 88.5216 | 24.9808 | 0.32809 | 0.003337 | 1014.3298 | 0.79282 | 2.2034 | 229.9373 | 104732.4647 | 0.33428 | 0.12515
[18 empty] | 330000 | 10982.5295 | 0.99455 | 4.8745 | 79.4121 | 21.3402 | 0.329 | 0.0013702 | 8817.2338 | 0.9874 | 4.5304 | 88.5238 | 24.9809 | 0.3291 | 0.0033504 | 1014.2143 | 0.79273 | 2.2033 | 229.9475 | 104739.4612 | 0.3353 | 0.12521
[18 empty] | 331000 | 10982.2405 | 0.99452 | 4.8745 | 79.4132 | 21.3402 | 0.33 | 0.0013768 | 8816.7862 | 0.98735 | 4.5304 | 88.526 | 24.9809 | 0.3301 | 0.0033637 | 1014.099 | 0.79264 | 2.2032 | 229.9576 | 104746.4406 | 0.33632 | 0.12528
[18 empty] | 332000 | 10981.951 | 0.99449 | 4.8744 | 79.4142 | 21.3402 | 0.331 | 0.0013833 | 8816.3382 | 0.9873 | 4.5303 | 88.5282 | 24.981 | 0.3311 | 0.0033771 | 1013.9841 | 0.79255 | 2.2031 | 229.9678 | 104753.4033 | 0.33735 | 0.12534
[18 empty] | 333000 | 10981.661 | 0.99447 | 4.8744 | 79.4153 | 21.3402 | 0.332 | 0.0013899 | 8815.8898 | 0.98725 | 4.5302 | 88.5304 | 24.981 | 0.3321 | 0.0033905 | 1013.8694 | 0.79246 | 2.203 | 229.9779 | 104760.3492 | 0.33837 | 0.1254
[18 empty] | 334000 | 10981.3705 | 0.99444 | 4.8743 | 79.4163 | 21.3402 | 0.333 | 0.0013965 | 8815.4411 | 0.9872 | 4.5301 | 88.5326 | 24.9811 | 0.3331 | 0.0034039 | 1013.7551 | 0.79237 | 2.203 | 229.988 | 104767.2784 | 0.33939 | 0.12546
[18 empty] | 335000 | 10981.0795 | 0.99441 | 4.8743 | 79.4174 | 21.3402 | 0.334 | 0.0014032 | 8814.9919 | 0.98715 | 4.5301 | 88.5348 | 24.9812 | 0.3341 | 0.0034174 | 1013.6411 | 0.79228 | 2.2029 | 229.9981 | 104774.191 | 0.34041 | 0.12552
[18 empty] | 336000 | 10980.7881 | 0.99439 | 4.8742 | 79.4184 | 21.3402 | 0.335 | 0.0014098 | 8814.5423 | 0.9871 | 4.53 | 88.537 | 24.9812 | 0.3351 | 0.0034308 | 1013.5273 | 0.7922 | 2.2028 | 230.0081 | 104781.0871 | 0.34144 | 0.12558
[18 empty] | 337000 | 10980.4961 | 0.99436 | 4.8742 | 79.4195 | 21.3402 | 0.336 | 0.0014164 | 8814.0923 | 0.98705 | 4.5299 | 88.5392 | 24.9813 | 0.3361 | 0.0034443 | 1013.4139 | 0.79211 | 2.2027 | 230.0181 | 104787.9668 | 0.34246 | 0.12564
[18 empty] | 338000 | 10980.2036 | 0.99433 | 4.8742 | 79.4205 | 21.3402 | 0.337 | 0.0014231 | 8813.6419 | 0.987 | 4.5298 | 88.5414 | 24.9813 | 0.3371 | 0.0034577 | 1013.3007 | 0.79202 | 2.2026 | 230.0281 | 104794.8302 | 0.34348 | 0.1257
[18 empty] | 339000 | 10979.9106 | 0.99431 | 4.8741 | 79.4216 | 21.3402 | 0.338 | 0.0014298 | 8813.1911 | 0.98695 | 4.5298 | 88.5436 | 24.9814 | 0.3381 | 0.0034712 | 1013.1879 | 0.79193 | 2.2026 | 230.0381 | 104801.6774 | 0.3445 | 0.12576
[18 empty] | 340000 | 10979.6171 | 0.99428 | 4.8741 | 79.4227 | 21.3402 | 0.339 | 0.0014364 | 8812.7399 | 0.9869 | 4.5297 | 88.5458 | 24.9814 | 0.3391 | 0.0034847 | 1013.0753 | 0.79184 | 2.2025 | 230.0481 | 104808.5085 | 0.34553 | 0.12582
[18 empty] | 341000 | 10979.3232 | 0.99425 | 4.874 | 79.4237 | 21.3402 | 0.34 | 0.0014431 | 8812.2883 | 0.98685 | 4.5296 | 88.5481 | 24.9815 | 0.3401 | 0.0034982 | 1012.9631 | 0.79175 | 2.2024 | 230.058 | 104815.3235 | 0.34655 | 0.12588
[18 empty] | 342000 | 10979.0287 | 0.99423 | 4.874 | 79.4248 | 21.3402 | 0.341 | 0.0014498 | 8811.8363 | 0.9868 | 4.5295 | 88.5503 | 24.9815 | 0.3411 | 0.0035117 | 1012.8511 | 0.79167 | 2.2023 | 230.0679 | 104822.1225 | 0.34757 | 0.12594
[18 empty] | 343000 | 10978.7337 | 0.9942 | 4.8739 | 79.4259 | 21.3402 | 0.342 | 0.0014565 | 8811.3839 | 0.98675 | 4.5294 | 88.5525 | 24.9816 | 0.3421 | 0.0035252 | 1012.7394 | 0.79158 | 2.2022 | 230.0778 | 104828.9056 | 0.34859 | 0.126
[18 empty] | 344000 | 10978.4383 | 0.99417 | 4.8739 | 79.4269 | 21.3402 | 0.343 | 0.0014632 | 8810.9311 | 0.9867 | 4.5294 | 88.5547 | 24.9816 | 0.3431 | 0.0035388 | 1012.628 | 0.79149 | 2.2021 | 230.0876 | 104835.673 | 0.34962 | 0.12606
[18 empty] | 345000 | 10978.1423 | 0.99415 | 4.8739 | 79.428 | 21.3402 | 0.344 | 0.00147 | 8810.478 | 0.98665 | 4.5293 | 88.557 | 24.9817 | 0.34411 | 0.0035523 | 1012.5169 | 0.79141 | 2.2021 | 230.0974 | 104842.4246 | 0.35064 | 0.12611
[18 empty] | 346000 | 10977.8459 | 0.99412 | 4.8738 | 79.4291 | 21.3402 | 0.345 | 0.0014767 | 8810.0244 | 0.9866 | 4.5292 | 88.5592 | 24.9817 | 0.34511 | 0.0035659 | 1012.4061 | 0.79132 | 2.202 | 230.1072 | 104849.1606 | 0.35166 | 0.12617
[18 empty] | 347000 | 10977.5489 | 0.99409 | 4.8738 | 79.4301 | 21.3402 | 0.346 | 0.0014835 | 8809.5704 | 0.98654 | 4.5291 | 88.5614 | 24.9818 | 0.34611 | 0.0035795 | 1012.2955 | 0.79123 | 2.2019 | 230.117 | 104855.881 | 0.35268 | 0.12623
[18 empty] | 348000 | 10977.2515 | 0.99407 | 4.8737 | 79.4312 | 21.3402 | 0.347 | 0.0014902 | 8809.1161 | 0.98649 | 4.5291 | 88.5637 | 24.9818 | 0.34711 | 0.0035931 | 1012.1853 | 0.79115 | 2.2018 | 230.1268 | 104862.586 | 0.35371 | 0.12629
[18 empty] | 349000 | 10976.9536 | 0.99404 | 4.8737 | 79.4323 | 21.3402 | 0.348 | 0.001497 | 8808.6613 | 0.98644 | 4.529 | 88.5659 | 24.9819 | 0.34811 | 0.0036067 | 1012.0753 | 0.79106 | 2.2017 | 230.1365 | 104869.2755 | 0.35473 | 0.12635
[18 empty] | 350000 | 10976.6552 | 0.99401 | 4.8736 | 79.4334 | 21.3402 | 0.349 | 0.0015038 | 8808.2062 | 0.98639 | 4.5289 | 88.5681 | 24.9819 | 0.34911 | 0.0036203 | 1011.9656 | 0.79097 | 2.2017 | 230.1462 | 104875.9498 | 0.35575 | 0.12641
[18 empty] | 351000 | 10976.3563 | 0.99399 | 4.8736 | 79.4345 | 21.3402 | 0.35 | 0.0015106 | 8807.7507 | 0.98634 | 4.5288 | 88.5704 | 24.982 | 0.35011 | 0.0036339 | 1011.8561 | 0.79089 | 2.2016 | 230.1559 | 104882.6088 | 0.35677 | 0.12647
[18 empty] | 352000 | 10976.0569 | 0.99396 | 4.8735 | 79.4355 | 21.3402 | 0.351 | 0.0015174 | 8807.2947 | 0.98629 | 4.5287 | 88.5726 | 24.982 | 0.35111 | 0.0036475 | 1011.747 | 0.7908 | 2.2015 | 230.1656 | 104889.2527 | 0.3578 | 0.12652
[18 empty] | 353000 | 10975.757 | 0.99393 | 4.8735 | 79.4366 | 21.3402 | 0.352 | 0.0015242 | 8806.8384 | 0.98624 | 4.5287 | 88.5749 | 24.9821 | 0.35211 | 0.0036612 | 1011.6381 | 0.79072 | 2.2014 | 230.1752 | 104895.8815 | 0.35882 | 0.12658
[18 empty] | 354000 | 10975.4567 | 0.9939 | 4.8735 | 79.4377 | 21.3402 | 0.353 | 0.0015311 | 8806.3817 | 0.98619 | 4.5286 | 88.5771 | 24.9822 | 0.35311 | 0.0036748 | 1011.5295 | 0.79063 | 2.2014 | 230.1848 | 104902.4953 | 0.35984 | 0.12664
[18 empty] | 355000 | 10975.1558 | 0.99388 | 4.8734 | 79.4388 | 21.3402 | 0.354 | 0.0015379 | 8805.9247 | 0.98614 | 4.5285 | 88.5794 | 24.9822 | 0.35411 | 0.0036885 | 1011.4211 | 0.79055 | 2.2013 | 230.1944 | 104909.0941 | 0.36086 | 0.1267
[18 empty] | 356000 | 10974.8545 | 0.99385 | 4.8734 | 79.4399 | 21.3402 | 0.355 | 0.0015448 | 8805.4672 | 0.98609 | 4.5284 | 88.5816 | 24.9823 | 0.35511 | 0.0037022 | 1011.3131 | 0.79046 | 2.2012 | 230.204 | 104915.6782 | 0.36189 | 0.12675
[18 empty] | 357000 | 10974.5527 | 0.99382 | 4.8733 | 79.441 | 21.3402 | 0.356 | 0.0015516 | 8805.0094 | 0.98603 | 4.5283 | 88.5839 | 24.9823 | 0.35611 | 0.0037159 | 1011.2053 | 0.79038 | 2.2011 | 230.2135 | 104922.2474 | 0.36291 | 0.12681
[18 empty] | 358000 | 10974.2504 | 0.9938 | 4.8733 | 79.4421 | 21.3402 | 0.357 | 0.0015585 | 8804.5511 | 0.98598 | 4.5283 | 88.5861 | 24.9824 | 0.35712 | 0.0037296 | 1011.0977 | 0.7903 | 2.201 | 230.2231 | 104928.802 | 0.36393 | 0.12687
[18 empty] | 359000 | 10973.9476 | 0.99377 | 4.8732 | 79.4432 | 21.3402 | 0.358 | 0.0015654 | 8804.0925 | 0.98593 | 4.5282 | 88.5884 | 24.9824 | 0.35812 | 0.0037433 | 1010.9905 | 0.79021 | 2.201 | 230.2326 | 104935.3419 | 0.36496 | 0.12693
[18 empty] | 360000 | 10973.6443 | 0.99374 | 4.8732 | 79.4443 | 21.3402 | 0.359 | 0.0015723 | 8803.6335 | 0.98588 | 4.5281 | 88.5906 | 24.9825 | 0.35912 | 0.0037571 | 1010.8834 | 0.79013 | 2.2009 | 230.2421 | 104941.8673 | 0.36598 | 0.12698
[18 empty] | 361000 | 10973.3405 | 0.99371 | 4.8731 | 79.4454 | 21.3402 | 0.36 | 0.0015792 | 8803.1742 | 0.98583 | 4.528 | 88.5929 | 24.9825 | 0.36012 | 0.0037708 | 1010.7767 | 0.79005 | 2.2008 | 230.2515 | 104948.3782 | 0.367 | 0.12704
[18 empty] | 362000 | 10973.0363 | 0.99369 | 4.8731 | 79.4465 | 21.3402 | 0.361 | 0.0015861 | 8802.7144 | 0.98578 | 4.528 | 88.5952 | 24.9826 | 0.36112 | 0.0037846 | 1010.6702 | 0.78996 | 2.2007 | 230.261 | 104954.8747 | 0.36802 | 0.1271
[18 empty] | 363000 | 10972.7316 | 0.99366 | 4.8731 | 79.4476 | 21.3402 | 0.362 | 0.0015931 | 8802.2543 | 0.98573 | 4.5279 | 88.5974 | 24.9826 | 0.36212 | 0.0037984 | 1010.564 | 0.78988 | 2.2007 | 230.2704 | 104961.3569 | 0.36905 | 0.12715
[18 empty] | 364000 | 10972.4264 | 0.99363 | 4.873 | 79.4487 | 21.3402 | 0.363 | 0.0016 | 8801.7938 | 0.98567 | 4.5278 | 88.5997 | 24.9827 | 0.36312 | 0.0038121 | 1010.458 | 0.7898 | 2.2006 | 230.2798 | 104967.8248 | 0.37007 | 0.12721
[18 empty] | 365000 | 10972.1207 | 0.9936 | 4.873 | 79.4498 | 21.3402 | 0.364 | 0.001607 | 8801.3329 | 0.98562 | 4.5277 | 88.602 | 24.9827 | 0.36412 | 0.0038259 | 1010.3523 | 0.78971 | 2.2005 | 230.2892 | 104974.2785 | 0.37109 | 0.12726
[18 empty] | 366000 | 10971.8145 | 0.99357 | 4.8729 | 79.4509 | 21.3402 | 0.365 | 0.0016139 | 8800.8716 | 0.98557 | 4.5276 | 88.6042 | 24.9828 | 0.36512 | 0.0038397 | 1010.2468 | 0.78963 | 2.2004 | 230.2985 | 104980.7181 | 0.37211 | 0.12732
[18 empty] | 367000 | 10971.5079 | 0.99355 | 4.8729 | 79.452 | 21.3402 | 0.366 | 0.0016209 | 8800.41 | 0.98552 | 4.5276 | 88.6065 | 24.9828 | 0.36612 | 0.0038536 | 1010.1416 | 0.78955 | 2.2003 | 230.3078 | 104987.1437 | 0.37314 | 0.12738
[18 empty] | 368000 | 10971.2008 | 0.99352 | 4.8728 | 79.4531 | 21.3402 | 0.367 | 0.0016279 | 8799.948 | 0.98547 | 4.5275 | 88.6088 | 24.9829 | 0.36712 | 0.0038674 | 1010.0367 | 0.78947 | 2.2003 | 230.3171 | 104993.5552 | 0.37416 | 0.12743
[18 empty] | 369000 | 10970.8932 | 0.99349 | 4.8728 | 79.4542 | 21.3402 | 0.368 | 0.0016349 | 8799.4856 | 0.98542 | 4.5274 | 88.6111 | 24.983 | 0.36812 | 0.0038812 | 1009.932 | 0.78939 | 2.2002 | 230.3264 | 104999.9529 | 0.37518 | 0.12749
[18 empty] | 370000 | 10970.5851 | 0.99346 | 4.8727 | 79.4554 | 21.3402 | 0.369 | 0.0016419 | 8799.0229 | 0.98536 | 4.5273 | 88.6133 | 24.983 | 0.36912 | 0.0038951 | 1009.8275 | 0.7893 | 2.2001 | 230.3357 | 105006.3367 | 0.37621 | 0.12754
[18 empty] | 371000 | 10970.2766 | 0.99344 | 4.8727 | 79.4565 | 21.3402 | 0.37 | 0.0016489 | 8798.5597 | 0.98531 | 4.5272 | 88.6156 | 24.9831 | 0.37013 | 0.003909 | 1009.7233 | 0.78922 | 2.2 | 230.345 | 105012.7068 | 0.37723 | 0.1276
[18 empty] | 372000 | 10969.9675 | 0.99341 | 4.8726 | 79.4576 | 21.3402 | 0.371 | 0.001656 | 8798.0962 | 0.98526 | 4.5272 | 88.6179 | 24.9831 | 0.37113 | 0.0039228 | 1009.6194 | 0.78914 | 2.2 | 230.3542 | 105019.0631 | 0.37825 | 0.12765
[18 empty] | 373000 | 10969.658 | 0.99338 | 4.8726 | 79.4587 | 21.3402 | 0.372 | 0.001663 | 8797.6324 | 0.98521 | 4.5271 | 88.6202 | 24.9832 | 0.37213 | 0.0039367 | 1009.5157 | 0.78906 | 2.1999 | 230.3634 | 105025.4058 | 0.37927 | 0.12771
[18 empty] | 374000 | 10969.348 | 0.99335 | 4.8726 | 79.4598 | 21.3402 | 0.373 | 0.0016701 | 8797.1681 | 0.98516 | 4.527 | 88.6225 | 24.9832 | 0.37313 | 0.0039506 | 1009.4122 | 0.78898 | 2.1998 | 230.3726 | 105031.7349 | 0.3803 | 0.12777
[18 empty] | 375000 | 10969.0376 | 0.99332 | 4.8725 | 79.461 | 21.3402 | 0.374 | 0.0016771 | 8796.7035 | 0.9851 | 4.5269 | 88.6248 | 24.9833 | 0.37413 | 0.0039646 | 1009.309 | 0.7889 | 2.1997 | 230.3817 | 105038.0505 | 0.38132 | 0.12782
[18 empty] | 376000 | 10968.7267 | 0.9933 | 4.8725 | 79.4621 | 21.3402 | 0.375 | 0.0016842 | 8796.2385 | 0.98505 | 4.5268 | 88.6271 | 24.9833 | 0.37513 | 0.0039785 | 1009.206 | 0.78882 | 2.1997 | 230.3909 | 105044.3527 | 0.38234 | 0.12787
[18 empty] | 377000 | 10968.4153 | 0.99327 | 4.8724 | 79.4632 | 21.3402 | 0.376 | 0.0016913 | 8795.7732 | 0.985 | 4.5268 | 88.6293 | 24.9834 | 0.37613 | 0.0039924 | 1009.1033 | 0.78874 | 2.1996 | 230.4 | 105050.6415 | 0.38337 | 0.12793
[18 empty] | 378000 | 10968.1034 | 0.99324 | 4.8724 | 79.4643 | 21.3402 | 0.377 | 0.0016984 | 8795.3075 | 0.98495 | 4.5267 | 88.6316 | 24.9834 | 0.37713 | 0.0040064 | 1009.0008 | 0.78866 | 2.1995 | 230.4091 | 105056.917 | 0.38439 | 0.12798
[18 empty] | 379000 | 10967.791 | 0.99321 | 4.8723 | 79.4655 | 21.3402 | 0.378 | 0.0017055 | 8794.8414 | 0.9849 | 4.5266 | 88.6339 | 24.9835 | 0.37813 | 0.0040203 | 1008.8985 | 0.78858 | 2.1994 | 230.4182 | 105063.1792 | 0.38541 | 0.12804
[18 empty] | 380000 | 10967.4782 | 0.99318 | 4.8723 | 79.4666 | 21.3402 | 0.379 | 0.0017126 | 8794.3749 | 0.98484 | 4.5265 | 88.6362 | 24.9836 | 0.37913 | 0.0040343 | 1008.7965 | 0.7885 | 2.1994 | 230.4273 | 105069.4282 | 0.38644 | 0.12809
[18 empty] | 381000 | 10967.1649 | 0.99315 | 4.8722 | 79.4677 | 21.3402 | 0.38 | 0.0017198 | 8793.9081 | 0.98479 | 4.5264 | 88.6385 | 24.9836 | 0.38013 | 0.0040483 | 1008.6947 | 0.78842 | 2.1993 | 230.4363 | 105075.6641 | 0.38746 | 0.12815
[18 empty] | 382000 | 10966.8512 | 0.99313 | 4.8722 | 79.4689 | 21.3402 | 0.381 | 0.0017269 | 8793.4409 | 0.98474 | 4.5264 | 88.6408 | 24.9837 | 0.38113 | 0.0040623 | 1008.5932 | 0.78834 | 2.1992 | 230.4453 | 105081.8869 | 0.38848 | 0.1282
[18 empty] | 383000 | 10966.5369 | 0.9931 | 4.8721 | 79.47 | 21.3402 | 0.382 | 0.0017341 | 8792.9734 | 0.98469 | 4.5263 | 88.6431 | 24.9837 | 0.38214 | 0.0040763 | 1008.4919 | 0.78826 | 2.1991 | 230.4543 | 105088.0968 | 0.3895 | 0.12826
[18 empty] | 384000 | 10966.2222 | 0.99307 | 4.8721 | 79.4712 | 21.3402 | 0.383 | 0.0017412 | 8792.5055 | 0.98463 | 4.5262 | 88.6455 | 24.9838 | 0.38314 | 0.0040903 | 1008.3908 | 0.78818 | 2.1991 | 230.4633 | 105094.2937 | 0.39053 | 0.12831
[18 empty] | 385000 | 10965.9071 | 0.99304 | 4.872 | 79.4723 | 21.3402 | 0.384 | 0.0017484 | 8792.0372 | 0.98458 | 4.5261 | 88.6478 | 24.9838 | 0.38414 | 0.0041043 | 1008.29 | 0.7881 | 2.199 | 230.4723 | 105100.4777 | 0.39155 | 0.12836
[18 empty] | 386000 | 10965.5914 | 0.99301 | 4.872 | 79.4734 | 21.3402 | 0.385 | 0.0017556 | 8791.5686 | 0.98453 | 4.526 | 88.6501 | 24.9839 | 0.38514 | 0.0041184 | 1008.1893 | 0.78802 | 2.1989 | 230.4812 | 105106.6489 | 0.39257 | 0.12842
[18 empty] | 387000 | 10965.2753 | 0.99298 | 4.872 | 79.4746 | 21.3402 | 0.386 | 0.0017628 | 8791.0996 | 0.98448 | 4.526 | 88.6524 | 24.9839 | 0.38614 | 0.0041324 | 1008.089 | 0.78794 | 2.1989 | 230.4901 | 105112.8073 | 0.3936 | 0.12847
[18 empty] | 388000 | 10964.9587 | 0.99295 | 4.8719 | 79.4757 | 21.3402 | 0.387 | 0.00177 | 8790.6303 | 0.98442 | 4.5259 | 88.6547 | 24.984 | 0.38714 | 0.0041465 | 1007.9888 | 0.78787 | 2.1988 | 230.499 | 105118.9531 | 0.39462 | 0.12852
[18 empty] | 389000 | 10964.6417 | 0.99293 | 4.8719 | 79.4769 | 21.3402 | 0.388 | 0.0017772 | 8790.1606 | 0.98437 | 4.5258 | 88.657 | 24.984 | 0.38814 | 0.0041606 | 1007.8889 | 0.78779 | 2.1987 | 230.5079 | 105125.0862 | 0.39564 | 0.12858
[18 empty] | 390000 | 10964.3242 | 0.9929 | 4.8718 | 79.478 | 21.3402 | 0.389 | 0.0017845 | 8789.6905 | 0.98432 | 4.5257 | 88.6593 | 24.9841 | 0.38914 | 0.0041747 | 1007.7892 | 0.78771 | 2.1986 | 230.5168 | 105131.2067 | 0.39667 | 0.12863
[18 empty] | 391000 | 10964.0062 | 0.99287 | 4.8718 | 79.4792 | 21.3402 | 0.39 | 0.0017917 | 8789.2201 | 0.98427 | 4.5256 | 88.6617 | 24.9842 | 0.39014 | 0.0041888 | 1007.6897 | 0.78763 | 2.1986 | 230.5257 | 105137.3147 | 0.39769 | 0.12868
[18 empty] | 392000 | 10963.6878 | 0.99284 | 4.8717 | 79.4803 | 21.3402 | 0.391 | 0.0017989 | 8788.7493 | 0.98421 | 4.5256 | 88.664 | 24.9842 | 0.39114 | 0.0042029 | 1007.5904 | 0.78755 | 2.1985 | 230.5345 | 105143.4102 | 0.39871 | 0.12874
[18 empty] | 393000 | 10963.3689 | 0.99281 | 4.8717 | 79.4815 | 21.3402 | 0.392 | 0.0018062 | 8788.2782 | 0.98416 | 4.5255 | 88.6663 | 24.9843 | 0.39214 | 0.004217 | 1007.4914 | 0.78748 | 2.1984 | 230.5433 | 105149.4933 | 0.39974 | 0.12879
[18 empty] | 394000 | 10963.0495 | 0.99278 | 4.8716 | 79.4827 | 21.3402 | 0.393 | 0.0018135 | 8787.8067 | 0.98411 | 4.5254 | 88.6686 | 24.9843 | 0.39314 | 0.0042311 | 1007.3926 | 0.7874 | 2.1983 | 230.5521 | 105155.5641 | 0.40076 | 0.12884
[18 empty] | 395000 | 10962.7297 | 0.99275 | 4.8716 | 79.4838 | 21.3402 | 0.394 | 0.0018208 | 8787.3349 | 0.98405 | 4.5253 | 88.671 | 24.9844 | 0.39415 | 0.0042453 | 1007.294 | 0.78732 | 2.1983 | 230.5609 | 105161.6226 | 0.40178 | 0.12889
[18 empty] | 396000 | 10962.4094 | 0.99272 | 4.8715 | 79.485 | 21.3402 | 0.395 | 0.0018281 | 8786.8627 | 0.984 | 4.5252 | 88.6733 | 24.9844 | 0.39515 | 0.0042594 | 1007.1957 | 0.78725 | 2.1982 | 230.5696 | 105167.6688 | 0.4028 | 0.12895
[18 empty] | 397000 | 10962.0886 | 0.99269 | 4.8715 | 79.4861 | 21.3402 | 0.396 | 0.0018354 | 8786.3902 | 0.98395 | 4.5252 | 88.6756 | 24.9845 | 0.39615 | 0.0042736 | 1007.0975 | 0.78717 | 2.1981 | 230.5784 | 105173.7029 | 0.40383 | 0.129
[18 empty] | 398000 | 10961.7674 | 0.99266 | 4.8714 | 79.4873 | 21.3402 | 0.397 | 0.0018427 | 8785.9173 | 0.9839 | 4.5251 | 88.678 | 24.9845 | 0.39715 | 0.0042878 | 1006.9996 | 0.78709 | 2.1981 | 230.5871 | 105179.7248 | 0.40485 | 0.12905
[18 empty] | 399000 | 10961.4457 | 0.99264 | 4.8714 | 79.4885 | 21.3402 | 0.398 | 0.00185 | 8785.444 | 0.98384 | 4.525 | 88.6803 | 24.9846 | 0.39815 | 0.004302 | 1006.9019 | 0.78702 | 2.198 | 230.5958 | 105185.7346 | 0.40587 | 0.1291
[18 empty] | 400000 | 10961.1236 | 0.99261 | 4.8713 | 79.4896 | 21.3402 | 0.399 | 0.0018573 | 8784.9704 | 0.98379 | 4.5249 | 88.6826 | 24.9847 | 0.39915 | 0.0043162 | 1006.8044 | 0.78694 | 2.1979 | 230.6045 | 105191.7325 | 0.4069 | 0.12916
[18 empty] | 401000 | 10960.801 | 0.99258 | 4.8713 | 79.4908 | 21.3402 | 0.4 | 0.0018647 | 8784.4965 | 0.98374 | 4.5248 | 88.685 | 24.9847 | 0.40015 | 0.0043304 | 1006.7071 | 0.78686 | 2.1978 | 230.6131 | 105197.7184 | 0.40792 | 0.12921
[18 empty] | 402000 | 10960.478 | 0.99255 | 4.8712 | 79.492 | 21.3402 | 0.401 | 0.0018721 | 8784.0222 | 0.98368 | 4.5247 | 88.6873 | 24.9848 | 0.40115 | 0.0043446 | 1006.61 | 0.78679 | 2.1978 | 230.6218 | 105203.6923 | 0.40894 | 0.12926
[18 empty] | 403000 | 10960.1544 | 0.99252 | 4.8712 | 79.4932 | 21.3402 | 0.402 | 0.0018794 | 8783.5475 | 0.98363 | 4.5247 | 88.6897 | 24.9848 | 0.40215 | 0.0043589 | 1006.5132 | 0.78671 | 2.1977 | 230.6304 | 105209.6544 | 0.40997 | 0.12931
[18 empty] | 404000 | 10959.8305 | 0.99249 | 4.8711 | 79.4943 | 21.3402 | 0.403 | 0.0018868 | 8783.0725 | 0.98358 | 4.5246 | 88.692 | 24.9849 | 0.40315 | 0.0043731 | 1006.4166 | 0.78664 | 2.1976 | 230.639 | 105215.6047 | 0.41099 | 0.12936
[18 empty] | 405000 | 10959.506 | 0.99246 | 4.8711 | 79.4955 | 21.3402 | 0.404 | 0.0018942 | 8782.5972 | 0.98352 | 4.5245 | 88.6943 | 24.9849 | 0.40415 | 0.0043874 | 1006.3201 | 0.78656 | 2.1976 | 230.6476 | 105221.5433 | 0.41201 | 0.12941
[18 empty] | 406000 | 10959.1811 | 0.99243 | 4.8711 | 79.4967 | 21.3402 | 0.405 | 0.0019016 | 8782.1215 | 0.98347 | 4.5244 | 88.6967 | 24.985 | 0.40516 | 0.0044016 | 1006.2239 | 0.78649 | 2.1975 | 230.6562 | 105227.4702 | 0.41304 | 0.12947
[18 empty] | 407000 | 10958.8558 | 0.9924 | 4.871 | 79.4979 | 21.3402 | 0.406 | 0.001909 | 8781.6455 | 0.98342 | 4.5243 | 88.699 | 24.9851 | 0.40616 | 0.0044159 | 1006.1279 | 0.78641 | 2.1974 | 230.6647 | 105233.3854 | 0.41406 | 0.12952
[18 empty] | 408000 | 10958.53 | 0.99237 | 4.871 | 79.4991 | 21.3402 | 0.407 | 0.0019164 | 8781.1691 | 0.98336 | 4.5243 | 88.7014 | 24.9851 | 0.40716 | 0.0044302 | 1006.0321 | 0.78634 | 2.1974 | 230.6733 | 105239.289 | 0.41508 | 0.12957
[18 empty] | 409000 | 10958.2037 | 0.99234 | 4.8709 | 79.5002 | 21.3402 | 0.408 | 0.0019239 | 8780.6924 | 0.98331 | 4.5242 | 88.7038 | 24.9852 | 0.40816 | 0.0044445 | 1005.9365 | 0.78626 | 2.1973 | 230.6818 | 105245.1811 | 0.41611 | 0.12962
[18 empty] | 410000 | 10957.877 | 0.99231 | 4.8709 | 79.5014 | 21.3402 | 0.409 | 0.0019313 | 8780.2153 | 0.98326 | 4.5241 | 88.7061 | 24.9852 | 0.40916 | 0.0044588 | 1005.8411 | 0.78619 | 2.1972 | 230.6903 | 105251.0617 | 0.41713 | 0.12967
[18 empty] | 411000 | 10957.5498 | 0.99228 | 4.8708 | 79.5026 | 21.3402 | 0.41 | 0.0019388 | 8779.7379 | 0.9832 | 4.524 | 88.7085 | 24.9853 | 0.41016 | 0.0044731 | 1005.7459 | 0.78611 | 2.1971 | 230.6988 | 105256.9308 | 0.41815 | 0.12972
[18 empty] | 412000 | 10957.2222 | 0.99225 | 4.8708 | 79.5038 | 21.3402 | 0.411 | 0.0019462 | 8779.2602 | 0.98315 | 4.5239 | 88.7108 | 24.9853 | 0.41116 | 0.0044875 | 1005.6509 | 0.78604 | 2.1971 | 230.7073 | 105262.7886 | 0.41918 | 0.12977
[18 empty] | 413000 | 10956.8941 | 0.99222 | 4.8707 | 79.505 | 21.3402 | 0.412 | 0.0019537 | 8778.7821 | 0.9831 | 4.5238 | 88.7132 | 24.9854 | 0.41216 | 0.0045018 | 1005.5562 | 0.78596 | 2.197 | 230.7157 | 105268.635 | 0.4202 | 0.12982
[18 empty] | 414000 | 10956.5656 | 0.99219 | 4.8707 | 79.5062 | 21.3402 | 0.413 | 0.0019612 | 8778.3037 | 0.98304 | 4.5238 | 88.7156 | 24.9854 | 0.41316 | 0.0045162 | 1005.4616 | 0.78589 | 2.1969 | 230.7241 | 105274.4702 | 0.42122 | 0.12987
[18 empty] | 415000 | 10956.2366 | 0.99216 | 4.8706 | 79.5074 | 21.3402 | 0.414 | 0.0019687 | 8777.8249 | 0.98299 | 4.5237 | 88.7179 | 24.9855 | 0.41416 | 0.0045305 | 1005.3672 | 0.78582 | 2.1969 | 230.7326 | 105280.2941 | 0.42225 | 0.12992
[18 empty] | 416000 | 10955.9072 | 0.99213 | 4.8706 | 79.5086 | 21.3402 | 0.415 | 0.0019762 | 8777.3458 | 0.98294 | 4.5236 | 88.7203 | 24.9856 | 0.41516 | 0.0045449 | 1005.2731 | 0.78574 | 2.1968 | 230.741 | 105286.1068 | 0.42327 | 0.12997
[18 empty] | 417000 | 10955.5773 | 0.9921 | 4.8705 | 79.5098 | 21.3402 | 0.416 | 0.0019837 | 8776.8663 | 0.98288 | 4.5235 | 88.7227 | 24.9856 | 0.41617 | 0.0045593 | 1005.1791 | 0.78567 | 2.1967 | 230.7494 | 105291.9083 | 0.42429 | 0.13002
[18 empty] | 418000 | 10955.247 | 0.99207 | 4.8705 | 79.511 | 21.3402 | 0.417 | 0.0019912 | 8776.3865 | 0.98283 | 4.5234 | 88.725 | 24.9857 | 0.41717 | 0.0045737 | 1005.0853 | 0.7856 | 2.1967 | 230.7577 | 105297.6988 | 0.42532 | 0.13007
[18 empty] | 419000 | 10954.9162 | 0.99204 | 4.8704 | 79.5122 | 21.3402 | 0.418 | 0.0019988 | 8775.9064 | 0.98278 | 4.5234 | 88.7274 | 24.9857 | 0.41817 | 0.0045881 | 1004.9917 | 0.78552 | 2.1966 | 230.7661 | 105303.4782 | 0.42634 | 0.13012
[18 empty] | 420000 | 10954.5849 | 0.99201 | 4.8704 | 79.5134 | 21.3402 | 0.419 | 0.0020063 | 8775.4259 | 0.98272 | 4.5233 | 88.7298 | 24.9858 | 0.41917 | 0.0046025 | 1004.8984 | 0.78545 | 2.1965 | 230.7744 | 105309.2466 | 0.42736 | 0.13017
[18 empty] | 421000 | 10954.2532 | 0.99198 | 4.8703 | 79.5146 | 21.3402 | 0.42 | 0.0020139 | 8774.9451 | 0.98267 | 4.5232 | 88.7322 | 24.9858 | 0.42017 | 0.004617 | 1004.8052 | 0.78538 | 2.1965 | 230.7827 | 105315.0041 | 0.42839 | 0.13022
[18 empty] | 422000 | 10953.9211 | 0.99195 | 4.8703 | 79.5158 | 21.3402 | 0.421 | 0.0020214 | 8774.464 | 0.98261 | 4.5231 | 88.7345 | 24.9859 | 0.42117 | 0.0046314 | 1004.7122 | 0.78531 | 2.1964 | 230.791 | 105320.7506 | 0.42941 | 0.13027
[18 empty] | 423000 | 10953.5885 | 0.99192 | 4.8702 | 79.517 | 21.3402 | 0.422 | 0.002029 | 8773.9825 | 0.98256 | 4.523 | 88.7369 | 24.986 | 0.42217 | 0.0046459 | 1004.6194 | 0.78523 | 2.1963 | 230.7993 | 105326.4863 | 0.43043 | 0.13032
[18 empty] | 424000 | 10953.2555 | 0.99189 | 4.8702 | 79.5182 | 21.3402 | 0.423 | 0.0020366 | 8773.5007 | 0.98251 | 4.5229 | 88.7393 | 24.986 | 0.42317 | 0.0046603 | 1004.5268 | 0.78516 | 2.1963 | 230.8076 | 105332.2112 | 0.43146 | 0.13037
[18 empty] | 425000 | 10952.922 | 0.99186 | 4.8701 | 79.5194 | 21.3402 | 0.424 | 0.0020442 | 8773.0186 | 0.98245 | 4.5229 | 88.7417 | 24.9861 | 0.42417 | 0.0046748 | 1004.4344 | 0.78509 | 2.1962 | 230.8158 | 105337.9254 | 0.43248 | 0.13042
[18 empty] | 426000 | 10952.588 | 0.99183 | 4.8701 | 79.5206 | 21.3402 | 0.425 | 0.0020518 | 8772.5361 | 0.9824 | 4.5228 | 88.7441 | 24.9861 | 0.42517 | 0.0046893 | 1004.3422 | 0.78502 | 2.1961 | 230.8241 | 105343.6288 | 0.4335 | 0.13047
[18 empty] | 427000 | 10952.2537 | 0.9918 | 4.87 | 79.5218 | 21.3402 | 0.426 | 0.0020594 | 8772.0533 | 0.98234 | 4.5227 | 88.7465 | 24.9862 | 0.42618 | 0.0047038 | 1004.2502 | 0.78494 | 2.1961 | 230.8323 | 105349.3215 | 0.43453 | 0.13052
[18 empty] | 428000 | 10951.9188 | 0.99177 | 4.87 | 79.523 | 21.3402 | 0.427 | 0.0020671 | 8771.5702 | 0.98229 | 4.5226 | 88.7489 | 24.9862 | 0.42718 | 0.0047183 | 1004.1583 | 0.78487 | 2.196 | 230.8405 | 105355.0036 | 0.43555 | 0.13057
[18 empty] | 429000 | 10951.5836 | 0.99174 | 4.8699 | 79.5243 | 21.3402 | 0.428 | 0.0020747 | 8771.0867 | 0.98224 | 4.5225 | 88.7512 | 24.9863 | 0.42818 | 0.0047328 | 1004.0667 | 0.7848 | 2.1959 | 230.8487 | 105360.6751 | 0.43657 | 0.13062
[18 empty] | 430000 | 10951.2478 | 0.99171 | 4.8699 | 79.5255 | 21.3402 | 0.429 | 0.0020824 | 8770.6029 | 0.98218 | 4.5224 | 88.7536 | 24.9864 | 0.42918 | 0.0047474 | 1003.9752 | 0.78473 | 2.1959 | 230.8569 | 105366.3361 | 0.4376 | 0.13067
[18 empty] | 431000 | 10950.9117 | 0.99168 | 4.8698 | 79.5267 | 21.3402 | 0.43 | 0.00209 | 8770.1188 | 0.98213 | 4.5224 | 88.756 | 24.9864 | 0.43018 | 0.0047619 | 1003.884 | 0.78466 | 2.1958 | 230.865 | 105371.9866 | 0.43862 | 0.13072
[18 empty] | 432000 | 10950.5751 | 0.99165 | 4.8698 | 79.5279 | 21.3402 | 0.431 | 0.0020977 | 8769.6344 | 0.98207 | 4.5223 | 88.7584 | 24.9865 | 0.43118 | 0.0047765 | 1003.7929 | 0.78459 | 2.1957 | 230.8732 | 105377.6266 | 0.43965 | 0.13077
[18 empty] | 433000 | 10950.238 | 0.99162 | 4.8697 | 79.5291 | 21.3402 | 0.432 | 0.0021054 | 8769.1496 | 0.98202 | 4.5222 | 88.7608 | 24.9865 | 0.43218 | 0.004791 | 1003.702 | 0.78452 | 2.1957 | 230.8813 | 105383.2562 | 0.44067 | 0.13082
[18 empty] | 434000 | 10949.9005 | 0.99159 | 4.8697 | 79.5304 | 21.3402 | 0.433 | 0.0021131 | 8768.6645 | 0.98196 | 4.5221 | 88.7632 | 24.9866 | 0.43318 | 0.0048056 | 1003.6113 | 0.78444 | 2.1956 | 230.8894 | 105388.8755 | 0.44169 | 0.13086
[18 empty] | 435000 | 10949.5626 | 0.99156 | 4.8696 | 79.5316 | 21.3402 | 0.434 | 0.0021208 | 8768.179 | 0.98191 | 4.522 | 88.7656 | 24.9867 | 0.43418 | 0.0048202 | 1003.5208 | 0.78437 | 2.1955 | 230.8975 | 105394.4844 | 0.44272 | 0.13091
[18 empty] | 436000 | 10949.2242 | 0.99153 | 4.8696 | 79.5328 | 21.3402 | 0.435 | 0.0021285 | 8767.6933 | 0.98186 | 4.5219 | 88.768 | 24.9867 | 0.43518 | 0.0048348 | 1003.4304 | 0.7843 | 2.1955 | 230.9056 | 105400.083 | 0.44374 | 0.13096
[18 empty] | 437000 | 10948.8854 | 0.9915 | 4.8695 | 79.5341 | 21.3402 | 0.436 | 0.0021362 | 8767.2072 | 0.9818 | 4.5219 | 88.7704 | 24.9868 | 0.43619 | 0.0048494 | 1003.3403 | 0.78423 | 2.1954 | 230.9136 | 105405.6715 | 0.44476 | 0.13101
[18 empty] | 438000 | 10948.5461 | 0.99147 | 4.8695 | 79.5353 | 21.3402 | 0.437 | 0.002144 | 8766.7207 | 0.98175 | 4.5218 | 88.7729 | 24.9868 | 0.43719 | 0.004864 | 1003.2503 | 0.78416 | 2.1953 | 230.9217 | 105411.2497 | 0.44579 | 0.13106
[18 empty] | 439000 | 10948.2064 | 0.99144 | 4.8694 | 79.5365 | 21.3402 | 0.438 | 0.0021517 | 8766.234 | 0.98169 | 4.5217 | 88.7753 | 24.9869 | 0.43819 | 0.0048786 | 1003.1605 | 0.78409 | 2.1953 | 230.9297 | 105416.8178 | 0.44681 | 0.13111
[18 empty] | 440000 | 10947.8663 | 0.99141 | 4.8694 | 79.5378 | 21.3402 | 0.439 | 0.0021595 | 8765.7469 | 0.98164 | 4.5216 | 88.7777 | 24.9869 | 0.43919 | 0.0048933 | 1003.0709 | 0.78402 | 2.1952 | 230.9377 | 105422.3757 | 0.44783 | 0.13115
[18 empty] | 441000 | 10947.5257 | 0.99138 | 4.8693 | 79.539 | 21.3402 | 0.44 | 0.0021672 | 8765.2595 | 0.98158 | 4.5215 | 88.7801 | 24.987 | 0.44019 | 0.0049079 | 1002.9815 | 0.78395 | 2.1951 | 230.9457 | 105427.9236 | 0.44886 | 0.1312
[18 empty] | 442000 | 10947.1847 | 0.99134 | 4.8693 | 79.5402 | 21.3402 | 0.441 | 0.002175 | 8764.7718 | 0.98153 | 4.5214 | 88.7825 | 24.9871 | 0.44119 | 0.0049226 | 1002.8922 | 0.78388 | 2.1951 | 230.9537 | 105433.4615 | 0.44988 | 0.13125
[18 empty] | 443000 | 10946.8432 | 0.99131 | 4.8692 | 79.5415 | 21.3402 | 0.442 | 0.0021828 | 8764.2838 | 0.98147 | 4.5214 | 88.7849 | 24.9871 | 0.44219 | 0.0049372 | 1002.8031 | 0.78381 | 2.195 | 230.9617 | 105438.9894 | 0.4509 | 0.1313
[18 empty] | 444000 | 10946.5013 | 0.99128 | 4.8692 | 79.5427 | 21.3402 | 0.443 | 0.0021906 | 8763.7954 | 0.98142 | 4.5213 | 88.7873 | 24.9872 | 0.44319 | 0.0049519 | 1002.7142 | 0.78374 | 2.1949 | 230.9696 | 105444.5073 | 0.45193 | 0.13134
[18 empty] | 445000 | 10946.159 | 0.99125 | 4.8691 | 79.544 | 21.3402 | 0.444 | 0.0021984 | 8763.3068 | 0.98136 | 4.5212 | 88.7898 | 24.9872 | 0.44419 | 0.0049666 | 1002.6255 | 0.78367 | 2.1949 | 230.9776 | 105450.0153 | 0.45295 | 0.13139
[18 empty] | 446000 | 10945.8162 | 0.99122 | 4.8691 | 79.5452 | 21.3402 | 0.445 | 0.0022062 | 8762.8178 | 0.98131 | 4.5211 | 88.7922 | 24.9873 | 0.44519 | 0.0049813 | 1002.537 | 0.78361 | 2.1948 | 230.9855 | 105455.5135 | 0.45398 | 0.13144
[18 empty] | 447000 | 10945.473 | 0.99119 | 4.869 | 79.5465 | 21.3402 | 0.446 | 0.002214 | 8762.3284 | 0.98125 | 4.521 | 88.7946 | 24.9874 | 0.4462 | 0.004996 | 1002.4486 | 0.78354 | 2.1947 | 230.9934 | 105461.0018 | 0.455 | 0.13149
[18 empty] | 448000 | 10945.1293 | 0.99116 | 4.869 | 79.5477 | 21.3402 | 0.447 | 0.0022219 | 8761.8388 | 0.9812 | 4.5209 | 88.797 | 24.9874 | 0.4472 | 0.0050107 | 1002.3604 | 0.78347 | 2.1947 | 231.0013 | 105466.4804 | 0.45602 | 0.13153
[18 empty] | 449000 | 10944.7852 | 0.99113 | 4.8689 | 79.549 | 21.3402 | 0.448 | 0.0022297 | 8761.3488 | 0.98114 | 4.5209 | 88.7995 | 24.9875 | 0.4482 | 0.0050255 | 1002.2724 | 0.7834 | 2.1946 | 231.0092 | 105471.9492 | 0.45705 | 0.13158
[18 empty] | 450000 | 10944.4407 | 0.9911 | 4.8689 | 79.5502 | 21.3402 | 0.449 | 0.0022376 | 8760.8586 | 0.98109 | 4.5208 | 88.8019 | 24.9875 | 0.4492 | 0.0050402 | 1002.1845 | 0.78333 | 2.1946 | 231.0171 | 105477.4083 | 0.45807 | 0.13163
[18 empty] | 451000 | 10944.0957 | 0.99106 | 4.8688 | 79.5515 | 21.3402 | 0.45 | 0.0022455 | 8760.368 | 0.98103 | 4.5207 | 88.8043 | 24.9876 | 0.4502 | 0.005055 | 1002.0969 | 0.78326 | 2.1945 | 231.0249 | 105482.8578 | 0.45909 | 0.13168
[18 empty] | 452000 | 10943.7504 | 0.99103 | 4.8688 | 79.5527 | 21.3402 | 0.451 | 0.0022533 | 8759.8771 | 0.98098 | 4.5206 | 88.8068 | 24.9876 | 0.4512 | 0.0050697 | 1002.0093 | 0.78319 | 2.1944 | 231.0328 | 105488.2976 | 0.46012 | 0.13172
[18 empty] | 453000 | 10943.4045 | 0.991 | 4.8687 | 79.554 | 21.3402 | 0.452 | 0.0022612 | 8759.3858 | 0.98092 | 4.5205 | 88.8092 | 24.9877 | 0.4522 | 0.0050845 | 1001.922 | 0.78312 | 2.1944 | 231.0406 | 105493.7278 | 0.46114 | 0.13177
[18 empty] | 454000 | 10943.0583 | 0.99097 | 4.8687 | 79.5552 | 21.3402 | 0.453 | 0.0022691 | 8758.8943 | 0.98087 | 4.5204 | 88.8116 | 24.9878 | 0.4532 | 0.0050993 | 1001.8348 | 0.78306 | 2.1943 | 231.0484 | 105499.1485 | 0.46217 | 0.13182
[18 empty] | 455000 | 10942.7116 | 0.99094 | 4.8686 | 79.5565 | 21.3402 | 0.454 | 0.002277 | 8758.4024 | 0.98081 | 4.5203 | 88.8141 | 24.9878 | 0.4542 | 0.0051141 | 1001.7479 | 0.78299 | 2.1942 | 231.0562 | 105504.5596 | 0.46319 | 0.13186
[18 empty] | 456000 | 10942.3644 | 0.99091 | 4.8686 | 79.5578 | 21.3402 | 0.455 | 0.0022849 | 8757.9103 | 0.98076 | 4.5203 | 88.8165 | 24.9879 | 0.45521 | 0.0051289 | 1001.661 | 0.78292 | 2.1942 | 231.064 | 105509.9613 | 0.46421 | 0.13191
[18 empty] | 457000 | 10942.0169 | 0.99088 | 4.8685 | 79.559 | 21.3402 | 0.456 | 0.0022929 | 8757.4178 | 0.9807 | 4.5202 | 88.8189 | 24.9879 | 0.45621 | 0.0051437 | 1001.5744 | 0.78285 | 2.1941 | 231.0717 | 105515.3535 | 0.46524 | 0.13196
[18 empty] | 458000 | 10941.6689 | 0.99084 | 4.8685 | 79.5603 | 21.3402 | 0.457 | 0.0023008 | 8756.925 | 0.98065 | 4.5201 | 88.8214 | 24.988 | 0.45721 | 0.0051585 | 1001.4879 | 0.78279 | 2.194 | 231.0795 | 105520.7364 | 0.46626 | 0.132
[18 empty] | 459000 | 10941.3204 | 0.99081 | 4.8684 | 79.5615 | 21.3402 | 0.458 | 0.0023088 | 8756.4319 | 0.98059 | 4.52 | 88.8238 | 24.9881 | 0.45821 | 0.0051733 | 1001.4016 | 0.78272 | 2.194 | 231.0872 | 105526.1098 | 0.46728 | 0.13205
[18 empty] | 460000 | 10940.9716 | 0.99078 | 4.8684 | 79.5628 | 21.3402 | 0.459 | 0.0023167 | 8755.9384 | 0.98054 | 4.5199 | 88.8263 | 24.9881 | 0.45921 | 0.0051882 | 1001.3154 | 0.78265 | 2.1939 | 231.095 | 105531.474 | 0.46831 | 0.1321
[18 empty] | 461000 | 10940.6223 | 0.99075 | 4.8683 | 79.5641 | 21.3402 | 0.46 | 0.0023247 | 8755.4447 | 0.98048 | 4.5198 | 88.8287 | 24.9882 | 0.46021 | 0.005203 | 1001.2294 | 0.78258 | 2.1939 | 231.1027 | 105536.8288 | 0.46933 | 0.13214
[18 empty] | 462000 | 10940.2726 | 0.99072 | 4.8682 | 79.5654 | 21.3402 | 0.461 | 0.0023327 | 8754.9507 | 0.98043 | 4.5198 | 88.8312 | 24.9882 | 0.46121 | 0.0052179 | 1001.1436 | 0.78252 | 2.1938 | 231.1104 | 105542.1744 | 0.47036 | 0.13219
[18 empty] | 463000 | 10939.9224 | 0.99069 | 4.8682 | 79.5666 | 21.3402 | 0.462 | 0.0023407 | 8754.4563 | 0.98037 | 4.5197 | 88.8336 | 24.9883 | 0.46221 | 0.0052328 | 1001.0579 | 0.78245 | 2.1937 | 231.118 | 105547.5108 | 0.47138 | 0.13223
[18 empty] | 464000 | 10939.5718 | 0.99065 | 4.8681 | 79.5679 | 21.3402 | 0.463 | 0.0023487 | 8753.9616 | 0.98032 | 4.5196 | 88.8361 | 24.9884 | 0.46321 | 0.0052477 | 1000.9724 | 0.78238 | 2.1937 | 231.1257 | 105552.838 | 0.4724 | 0.13228
[18 empty] | 465000 | 10939.2208 | 0.99062 | 4.8681 | 79.5692 | 21.3402 | 0.464 | 0.0023567 | 8753.4666 | 0.98026 | 4.5195 | 88.8385 | 24.9884 | 0.46422 | 0.0052626 | 1000.8871 | 0.78232 | 2.1936 | 231.1334 | 105558.1561 | 0.47343 | 0.13233
[18 empty] | 466000 | 10938.8694 | 0.99059 | 4.868 | 79.5705 | 21.3402 | 0.465 | 0.0023647 | 8752.9714 | 0.98021 | 4.5194 | 88.841 | 24.9885 | 0.46522 | 0.0052775 | 1000.8019 | 0.78225 | 2.1935 | 231.141 | 105563.465 | 0.47445 | 0.13237
[18 empty] | 467000 | 10938.5175 | 0.99056 | 4.868 | 79.5717 | 21.3402 | 0.466 | 0.0023727 | 8752.4758 | 0.98015 | 4.5193 | 88.8435 | 24.9885 | 0.46622 | 0.0052924 | 1000.7169 | 0.78218 | 2.1935 | 231.1486 | 105568.7649 | 0.47548 | 0.13242
[18 empty] | 468000 | 10938.1652 | 0.99053 | 4.8679 | 79.573 | 21.3402 | 0.467 | 0.0023808 | 8751.9799 | 0.9801 | 4.5192 | 88.8459 | 24.9886 | 0.46722 | 0.0053073 | 1000.632 | 0.78212 | 2.1934 | 231.1562 | 105574.0557 | 0.4765 | 0.13246
[18 empty] | 469000 | 10937.8125 | 0.9905 | 4.8679 | 79.5743 | 21.3402 | 0.468 | 0.0023888 | 8751.4836 | 0.98004 | 4.5192 | 88.8484 | 24.9887 | 0.46822 | 0.0053222 | 1000.5474 | 0.78205 | 2.1934 | 231.1638 | 105579.3375 | 0.47752 | 0.13251
[18 empty] | 470000 | 10937.4594 | 0.99046 | 4.8678 | 79.5756 | 21.3402 | 0.469 | 0.0023969 | 8750.9871 | 0.97998 | 4.5191 | 88.8508 | 24.9887 | 0.46922 | 0.0053372 | 1000.4628 | 0.78198 | 2.1933 | 231.1714 | 105584.6104 | 0.47855 | 0.13255
[18 empty] | 471000 | 10937.1058 | 0.99043 | 4.8678 | 79.5769 | 21.3402 | 0.47 | 0.0024049 | 8750.4903 | 0.97993 | 4.519 | 88.8533 | 24.9888 | 0.47022 | 0.0053521 | 1000.3784 | 0.78192 | 2.1932 | 231.179 | 105589.8743 | 0.47957 | 0.1326
[18 empty] | 472000 | 10936.7518 | 0.9904 | 4.8677 | 79.5782 | 21.3402 | 0.471 | 0.002413 | 8749.9932 | 0.97987 | 4.5189 | 88.8558 | 24.9888 | 0.47122 | 0.0053671 | 1000.2942 | 0.78185 | 2.1932 | 231.1866 | 105595.1293 | 0.48059 | 0.13264
[18 empty] | 473000 | 10936.3974 | 0.99037 | 4.8677 | 79.5794 | 21.3402 | 0.472 | 0.0024211 | 8749.4957 | 0.97982 | 4.5188 | 88.8582 | 24.9889 | 0.47222 | 0.0053821 | 1000.2102 | 0.78179 | 2.1931 | 231.1941 | 105600.3755 | 0.48162 | 0.13269
[18 empty] | 474000 | 10936.0425 | 0.99034 | 4.8676 | 79.5807 | 21.3402 | 0.473 | 0.0024292 | 8748.998 | 0.97976 | 4.5187 | 88.8607 | 24.989 | 0.47323 | 0.0053971 | 1000.1263 | 0.78172 | 2.193 | 231.2016 | 105605.6128 | 0.48264 | 0.13273
[18 empty] | 475000 | 10935.6872 | 0.9903 | 4.8676 | 79.582 | 21.3402 | 0.474 | 0.0024373 | 8748.4999 | 0.97971 | 4.5186 | 88.8632 | 24.989 | 0.47423 | 0.0054121 | 1000.0425 | 0.78166 | 2.193 | 231.2092 | 105610.8413 | 0.48367 | 0.13278
[18 empty] | 476000 | 10935.3315 | 0.99027 | 4.8675 | 79.5833 | 21.3402 | 0.475 | 0.0024454 | 8748.0016 | 0.97965 | 4.5186 | 88.8657 | 24.9891 | 0.47523 | 0.0054271 | 999.9589 | 0.78159 | 2.1929 | 231.2167 | 105616.061 | 0.48469 | 0.13282
[18 empty] | 477000 | 10934.9754 | 0.99024 | 4.8675 | 79.5846 | 21.3402 | 0.476 | 0.0024536 | 8747.5029 | 0.97959 | 4.5185 | 88.8681 | 24.9891 | 0.47623 | 0.0054421 | 999.8755 | 0.78152 | 2.1929 | 231.2242 | 105621.272 | 0.48571 | 0.13287
[18 empty] | 478000 | 10934.6189 | 0.99021 | 4.8674 | 79.5859 | 21.3402 | 0.477 | 0.0024617 | 8747.004 | 0.97954 | 4.5184 | 88.8706 | 24.9892 | 0.47723 | 0.0054571 | 999.7922 | 0.78146 | 2.1928 | 231.2316 | 105626.4744 | 0.48674 | 0.13291
[18 empty] | 479000 | 10934.2619 | 0.99017 | 4.8674 | 79.5872 | 21.3402 | 0.478 | 0.0024698 | 8746.5047 | 0.97948 | 4.5183 | 88.8731 | 24.9893 | 0.47823 | 0.0054721 | 999.7091 | 0.78139 | 2.1927 | 231.2391 | 105631.668 | 0.48776 | 0.13296
[18 empty] | 480000 | 10933.9045 | 0.99014 | 4.8673 | 79.5885 | 21.3402 | 0.479 | 0.002478 | 8746.0052 | 0.97943 | 4.5182 | 88.8756 | 24.9893 | 0.47923 | 0.0054872 | 999.6261 | 0.78133 | 2.1927 | 231.2466 | 105636.853 | 0.48879 | 0.133
[18 empty] | 481000 | 10933.5467 | 0.99011 | 4.8672 | 79.5898 | 21.3402 | 0.48 | 0.0024862 | 8745.5053 | 0.97937 | 4.5181 | 88.8781 | 24.9894 | 0.48023 | 0.0055022 | 999.5433 | 0.78127 | 2.1926 | 231.254 | 105642.0294 | 0.48981 | 0.13305
[18 empty] | 482000 | 10933.1884 | 0.99008 | 4.8672 | 79.5911 | 21.3402 | 0.481 | 0.0024943 | 8745.0051 | 0.97931 | 4.518 | 88.8805 | 24.9894 | 0.48123 | 0.0055173 | 999.4606 | 0.7812 | 2.1926 | 231.2614 | 105647.1972 | 0.49083 | 0.13309
[18 empty] | 483000 | 10932.8298 | 0.99004 | 4.8671 | 79.5924 | 21.3402 | 0.482 | 0.0025025 | 8744.5047 | 0.97926 | 4.518 | 88.883 | 24.9895 | 0.48224 | 0.0055324 | 999.3781 | 0.78114 | 2.1925 | 231.2688 | 105652.3565 | 0.49186 | 0.13314
[18 empty] | 484000 | 10932.4707 | 0.99001 | 4.8671 | 79.5937 | 21.3402 | 0.483 | 0.0025107 | 8744.0039 | 0.9792 | 4.5179 | 88.8855 | 24.9896 | 0.48324 | 0.0055475 | 999.2958 | 0.78107 | 2.1924 | 231.2762 | 105657.5073 | 0.49288 | 0.13318
[18 empty] | 485000 | 10932.1112 | 0.98998 | 4.867 | 79.595 | 21.3402 | 0.484 | 0.0025189 | 8743.5029 | 0.97915 | 4.5178 | 88.888 | 24.9896 | 0.48424 | 0.0055626 | 999.2135 | 0.78101 | 2.1924 | 231.2836 | 105662.6496 | 0.49391 | 0.13323
[18 empty] | 486000 | 10931.7513 | 0.98995 | 4.867 | 79.5964 | 21.3402 | 0.485 | 0.0025272 | 8743.0015 | 0.97909 | 4.5177 | 88.8905 | 24.9897 | 0.48524 | 0.0055777 | 999.1315 | 0.78094 | 2.1923 | 231.291 | 105667.7835 | 0.49493 | 0.13327
[18 empty] | 487000 | 10931.3909 | 0.98991 | 4.8669 | 79.5977 | 21.3402 | 0.486 | 0.0025354 | 8742.4998 | 0.97903 | 4.5176 | 88.893 | 24.9897 | 0.48624 | 0.0055928 | 999.0496 | 0.78088 | 2.1923 | 231.2984 | 105672.909 | 0.49595 | 0.13331
[18 empty] | 488000 | 10931.0302 | 0.98988 | 4.8669 | 79.599 | 21.3402 | 0.487 | 0.0025436 | 8741.9979 | 0.97898 | 4.5175 | 88.8955 | 24.9898 | 0.48724 | 0.0056079 | 998.9678 | 0.78082 | 2.1922 | 231.3057 | 105678.026 | 0.49698 | 0.13336
[18 empty] | 489000 | 10930.669 | 0.98985 | 4.8668 | 79.6003 | 21.3402 | 0.488 | 0.0025519 | 8741.4956 | 0.97892 | 4.5174 | 88.898 | 24.9899 | 0.48824 | 0.005623 | 998.8862 | 0.78075 | 2.1921 | 231.3131 | 105683.1348 | 0.498 | 0.1334
[18 empty] | 490000 | 10930.3074 | 0.98982 | 4.8668 | 79.6016 | 21.3402 | 0.489 | 0.0025601 | 8740.9931 | 0.97887 | 4.5173 | 88.9005 | 24.9899 | 0.48924 | 0.0056382 | 998.8047 | 0.78069 | 2.1921 | 231.3204 | 105688.2352 | 0.49903 | 0.13345
[18 empty] | 491000 | 10929.9454 | 0.98978 | 4.8667 | 79.6029 | 21.3402 | 0.49 | 0.0025684 | 8740.4903 | 0.97881 | 4.5173 | 88.903 | 24.99 | 0.49025 | 0.0056533 | 998.7234 | 0.78062 | 2.192 | 231.3277 | 105693.3273 | 0.50005 | 0.13349
[18 empty] | 492000 | 10929.5829 | 0.98975 | 4.8667 | 79.6042 | 21.3402 | 0.491 | 0.0025767 | 8739.9871 | 0.97875 | 4.5172 | 88.9055 | 24.99 | 0.49125 | 0.0056685 | 998.6422 | 0.78056 | 2.192 | 231.335 | 105698.4112 | 0.50107 | 0.13353
[18 empty] | 493000 | 10929.2201 | 0.98972 | 4.8666 | 79.6056 | 21.3402 | 0.492 | 0.002585 | 8739.4837 | 0.9787 | 4.5171 | 88.908 | 24.9901 | 0.49225 | 0.0056837 | 998.5612 | 0.7805 | 2.1919 | 231.3423 | 105703.4868 | 0.5021 | 0.13358
[18 empty] | 494000 | 10928.8568 | 0.98968 | 4.8666 | 79.6069 | 21.3402 | 0.493 | 0.0025933 | 8738.98 | 0.97864 | 4.517 | 88.9105 | 24.9902 | 0.49325 | 0.0056988 | 998.4803 | 0.78043 | 2.1918 | 231.3496 | 105708.5543 | 0.50312 | 0.13362
[18 empty] | 495000 | 10928.4931 | 0.98965 | 4.8665 | 79.6082 | 21.3402 | 0.494 | 0.0026016 | 8738.476 | 0.97858 | 4.5169 | 88.913 | 24.9902 | 0.49425 | 0.005714 | 998.3995 | 0.78037 | 2.1918 | 231.3568 | 105713.6135 | 0.50415 | 0.13366
[18 empty] | 496000 | 10928.129 | 0.98962 | 4.8664 | 79.6095 | 21.3402 | 0.495 | 0.0026099 | 8737.9716 | 0.97853 | 4.5168 | 88.9155 | 24.9903 | 0.49525 | 0.0057292 | 998.3189 | 0.78031 | 2.1917 | 231.3641 | 105718.6647 | 0.50517 | 0.13371
[18 empty] | 497000 | 10927.7645 | 0.98959 | 4.8664 | 79.6109 | 21.3402 | 0.496 | 0.0026182 | 8737.467 | 0.97847 | 4.5167 | 88.918 | 24.9904 | 0.49625 | 0.0057445 | 998.2385 | 0.78025 | 2.1917 | 231.3713 | 105723.7077 | 0.5062 | 0.13375
[18 empty] | 498000 | 10927.3996 | 0.98955 | 4.8663 | 79.6122 | 21.3402 | 0.497 | 0.0026265 | 8736.9621 | 0.97841 | 4.5167 | 88.9205 | 24.9904 | 0.49725 | 0.0057597 | 998.1582 | 0.78018 | 2.1916 | 231.3786 | 105728.7426 | 0.50722 | 0.13379
[18 empty] | 499000 | 10927.0342 | 0.98952 | 4.8663 | 79.6135 | 21.3402 | 0.498 | 0.0026349 | 8736.4569 | 0.97836 | 4.5166 | 88.923 | 24.9905 | 0.49825 | 0.0057749 | 998.078 | 0.78012 | 2.1916 | 231.3858 | 105733.7695 | 0.50824 | 0.13384
[18 empty] | 500000 | 10926.6685 | 0.98949 | 4.8662 | 79.6149 | 21.3402 | 0.499 | 0.0026432 | 8735.9515 | 0.9783 | 4.5165 | 88.9256 | 24.9905 | 0.49926 | 0.0057901 | 997.998 | 0.78006 | 2.1915 | 231.393 | 105738.7884 | 0.50927 | 0.13388
[18 empty] | 501000 | 10926.3023 | 0.98945 | 4.8662 | 79.6162 | 21.3402 | 0.5 | 0.0026516 | 8735.4457 | 0.97824 | 4.5164 | 88.9281 | 24.9906 | 0.50026 | 0.0058054 | 997.9181 | 0.77999 | 2.1914 | 231.4002 | 105743.7993 | 0.51029 | 0.13392
[18 empty] | 502000 | 10925.9357 | 0.98942 | 4.8661 | 79.6175 | 21.3402 | 0.501 | 0.00266 | 8734.9396 | 0.97819 | 4.5163 | 88.9306 | 24.9907 | 0.50126 | 0.0058207 | 997.8383 | 0.77993 | 2.1914 | 231.4074 | 105748.8022 | 0.51132 | 0.13397
[18 empty] | 503000 | 10925.5687 | 0.98939 | 4.8661 | 79.6189 | 21.3402 | 0.502 | 0.0026684 | 8734.4333 | 0.97813 | 4.5162 | 88.9331 | 24.9907 | 0.50226 | 0.0058359 | 997.7587 | 0.77987 | 2.1913 | 231.4145 | 105753.7972 | 0.51234 | 0.13401
[18 empty] | 504000 | 10925.2013 | 0.98935 | 4.866 | 79.6202 | 21.3402 | 0.503 | 0.0026767 | 8733.9266 | 0.97807 | 4.5161 | 88.9356 | 24.9908 | 0.50326 | 0.0058512 | 997.6793 | 0.77981 | 2.1913 | 231.4217 | 105758.7843 | 0.51336 | 0.13405
[18 empty] | 505000 | 10924.8335 | 0.98932 | 4.866 | 79.6215 | 21.3402 | 0.504 | 0.0026852 | 8733.4197 | 0.97802 | 4.516 | 88.9382 | 24.9908 | 0.50426 | 0.0058665 | 997.5999 | 0.77975 | 2.1912 | 231.4288 | 105763.7636 | 0.51439 | 0.1341
[18 empty] | 506000 | 10924.4652 | 0.98929 | 4.8659 | 79.6229 | 21.3402 | 0.505 | 0.0026936 | 8732.9125 | 0.97796 | 4.516 | 88.9407 | 24.9909 | 0.50526 | 0.0058818 | 997.5207 | 0.77968 | 2.1911 | 231.436 | 105768.7349 | 0.51541 | 0.13414
[18 empty] | 507000 | 10924.0966 | 0.98925 | 4.8658 | 79.6242 | 21.3402 | 0.506 | 0.002702 | 8732.405 | 0.9779 | 4.5159 | 88.9432 | 24.991 | 0.50626 | 0.0058971 | 997.4417 | 0.77962 | 2.1911 | 231.4431 | 105773.6985 | 0.51644 | 0.13418
[18 empty] | 508000 | 10923.7275 | 0.98922 | 4.8658 | 79.6256 | 21.3402 | 0.507 | 0.0027104 | 8731.8972 | 0.97785 | 4.5158 | 88.9457 | 24.991 | 0.50727 | 0.0059124 | 997.3628 | 0.77956 | 2.191 | 231.4502 | 105778.6542 | 0.51746 | 0.13422
[18 empty] | 509000 | 10923.358 | 0.98919 | 4.8657 | 79.6269 | 21.3402 | 0.508 | 0.0027189 | 8731.3891 | 0.97779 | 4.5157 | 88.9483 | 24.9911 | 0.50827 | 0.0059277 | 997.284 | 0.7795 | 2.191 | 231.4573 | 105783.6022 | 0.51849 | 0.13427
[18 empty] | 510000 | 10922.9882 | 0.98915 | 4.8657 | 79.6283 | 21.3402 | 0.509 | 0.0027273 | 8730.8808 | 0.97773 | 4.5156 | 88.9508 | 24.9912 | 0.50927 | 0.0059431 | 997.2054 | 0.77944 | 2.1909 | 231.4644 | 105788.5425 | 0.51951 | 0.13431
[18 empty] | 511000 | 10922.6179 | 0.98912 | 4.8656 | 79.6296 | 21.3402 | 0.51 | 0.0027358 | 8730.3721 | 0.97768 | 4.5155 | 88.9533 | 24.9912 | 0.51027 | 0.0059584 | 997.1269 | 0.77938 | 2.1909 | 231.4714 | 105793.475 | 0.52053 | 0.13435
[18 empty] | 512000 | 10922.2472 | 0.98909 | 4.8656 | 79.631 | 21.3402 | 0.511 | 0.0027442 | 8729.8632 | 0.97762 | 4.5154 | 88.9559 | 24.9913 | 0.51127 | 0.0059738 | 997.0485 | 0.77932 | 2.1908 | 231.4785 | 105798.3999 | 0.52156 | 0.13439
[18 empty] | 513000 | 10921.876 | 0.98905 | 4.8655 | 79.6323 | 21.3402 | 0.512 | 0.0027527 | 8729.354 | 0.97756 | 4.5153 | 88.9584 | 24.9913 | 0.51227 | 0.0059891 | 996.9703 | 0.77925 | 2.1907 | 231.4856 | 105803.3171 | 0.52258 | 0.13443
[18 empty] | 514000 | 10921.5045 | 0.98902 | 4.8655 | 79.6337 | 21.3402 | 0.513 | 0.0027612 | 8728.8445 | 0.9775 | 4.5153 | 88.9609 | 24.9914 | 0.51327 | 0.0060045 | 996.8922 | 0.77919 | 2.1907 | 231.4926 | 105808.2266 | 0.52361 | 0.13448
[18 empty] | 515000 | 10921.1326 | 0.98899 | 4.8654 | 79.635 | 21.3402 | 0.514 | 0.0027697 | 8728.3347 | 0.97745 | 4.5152 | 88.9635 | 24.9915 | 0.51427 | 0.0060199 | 996.8142 | 0.77913 | 2.1906 | 231.4996 | 105813.1286 | 0.52463 | 0.13452
[18 empty] | 516000 | 10920.7603 | 0.98895 | 4.8654 | 79.6364 | 21.3402 | 0.515 | 0.0027782 | 8727.8246 | 0.97739 | 4.5151 | 88.966 | 24.9915 | 0.51528 | 0.0060353 | 996.7364 | 0.77907 | 2.1906 | 231.5066 | 105818.023 | 0.52566 | 0.13456
[18 empty] | 517000 | 10920.3875 | 0.98892 | 4.8653 | 79.6377 | 21.3402 | 0.516 | 0.0027867 | 8727.3142 | 0.97733 | 4.515 | 88.9686 | 24.9916 | 0.51628 | 0.0060507 | 996.6587 | 0.77901 | 2.1905 | 231.5136 | 105822.9099 | 0.52668 | 0.1346
[18 empty] | 518000 | 10920.0144 | 0.98888 | 4.8652 | 79.6391 | 21.3402 | 0.517 | 0.0027953 | 8726.8036 | 0.97728 | 4.5149 | 88.9711 | 24.9917 | 0.51728 | 0.0060661 | 996.5811 | 0.77895 | 2.1905 | 231.5206 | 105827.7892 | 0.5277 | 0.13464
[18 empty] | 519000 | 10919.6408 | 0.98885 | 4.8652 | 79.6405 | 21.3402 | 0.518 | 0.0028038 | 8726.2927 | 0.97722 | 4.5148 | 88.9736 | 24.9917 | 0.51828 | 0.0060815 | 996.5037 | 0.77889 | 2.1904 | 231.5276 | 105832.661 | 0.52873 | 0.13469
[18 empty] | 520000 | 10919.2668 | 0.98882 | 4.8651 | 79.6418 | 21.3402 | 0.519 | 0.0028124 | 8725.7815 | 0.97716 | 4.5147 | 88.9762 | 24.9918 | 0.51928 | 0.006097 | 996.4264 | 0.77883 | 2.1903 | 231.5346 | 105837.5254 | 0.52975 | 0.13473
[18 empty] | 521000 | 10918.8925 | 0.98878 | 4.8651 | 79.6432 | 21.3402 | 0.52 | 0.0028209 | 8725.27 | 0.9771 | 4.5146 | 88.9787 | 24.9918 | 0.52028 | 0.0061124 | 996.3492 | 0.77877 | 2.1903 | 231.5416 | 105842.3823 | 0.53078 | 0.13477
[18 empty] | 522000 | 10918.5177 | 0.98875 | 4.865 | 79.6446 | 21.3402 | 0.521 | 0.0028295 | 8724.7582 | 0.97705 | 4.5145 | 88.9813 | 24.9919 | 0.52128 | 0.0061278 | 996.2722 | 0.77871 | 2.1902 | 231.5485 | 105847.2318 | 0.5318 | 0.13481
[18 empty] | 523000 | 10918.1425 | 0.98871 | 4.865 | 79.6459 | 21.3402 | 0.522 | 0.0028381 | 8724.2462 | 0.97699 | 4.5145 | 88.9838 | 24.992 | 0.52229 | 0.0061433 | 996.1953 | 0.77865 | 2.1902 | 231.5554 | 105852.0739 | 0.53283 | 0.13485
[18 empty] | 524000 | 10917.7669 | 0.98868 | 4.8649 | 79.6473 | 21.3402 | 0.523 | 0.0028466 | 8723.7339 | 0.97693 | 4.5144 | 88.9864 | 24.992 | 0.52329 | 0.0061588 | 996.1185 | 0.77859 | 2.1901 | 231.5624 | 105856.9086 | 0.53385 | 0.13489
[18 empty] | 525000 | 10917.3909 | 0.98865 | 4.8649 | 79.6487 | 21.3402 | 0.524 | 0.0028552 | 8723.2213 | 0.97688 | 4.5143 | 88.989 | 24.9921 | 0.52429 | 0.0061743 | 996.0419 | 0.77853 | 2.1901 | 231.5693 | 105861.736 | 0.53488 | 0.13494
[18 empty] | 526000 | 10917.0145 | 0.98861 | 4.8648 | 79.65 | 21.3402 | 0.525 | 0.0028638 | 8722.7084 | 0.97682 | 4.5142 | 88.9915 | 24.9922 | 0.52529 | 0.0061897 | 995.9654 | 0.77847 | 2.19 | 231.5762 | 105866.5561 | 0.5359 | 0.13498
[18 empty] | 527000 | 10916.6377 | 0.98858 | 4.8647 | 79.6514 | 21.3402 | 0.526 | 0.0028725 | 8722.1952 | 0.97676 | 4.5141 | 88.9941 | 24.9922 | 0.52629 | 0.0062052 | 995.889 | 0.77841 | 2.1899 | 231.5831 | 105871.3689 | 0.53692 | 0.13502
[18 empty] | 528000 | 10916.2605 | 0.98854 | 4.8647 | 79.6528 | 21.3402 | 0.527 | 0.0028811 | 8721.6818 | 0.9767 | 4.514 | 88.9966 | 24.9923 | 0.52729 | 0.0062207 | 995.8127 | 0.77835 | 2.1899 | 231.59 | 105876.1744 | 0.53795 | 0.13506
[18 empty] | 529000 | 10915.8829 | 0.98851 | 4.8646 | 79.6542 | 21.3402 | 0.528 | 0.0028897 | 8721.1681 | 0.97665 | 4.5139 | 88.9992 | 24.9923 | 0.52829 | 0.0062363 | 995.7366 | 0.77829 | 2.1898 | 231.5968 | 105880.9727 | 0.53897 | 0.1351
[18 empty] | 530000 | 10915.5049 | 0.98848 | 4.8646 | 79.6556 | 21.3402 | 0.529 | 0.0028984 | 8720.6541 | 0.97659 | 4.5138 | 89.0018 | 24.9924 | 0.52929 | 0.0062518 | 995.6606 | 0.77823 | 2.1898 | 231.6037 | 105885.7638 | 0.54 | 0.13514
[18 empty] | 531000 | 10915.1265 | 0.98844 | 4.8645 | 79.6569 | 21.3402 | 0.53 | 0.002907 | 8720.1398 | 0.97653 | 4.5138 | 89.0043 | 24.9925 | 0.5303 | 0.0062673 | 995.5847 | 0.77817 | 2.1897 | 231.6105 | 105890.5476 | 0.54102 | 0.13518
[18 empty] | 532000 | 10914.7476 | 0.98841 | 4.8645 | 79.6583 | 21.3402 | 0.531 | 0.0029157 | 8719.6253 | 0.97647 | 4.5137 | 89.0069 | 24.9925 | 0.5313 | 0.0062829 | 995.509 | 0.77811 | 2.1897 | 231.6174 | 105895.3243 | 0.54205 | 0.13522
[18 empty] | 533000 | 10914.3684 | 0.98837 | 4.8644 | 79.6597 | 21.3402 | 0.532 | 0.0029243 | 8719.1105 | 0.97641 | 4.5136 | 89.0095 | 24.9926 | 0.5323 | 0.0062984 | 995.4333 | 0.77805 | 2.1896 | 231.6242 | 105900.0939 | 0.54307 | 0.13526
[18 empty] | 534000 | 10913.9888 | 0.98834 | 4.8643 | 79.6611 | 21.3402 | 0.533 | 0.002933 | 8718.5954 | 0.97636 | 4.5135 | 89.012 | 24.9927 | 0.5333 | 0.006314 | 995.3578 | 0.77799 | 2.1896 | 231.631 | 105904.8564 | 0.5441 | 0.13531
[18 empty] | 535000 | 10913.6088 | 0.9883 | 4.8643 | 79.6625 | 21.3402 | 0.534 | 0.0029417 | 8718.08 | 0.9763 | 4.5134 | 89.0146 | 24.9927 | 0.5343 | 0.0063295 | 995.2825 | 0.77793 | 2.1895 | 231.6378 | 105909.6117 | 0.54512 | 0.13535
[18 empty] | 536000 | 10913.2284 | 0.98827 | 4.8642 | 79.6639 | 21.3402 | 0.535 | 0.0029504 | 8717.5643 | 0.97624 | 4.5133 | 89.0172 | 24.9928 | 0.5353 | 0.0063451 | 995.2072 | 0.77788 | 2.1894 | 231.6446 | 105914.36 | 0.54614 | 0.13539
[18 empty] | 537000 | 10912.8475 | 0.98823 | 4.8642 | 79.6652 | 21.3402 | 0.536 | 0.0029591 | 8717.0484 | 0.97618 | 4.5132 | 89.0197 | 24.9928 | 0.5363 | 0.0063607 | 995.1321 | 0.77782 | 2.1894 | 231.6514 | 105919.1012 | 0.54717 | 0.13543
[18 empty] | 538000 | 10912.4663 | 0.9882 | 4.8641 | 79.6666 | 21.3403 | 0.537 | 0.0029678 | 8716.5322 | 0.97613 | 4.5131 | 89.0223 | 24.9929 | 0.53731 | 0.0063763 | 995.0571 | 0.77776 | 2.1893 | 231.6582 | 105923.8354 | 0.54819 | 0.13547
[18 empty] | 539000 | 10912.0847 | 0.98817 | 4.8641 | 79.668 | 21.3403 | 0.538 | 0.0029766 | 8716.0158 | 0.97607 | 4.513 | 89.0249 | 24.993 | 0.53831 | 0.0063919 | 994.9822 | 0.7777 | 2.1893 | 231.665 | 105928.5626 | 0.54922 | 0.13551
[18 empty] | 540000 | 10911.7027 | 0.98813 | 4.864 | 79.6694 | 21.3403 | 0.539 | 0.0029853 | 8715.499 | 0.97601 | 4.513 | 89.0275 | 24.993 | 0.53931 | 0.0064075 | 994.9074 | 0.77764 | 2.1892 | 231.6717 | 105933.2828 | 0.55024 | 0.13555
[18 empty] | 541000 | 10911.3202 | 0.9881 | 4.8639 | 79.6708 | 21.3403 | 0.54 | 0.002994 | 8714.982 | 0.97595 | 4.5129 | 89.0301 | 24.9931 | 0.54031 | 0.0064231 | 994.8328 | 0.77758 | 2.1892 | 231.6785 | 105937.9961 | 0.55127 | 0.13559
[18 empty] | 542000 | 10910.9374 | 0.98806 | 4.8639 | 79.6722 | 21.3403 | 0.541 | 0.0030028 | 8714.4648 | 0.97589 | 4.5128 | 89.0326 | 24.9932 | 0.54131 | 0.0064388 | 994.7583 | 0.77753 | 2.1891 | 231.6852 | 105942.7025 | 0.55229 | 0.13563
[18 empty] | 543000 | 10910.5542 | 0.98803 | 4.8638 | 79.6736 | 21.3403 | 0.542 | 0.0030116 | 8713.9472 | 0.97584 | 4.5127 | 89.0352 | 24.9932 | 0.54231 | 0.0064544 | 994.6839 | 0.77747 | 2.1891 | 231.6919 | 105947.4019 | 0.55332 | 0.13567
[18 empty] | 544000 | 10910.1706 | 0.98799 | 4.8638 | 79.675 | 21.3403 | 0.543 | 0.0030203 | 8713.4294 | 0.97578 | 4.5126 | 89.0378 | 24.9933 | 0.54331 | 0.0064701 | 994.6096 | 0.77741 | 2.189 | 231.6986 | 105952.0945 | 0.55434 | 0.13571
[18 empty] | 545000 | 10909.7866 | 0.98796 | 4.8637 | 79.6764 | 21.3403 | 0.544 | 0.0030291 | 8712.9113 | 0.97572 | 4.5125 | 89.0404 | 24.9934 | 0.54432 | 0.0064857 | 994.5355 | 0.77735 | 2.189 | 231.7053 | 105956.7801 | 0.55536 | 0.13575
[18 empty] | 546000 | 10909.4022 | 0.98792 | 4.8637 | 79.6778 | 21.3403 | 0.545 | 0.0030379 | 8712.3929 | 0.97566 | 4.5124 | 89.043 | 24.9934 | 0.54532 | 0.0065014 | 994.4615 | 0.77729 | 2.1889 | 231.712 | 105961.459 | 0.55639 | 0.13579
[18 empty] | 547000 | 10909.0174 | 0.98789 | 4.8636 | 79.6792 | 21.3403 | 0.546 | 0.0030467 | 8711.8743 | 0.9756 | 4.5123 | 89.0456 | 24.9935 | 0.54632 | 0.0065171 | 994.3876 | 0.77724 | 2.1888 | 231.7187 | 105966.131 | 0.55741 | 0.13583
[18 empty] | 548000 | 10908.6322 | 0.98785 | 4.8635 | 79.6806 | 21.3403 | 0.547 | 0.0030555 | 8711.3554 | 0.97555 | 4.5122 | 89.0482 | 24.9935 | 0.54732 | 0.0065328 | 994.3138 | 0.77718 | 2.1888 | 231.7254 | 105970.7963 | 0.55844 | 0.13587
[18 empty] | 549000 | 10908.2466 | 0.98782 | 4.8635 | 79.682 | 21.3403 | 0.548 | 0.0030644 | 8710.8362 | 0.97549 | 4.5121 | 89.0508 | 24.9936 | 0.54832 | 0.0065485 | 994.2401 | 0.77712 | 2.1887 | 231.732 | 105975.4548 | 0.55946 | 0.13591
[18 empty] | 550000 | 10907.8606 | 0.98778 | 4.8634 | 79.6834 | 21.3403 | 0.549 | 0.0030732 | 8710.3168 | 0.97543 | 4.5121 | 89.0534 | 24.9937 | 0.54932 | 0.0065642 | 994.1665 | 0.77706 | 2.1887 | 231.7387 | 105980.1065 | 0.56049 | 0.13595
[18 empty] | 551000 | 10907.4742 | 0.98775 | 4.8634 | 79.6849 | 21.3403 | 0.55 | 0.003082 | 8709.7971 | 0.97537 | 4.512 | 89.0559 | 24.9937 | 0.55032 | 0.0065799 | 994.0931 | 0.77701 | 2.1886 | 231.7453 | 105984.7515 | 0.56151 | 0.13599
[18 empty] | 552000 | 10907.0874 | 0.98771 | 4.8633 | 79.6863 | 21.3403 | 0.551 | 0.0030909 | 8709.2771 | 0.97531 | 4.5119 | 89.0585 | 24.9938 | 0.55132 | 0.0065956 | 994.0198 | 0.77695 | 2.1886 | 231.752 | 105989.3898 | 0.56254 | 0.13603
[18 empty] | 553000 | 10906.7002 | 0.98768 | 4.8633 | 79.6877 | 21.3403 | 0.552 | 0.0030997 | 8708.7569 | 0.97526 | 4.5118 | 89.0611 | 24.9939 | 0.55233 | 0.0066114 | 993.9466 | 0.77689 | 2.1885 | 231.7586 | 105994.0214 | 0.56356 | 0.13607
[18 empty] | 554000 | 10906.3127 | 0.98764 | 4.8632 | 79.6891 | 21.3403 | 0.553 | 0.0031086 | 8708.2364 | 0.9752 | 4.5117 | 89.0637 | 24.9939 | 0.55333 | 0.0066271 | 993.8735 | 0.77683 | 2.1885 | 231.7652 | 105998.6463 | 0.56459 | 0.13611
[18 empty] | 555000 | 10905.9247 | 0.98761 | 4.8631 | 79.6905 | 21.3403 | 0.554 | 0.0031175 | 8707.7156 | 0.97514 | 4.5116 | 89.0663 | 24.994 | 0.55433 | 0.0066428 | 993.8006 | 0.77678 | 2.1884 | 231.7718 | 106003.2646 | 0.56561 | 0.13615
[18 empty] | 556000 | 10905.5363 | 0.98757 | 4.8631 | 79.6919 | 21.3403 | 0.555 | 0.0031264 | 8707.1946 | 0.97508 | 4.5115 | 89.069 | 24.9941 | 0.55533 | 0.0066586 | 993.7277 | 0.77672 | 2.1884 | 231.7784 | 106007.8763 | 0.56664 | 0.13619
[18 empty] | 557000 | 10905.1476 | 0.98754 | 4.863 | 79.6934 | 21.3403 | 0.556 | 0.0031353 | 8706.6733 | 0.97502 | 4.5114 | 89.0716 | 24.9941 | 0.55633 | 0.0066744 | 993.655 | 0.77666 | 2.1883 | 231.785 | 106012.4814 | 0.56766 | 0.13623
[18 empty] | 558000 | 10904.7584 | 0.9875 | 4.863 | 79.6948 | 21.3403 | 0.557 | 0.0031442 | 8706.1517 | 0.97496 | 4.5113 | 89.0742 | 24.9942 | 0.55733 | 0.0066902 | 993.5824 | 0.77661 | 2.1883 | 231.7915 | 106017.0799 | 0.56868 | 0.13627
[18 empty] | 559000 | 10904.3689 | 0.98747 | 4.8629 | 79.6962 | 21.3403 | 0.558 | 0.0031531 | 8705.6299 | 0.97491 | 4.5112 | 89.0768 | 24.9943 | 0.55833 | 0.0067059 | 993.5099 | 0.77655 | 2.1882 | 231.7981 | 106021.6719 | 0.56971 | 0.13631
[18 empty] | 560000 | 10903.979 | 0.98743 | 4.8629 | 79.6976 | 21.3403 | 0.559 | 0.003162 | 8705.1078 | 0.97485 | 4.5112 | 89.0794 | 24.9943 | 0.55934 | 0.0067217 | 993.4375 | 0.77649 | 2.1881 | 231.8047 | 106026.2573 | 0.57073 | 0.13634
[18 empty] | 561000 | 10903.5886 | 0.9874 | 4.8628 | 79.699 | 21.3403 | 0.56 | 0.0031709 | 8704.5854 | 0.97479 | 4.5111 | 89.082 | 24.9944 | 0.56034 | 0.0067375 | 993.3652 | 0.77644 | 2.1881 | 231.8112 | 106030.8363 | 0.57176 | 0.13638
[18 empty] | 562000 | 10903.1979 | 0.98736 | 4.8627 | 79.7005 | 21.3403 | 0.561 | 0.0031799 | 8704.0628 | 0.97473 | 4.511 | 89.0846 | 24.9945 | 0.56134 | 0.0067534 | 993.293 | 0.77638 | 2.188 | 231.8177 | 106035.4087 | 0.57278 | 0.13642
[18 empty] | 563000 | 10902.8068 | 0.98733 | 4.8627 | 79.7019 | 21.3403 | 0.562 | 0.0031888 | 8703.5399 | 0.97467 | 4.5109 | 89.0872 | 24.9945 | 0.56234 | 0.0067692 | 993.221 | 0.77632 | 2.188 | 231.8243 | 106039.9747 | 0.57381 | 0.13646
[18 empty] | 564000 | 10902.4153 | 0.98729 | 4.8626 | 79.7033 | 21.3403 | 0.563 | 0.0031978 | 8703.0168 | 0.97461 | 4.5108 | 89.0898 | 24.9946 | 0.56334 | 0.006785 | 993.1491 | 0.77627 | 2.1879 | 231.8308 | 106044.5342 | 0.57483 | 0.1365
[18 empty] | 565000 | 10902.0235 | 0.98725 | 4.8626 | 79.7048 | 21.3403 | 0.564 | 0.0032068 | 8702.4934 | 0.97455 | 4.5107 | 89.0925 | 24.9946 | 0.56434 | 0.0068009 | 993.0772 | 0.77621 | 2.1879 | 231.8373 | 106049.0873 | 0.57586 | 0.13654
[18 empty] | 566000 | 10901.6312 | 0.98722 | 4.8625 | 79.7062 | 21.3403 | 0.565 | 0.0032158 | 8701.9697 | 0.9745 | 4.5106 | 89.0951 | 24.9947 | 0.56535 | 0.0068167 | 993.0055 | 0.77616 | 2.1878 | 231.8438 | 106053.634 | 0.57688 | 0.13658
[18 empty] | 567000 | 10901.2385 | 0.98718 | 4.8625 | 79.7076 | 21.3403 | 0.566 | 0.0032247 | 8701.4458 | 0.97444 | 4.5105 | 89.0977 | 24.9948 | 0.56635 | 0.0068326 | 992.9339 | 0.7761 | 2.1878 | 231.8503 | 106058.1743 | 0.57791 | 0.13662
[18 empty] | 568000 | 10900.8455 | 0.98715 | 4.8624 | 79.7091 | 21.3403 | 0.567 | 0.0032337 | 8700.9216 | 0.97438 | 4.5104 | 89.1003 | 24.9948 | 0.56735 | 0.0068484 | 992.8625 | 0.77604 | 2.1877 | 231.8567 | 106062.7082 | 0.57893 | 0.13666
[18 empty] | 569000 | 10900.452 | 0.98711 | 4.8623 | 79.7105 | 21.3403 | 0.568 | 0.0032427 | 8700.3971 | 0.97432 | 4.5103 | 89.1029 | 24.9949 | 0.56835 | 0.0068643 | 992.7911 | 0.77599 | 2.1877 | 231.8632 | 106067.2358 | 0.57996 | 0.13669
[18 empty] | 570000 | 10900.0582 | 0.98708 | 4.8623 | 79.7119 | 21.3403 | 0.569 | 0.0032518 | 8699.8724 | 0.97426 | 4.5103 | 89.1056 | 24.995 | 0.56935 | 0.0068802 | 992.7198 | 0.77593 | 2.1876 | 231.8697 | 106071.757 | 0.58098 | 0.13673
[18 empty] | 571000 | 10899.664 | 0.98704 | 4.8622 | 79.7134 | 21.3403 | 0.57 | 0.0032608 | 8699.3475 | 0.9742 | 4.5102 | 89.1082 | 24.995 | 0.57035 | 0.0068961 | 992.6487 | 0.77588 | 2.1876 | 231.8761 | 106076.272 | 0.58201 | 0.13677
[18 empty] | 572000 | 10899.2694 | 0.98701 | 4.8622 | 79.7148 | 21.3403 | 0.571 | 0.0032698 | 8698.8222 | 0.97414 | 4.5101 | 89.1108 | 24.9951 | 0.57135 | 0.006912 | 992.5776 | 0.77582 | 2.1875 | 231.8825 | 106080.7806 | 0.58303 | 0.13681
[18 empty] | 573000 | 10898.8744 | 0.98697 | 4.8621 | 79.7163 | 21.3403 | 0.572 | 0.0032789 | 8698.2968 | 0.97408 | 4.51 | 89.1135 | 24.9952 | 0.57236 | 0.0069279 | 992.5067 | 0.77577 | 2.1875 | 231.889 | 106085.283 | 0.58406 | 0.13685
[18 empty] | 574000 | 10898.479 | 0.98693 | 4.862 | 79.7177 | 21.3403 | 0.573 | 0.0032879 | 8697.771 | 0.97402 | 4.5099 | 89.1161 | 24.9952 | 0.57336 | 0.0069438 | 992.4359 | 0.77571 | 2.1874 | 231.8954 | 106089.7792 | 0.58508 | 0.13689
[18 empty] | 575000 | 10898.0832 | 0.9869 | 4.862 | 79.7192 | 21.3403 | 0.574 | 0.003297 | 8697.245 | 0.97397 | 4.5098 | 89.1187 | 24.9953 | 0.57436 | 0.0069597 | 992.3652 | 0.77565 | 2.1874 | 231.9018 | 106094.2691 | 0.58611 | 0.13693
[18 empty] | 576000 | 10897.6871 | 0.98686 | 4.8619 | 79.7206 | 21.3403 | 0.575 | 0.0033061 | 8696.7187 | 0.97391 | 4.5097 | 89.1214 | 24.9954 | 0.57536 | 0.0069757 | 992.2946 | 0.7756 | 2.1873 | 231.9082 | 106098.7528 | 0.58713 | 0.13696
[18 empty] | 577000 | 10897.2905 | 0.98683 | 4.8619 | 79.7221 | 21.3403 | 0.576 | 0.0033151 | 8696.1922 | 0.97385 | 4.5096 | 89.124 | 24.9954 | 0.57636 | 0.0069916 | 992.2241 | 0.77554 | 2.1873 | 231.9146 | 106103.2303 | 0.58815 | 0.137
[18 empty] | 578000 | 10896.8936 | 0.98679 | 4.8618 | 79.7235 | 21.3403 | 0.577 | 0.0033242 | 8695.6655 | 0.97379 | 4.5095 | 89.1266 | 24.9955 | 0.57736 | 0.0070076 | 992.1537 | 0.77549 | 2.1872 | 231.921 | 106107.7017 | 0.58918 | 0.13704
[18 empty] | 579000 | 10896.4963 | 0.98675 | 4.8617 | 79.725 | 21.3403 | 0.578 | 0.0033333 | 8695.1384 | 0.97373 | 4.5094 | 89.1293 | 24.9956 | 0.57836 | 0.0070235 | 992.0834 | 0.77543 | 2.1872 | 231.9273 | 106112.1669 | 0.5902 | 0.13708
[18 empty] | 580000 | 10896.0986 | 0.98672 | 4.8617 | 79.7264 | 21.3403 | 0.579 | 0.0033424 | 8694.6111 | 0.97367 | 4.5093 | 89.1319 | 24.9956 | 0.57937 | 0.0070395 | 992.0132 | 0.77538 | 2.1871 | 231.9337 | 106116.626 | 0.59123 | 0.13712
[18 empty] | 581000 | 10895.7005 | 0.98668 | 4.8616 | 79.7279 | 21.3403 | 0.58 | 0.0033515 | 8694.0836 | 0.97361 | 4.5093 | 89.1345 | 24.9957 | 0.58037 | 0.0070555 | 991.9432 | 0.77532 | 2.1871 | 231.9401 | 106121.0789 | 0.59225 | 0.13715
[18 empty] | 582000 | 10895.302 | 0.98665 | 4.8616 | 79.7293 | 21.3403 | 0.581 | 0.0033607 | 8693.5558 | 0.97355 | 4.5092 | 89.1372 | 24.9958 | 0.58137 | 0.0070715 | 991.8732 | 0.77527 | 2.187 | 231.9464 | 106125.5258 | 0.59328 | 0.13719
[18 empty] | 583000 | 10894.9032 | 0.98661 | 4.8615 | 79.7308 | 21.3403 | 0.582 | 0.0033698 | 8693.0278 | 0.97349 | 4.5091 | 89.1398 | 24.9958 | 0.58237 | 0.0070875 | 991.8034 | 0.77522 | 2.1869 | 231.9527 | 106129.9666 | 0.5943 | 0.13723
[18 empty] | 584000 | 10894.5039 | 0.98657 | 4.8614 | 79.7323 | 21.3403 | 0.583 | 0.003379 | 8692.4995 | 0.97343 | 4.509 | 89.1425 | 24.9959 | 0.58337 | 0.0071035 | 991.7336 | 0.77516 | 2.1869 | 231.9591 | 106134.4013 | 0.59533 | 0.13727
[18 empty] | 585000 | 10894.1043 | 0.98654 | 4.8614 | 79.7337 | 21.3403 | 0.584 | 0.0033881 | 8691.9709 | 0.97338 | 4.5089 | 89.1451 | 24.996 | 0.58437 | 0.0071195 | 991.664 | 0.77511 | 2.1868 | 231.9654 | 106138.83 | 0.59635 | 0.13731
[18 empty] | 586000 | 10893.7043 | 0.9865 | 4.8613 | 79.7352 | 21.3403 | 0.585 | 0.0033973 | 8691.4421 | 0.97332 | 4.5088 | 89.1478 | 24.996 | 0.58538 | 0.0071355 | 991.5945 | 0.77505 | 2.1868 | 231.9717 | 106143.2527 | 0.59738 | 0.13734
[18 empty] | 587000 | 10893.3039 | 0.98647 | 4.8613 | 79.7366 | 21.3403 | 0.586 | 0.0034064 | 8690.913 | 0.97326 | 4.5087 | 89.1504 | 24.9961 | 0.58638 | 0.0071516 | 991.525 | 0.775 | 2.1867 | 231.978 | 106147.6694 | 0.5984 | 0.13738
[18 empty] | 588000 | 10892.9032 | 0.98643 | 4.8612 | 79.7381 | 21.3403 | 0.587 | 0.0034156 | 8690.3837 | 0.9732 | 4.5086 | 89.1531 | 24.9962 | 0.58738 | 0.0071676 | 991.4557 | 0.77494 | 2.1867 | 231.9843 | 106152.0801 | 0.59943 | 0.13742
[18 empty] | 589000 | 10892.502 | 0.98639 | 4.8612 | 79.7396 | 21.3403 | 0.588 | 0.0034248 | 8689.8541 | 0.97314 | 4.5085 | 89.1557 | 24.9962 | 0.58838 | 0.0071837 | 991.3865 | 0.77489 | 2.1866 | 231.9906 | 106156.4849 | 0.60045 | 0.13746
[18 empty] | 590000 | 10892.1005 | 0.98636 | 4.8611 | 79.741 | 21.3403 | 0.589 | 0.003434 | 8689.3243 | 0.97308 | 4.5084 | 89.1584 | 24.9963 | 0.58938 | 0.0071997 | 991.3174 | 0.77484 | 2.1866 | 231.9968 | 106160.8837 | 0.60148 | 0.13749
[18 empty] | 591000 | 10891.6986 | 0.98632 | 4.861 | 79.7425 | 21.3403 | 0.59 | 0.0034432 | 8688.7942 | 0.97302 | 4.5083 | 89.161 | 24.9964 | 0.59038 | 0.0072158 | 991.2484 | 0.77478 | 2.1865 | 232.0031 | 106165.2766 | 0.6025 | 0.13753
[18 empty] | 592000 | 10891.2963 | 0.98628 | 4.861 | 79.744 | 21.3403 | 0.591 | 0.0034524 | 8688.2639 | 0.97296 | 4.5082 | 89.1637 | 24.9964 | 0.59138 | 0.0072319 | 991.1794 | 0.77473 | 2.1865 | 232.0093 | 106169.6635 | 0.60353 | 0.13757
[18 empty] | 593000 | 10890.8936 | 0.98625 | 4.8609 | 79.7455 | 21.3403 | 0.592 | 0.0034617 | 8687.7334 | 0.9729 | 4.5082 | 89.1664 | 24.9965 | 0.59239 | 0.0072479 | 991.1106 | 0.77467 | 2.1864 | 232.0156 | 106174.0446 | 0.60455 | 0.13761
[18 empty] | 594000 | 10890.4905 | 0.98621 | 4.8609 | 79.7469 | 21.3403 | 0.593 | 0.0034709 | 8687.2025 | 0.97284 | 4.5081 | 89.169 | 24.9966 | 0.59339 | 0.007264 | 991.0419 | 0.77462 | 2.1864 | 232.0218 | 106178.4198 | 0.60558 | 0.13764
[18 empty] | 595000 | 10890.0871 | 0.98617 | 4.8608 | 79.7484 | 21.3403 | 0.594 | 0.0034801 | 8686.6715 | 0.97278 | 4.508 | 89.1717 | 24.9966 | 0.59439 | 0.0072801 | 990.9733 | 0.77457 | 2.1863 | 232.0281 | 106182.7892 | 0.6066 | 0.13768
[18 empty] | 596000 | 10889.6833 | 0.98614 | 4.8607 | 79.7499 | 21.3403 | 0.595 | 0.0034894 | 8686.1401 | 0.97272 | 4.5079 | 89.1744 | 24.9967 | 0.59539 | 0.0072962 | 990.9048 | 0.77451 | 2.1863 | 232.0343 | 106187.1527 | 0.60763 | 0.13772
[18 empty] | 597000 | 10889.2791 | 0.9861 | 4.8607 | 79.7514 | 21.3403 | 0.596 | 0.0034987 | 8685.6086 | 0.97266 | 4.5078 | 89.177 | 24.9968 | 0.59639 | 0.0073124 | 990.8364 | 0.77446 | 2.1862 | 232.0405 | 106191.5104 | 0.60865 | 0.13776
[18 empty] | 598000 | 10888.8745 | 0.98606 | 4.8606 | 79.7529 | 21.3403 | 0.597 | 0.0035079 | 8685.0767 | 0.9726 | 4.5077 | 89.1797 | 24.9968 | 0.59739 | 0.0073285 | 990.7681 | 0.77441 | 2.1862 | 232.0467 | 106195.8623 | 0.60968 | 0.13779
[18 empty] | 599000 | 10888.4695 | 0.98603 | 4.8606 | 79.7543 | 21.3403 | 0.598 | 0.0035172 | 8684.5447 | 0.97254 | 4.5076 | 89.1824 | 24.9969 | 0.5984 | 0.0073446 | 990.6999 | 0.77435 | 2.1861 | 232.0529 | 106200.2084 | 0.6107 | 0.13783
[18 empty] | 600000 | 10888.0642 | 0.98599 | 4.8605 | 79.7558 | 21.3403 | 0.599 | 0.0035265 | 8684.0124 | 0.97248 | 4.5075 | 89.185 | 24.997 | 0.5994 | 0.0073608 | 990.6318 | 0.7743 | 2.1861 | 232.0591 | 106204.5488 | 0.61173 | 0.13787
[18 empty] | 601000 | 10887.6585 | 0.98595 | 4.8604 | 79.7573 | 21.3403 | 0.6 | 0.0035358 | 8683.4798 | 0.97242 | 4.5074 | 89.1877 | 24.997 | 0.6004 | 0.0073769 | 990.5639 | 0.77425 | 2.186 | 232.0653 | 106208.8834 | 0.61275 | 0.1379
[18 empty] | 602000 | 10887.2524 | 0.98592 | 4.8604 | 79.7588 | 21.3403 | 0.601 | 0.0035451 | 8682.947 | 0.97236 | 4.5073 | 89.1904 | 24.9971 | 0.6014 | 0.0073931 | 990.496 | 0.77419 | 2.186 | 232.0714 | 106213.2123 | 0.61378 | 0.13794
[18 empty] | 603000 | 10886.8459 | 0.98588 | 4.8603 | 79.7603 | 21.3403 | 0.602 | 0.0035544 | 8682.4139 | 0.97231 | 4.5072 | 89.193 | 24.9972 | 0.6024 | 0.0074092 | 990.4282 | 0.77414 | 2.1859 | 232.0776 | 106217.5354 | 0.6148 | 0.13798
[18 empty] | 604000 | 10886.4391 | 0.98584 | 4.8602 | 79.7618 | 21.3403 | 0.603 | 0.0035638 | 8681.8806 | 0.97225 | 4.5071 | 89.1957 | 24.9972 | 0.6034 | 0.0074254 | 990.3605 | 0.77409 | 2.1859 | 232.0837 | 106221.8529 | 0.61583 | 0.13801
[18 empty] | 605000 | 10886.0319 | 0.98581 | 4.8602 | 79.7633 | 21.3403 | 0.604 | 0.0035731 | 8681.3471 | 0.97219 | 4.507 | 89.1984 | 24.9973 | 0.60441 | 0.0074416 | 990.2929 | 0.77403 | 2.1858 | 232.0899 | 106226.1647 | 0.61685 | 0.13805
[18 empty] | 606000 | 10885.6243 | 0.98577 | 4.8601 | 79.7648 | 21.3403 | 0.605 | 0.0035824 | 8680.8133 | 0.97213 | 4.507 | 89.2011 | 24.9974 | 0.60541 | 0.0074578 | 990.2254 | 0.77398 | 2.1858 | 232.096 | 106230.4708 | 0.61788 | 0.13809
[18 empty] | 607000 | 10885.2163 | 0.98573 | 4.8601 | 79.7662 | 21.3403 | 0.606 | 0.0035918 | 8680.2792 | 0.97207 | 4.5069 | 89.2038 | 24.9974 | 0.60641 | 0.007474 | 990.158 | 0.77393 | 2.1857 | 232.1021 | 106234.7713 | 0.6189 | 0.13812
[18 empty] | 608000 | 10884.8079 | 0.9857 | 4.86 | 79.7677 | 21.3403 | 0.607 | 0.0036011 | 8679.7449 | 0.97201 | 4.5068 | 89.2064 | 24.9975 | 0.60741 | 0.0074902 | 990.0907 | 0.77388 | 2.1857 | 232.1082 | 106239.0661 | 0.61993 | 0.13816
[18 empty] | 609000 | 10884.3992 | 0.98566 | 4.8599 | 79.7692 | 21.3403 | 0.608 | 0.0036105 | 8679.2104 | 0.97195 | 4.5067 | 89.2091 | 24.9976 | 0.60841 | 0.0075064 | 990.0235 | 0.77382 | 2.1856 | 232.1144 | 106243.3553 | 0.62095 | 0.1382
[18 empty] | 610000 | 10883.9901 | 0.98562 | 4.8599 | 79.7707 | 21.3403 | 0.609 | 0.0036199 | 8678.6756 | 0.97189 | 4.5066 | 89.2118 | 24.9976 | 0.60941 | 0.0075227 | 989.9564 | 0.77377 | 2.1856 | 232.1205 | 106247.639 | 0.62198 | 0.13823
[18 empty] | 611000 | 10883.5806 | 0.98558 | 4.8598 | 79.7722 | 21.3403 | 0.61 | 0.0036293 | 8678.1406 | 0.97183 | 4.5065 | 89.2145 | 24.9977 | 0.61042 | 0.0075389 | 989.8894 | 0.77372 | 2.1855 | 232.1265 | 106251.917 | 0.623 | 0.13827
[18 empty] | 612000 | 10883.1708 | 0.98555 | 4.8598 | 79.7737 | 21.3403 | 0.611 | 0.0036387 | 8677.6053 | 0.97177 | 4.5064 | 89.2172 | 24.9978 | 0.61142 | 0.0075552 | 989.8225 | 0.77367 | 2.1855 | 232.1326 | 106256.1895 | 0.62403 | 0.13831
[18 empty] | 613000 | 10882.7605 | 0.98551 | 4.8597 | 79.7752 | 21.3403 | 0.612 | 0.0036481 | 8677.0698 | 0.97171 | 4.5063 | 89.2199 | 24.9978 | 0.61242 | 0.0075714 | 989.7556 | 0.77361 | 2.1854 | 232.1387 | 106260.4565 | 0.62505 | 0.13834
[18 empty] | 614000 | 10882.3499 | 0.98547 | 4.8596 | 79.7767 | 21.3403 | 0.613 | 0.0036575 | 8676.5341 | 0.97165 | 4.5062 | 89.2226 | 24.9979 | 0.61342 | 0.0075877 | 989.6889 | 0.77356 | 2.1854 | 232.1448 | 106264.7179 | 0.62608 | 0.13838
[18 empty] | 615000 | 10881.939 | 0.98544 | 4.8596 | 79.7782 | 21.3403 | 0.614 | 0.0036669 | 8675.9981 | 0.97159 | 4.5061 | 89.2253 | 24.998 | 0.61442 | 0.0076039 | 989.6223 | 0.77351 | 2.1853 | 232.1508 | 106268.9738 | 0.6271 | 0.13841
[18 empty] | 616000 | 10881.5276 | 0.9854 | 4.8595 | 79.7798 | 21.3403 | 0.615 | 0.0036764 | 8675.4618 | 0.97153 | 4.506 | 89.228 | 24.998 | 0.61542 | 0.0076202 | 989.5558 | 0.77346 | 2.1853 | 232.1569 | 106273.2242 | 0.62813 | 0.13845
[18 empty] | 617000 | 10881.1159 | 0.98536 | 4.8595 | 79.7813 | 21.3403 | 0.616 | 0.0036858 | 8674.9254 | 0.97147 | 4.5059 | 89.2306 | 24.9981 | 0.61643 | 0.0076365 | 989.4894 | 0.77341 | 2.1852 | 232.1629 | 106277.4691 | 0.62915 | 0.13849
[18 empty] | 618000 | 10880.7038 | 0.98532 | 4.8594 | 79.7828 | 21.3403 | 0.617 | 0.0036952 | 8674.3886 | 0.97141 | 4.5058 | 89.2333 | 24.9982 | 0.61743 | 0.0076528 | 989.423 | 0.77335 | 2.1852 | 232.169 | 106281.7086 | 0.63018 | 0.13852
[18 empty] | 619000 | 10880.2913 | 0.98529 | 4.8593 | 79.7843 | 21.3403 | 0.618 | 0.0037047 | 8673.8517 | 0.97135 | 4.5058 | 89.236 | 24.9982 | 0.61843 | 0.0076691 | 989.3568 | 0.7733 | 2.1851 | 232.175 | 106285.9426 | 0.6312 | 0.13856
[18 empty] | 620000 | 10879.8785 | 0.98525 | 4.8593 | 79.7858 | 21.3403 | 0.619 | 0.0037142 | 8673.3145 | 0.97129 | 4.5057 | 89.2387 | 24.9983 | 0.61943 | 0.0076854 | 989.2906 | 0.77325 | 2.1851 | 232.181 | 106290.1712 | 0.63223 | 0.1386
[18 empty] | 621000 | 10879.4652 | 0.98521 | 4.8592 | 79.7873 | 21.3403 | 0.62 | 0.0037237 | 8672.777 | 0.97123 | 4.5056 | 89.2414 | 24.9984 | 0.62043 | 0.0077017 | 989.2246 | 0.7732 | 2.1851 | 232.187 | 106294.3943 | 0.63325 | 0.13863
[18 empty] | 622000 | 10879.0517 | 0.98517 | 4.8591 | 79.7888 | 21.3403 | 0.621 | 0.0037331 | 8672.2394 | 0.97117 | 4.5055 | 89.2441 | 24.9984 | 0.62143 | 0.0077181 | 989.1586 | 0.77315 | 2.185 | 232.193 | 106298.6121 | 0.63428 | 0.13867
[18 empty] | 623000 | 10878.6377 | 0.98514 | 4.8591 | 79.7903 | 21.3403 | 0.622 | 0.0037426 | 8671.7014 | 0.97111 | 4.5054 | 89.2468 | 24.9985 | 0.62244 | 0.0077344 | 989.0928 | 0.7731 | 2.185 | 232.199 | 106302.8244 | 0.63531 | 0.1387
[18 empty] | 624000 | 10878.2234 | 0.9851 | 4.859 | 79.7919 | 21.3403 | 0.623 | 0.0037521 | 8671.1633 | 0.97105 | 4.5053 | 89.2496 | 24.9986 | 0.62344 | 0.0077507 | 989.027 | 0.77305 | 2.1849 | 232.205 | 106307.0314 | 0.63633 | 0.13874
[18 empty] | 625000 | 10877.8087 | 0.98506 | 4.859 | 79.7934 | 21.3403 | 0.624 | 0.0037617 | 8670.6249 | 0.97099 | 4.5052 | 89.2523 | 24.9986 | 0.62444 | 0.0077671 | 988.9613 | 0.77299 | 2.1849 | 232.211 | 106311.2331 | 0.63736 | 0.13877
[18 empty] | 626000 | 10877.3936 | 0.98502 | 4.8589 | 79.7949 | 21.3403 | 0.625 | 0.0037712 | 8670.0862 | 0.97092 | 4.5051 | 89.255 | 24.9987 | 0.62544 | 0.0077835 | 988.8957 | 0.77294 | 2.1848 | 232.2169 | 106315.4294 | 0.63838 | 0.13881
[18 empty] | 627000 | 10876.9782 | 0.98499 | 4.8588 | 79.7964 | 21.3403 | 0.626 | 0.0037807 | 8669.5474 | 0.97086 | 4.505 | 89.2577 | 24.9988 | 0.62644 | 0.0077998 | 988.8303 | 0.77289 | 2.1848 | 232.2229 | 106319.6203 | 0.63941 | 0.13885
[18 empty] | 628000 | 10876.5623 | 0.98495 | 4.8588 | 79.7979 | 21.3403 | 0.627 | 0.0037902 | 8669.0082 | 0.9708 | 4.5049 | 89.2604 | 24.9988 | 0.62744 | 0.0078162 | 988.7649 | 0.77284 | 2.1847 | 232.2289 | 106323.806 | 0.64043 | 0.13888
[18 empty] | 629000 | 10876.1462 | 0.98491 | 4.8587 | 79.7995 | 21.3403 | 0.628 | 0.0037998 | 8668.4689 | 0.97074 | 4.5048 | 89.2631 | 24.9989 | 0.62845 | 0.0078326 | 988.6996 | 0.77279 | 2.1847 | 232.2348 | 106327.9864 | 0.64146 | 0.13892
[18 empty] | 630000 | 10875.7296 | 0.98487 | 4.8587 | 79.801 | 21.3403 | 0.629 | 0.0038093 | 8667.9293 | 0.97068 | 4.5047 | 89.2658 | 24.999 | 0.62945 | 0.007849 | 988.6343 | 0.77274 | 2.1846 | 232.2407 | 106332.1615 | 0.64248 | 0.13895
[18 empty] | 631000 | 10875.3127 | 0.98484 | 4.8586 | 79.8025 | 21.3403 | 0.63 | 0.0038189 | 8667.3895 | 0.97062 | 4.5046 | 89.2685 | 24.9991 | 0.63045 | 0.0078654 | 988.5692 | 0.77269 | 2.1846 | 232.2467 | 106336.3313 | 0.64351 | 0.13899
[18 empty] | 632000 | 10874.8954 | 0.9848 | 4.8585 | 79.8041 | 21.3403 | 0.631 | 0.0038285 | 8666.8494 | 0.97056 | 4.5045 | 89.2712 | 24.9991 | 0.63145 | 0.0078818 | 988.5042 | 0.77264 | 2.1845 | 232.2526 | 106340.4959 | 0.64453 | 0.13902
[18 empty] | 633000 | 10874.4777 | 0.98476 | 4.8585 | 79.8056 | 21.3403 | 0.632 | 0.0038381 | 8666.3091 | 0.9705 | 4.5044 | 89.274 | 24.9992 | 0.63245 | 0.0078982 | 988.4393 | 0.77259 | 2.1845 | 232.2585 | 106344.6552 | 0.64556 | 0.13906
[18 empty] | 634000 | 10874.0597 | 0.98472 | 4.8584 | 79.8071 | 21.3403 | 0.633 | 0.0038477 | 8665.7686 | 0.97044 | 4.5044 | 89.2767 | 24.9993 | 0.63345 | 0.0079146 | 988.3744 | 0.77254 | 2.1844 | 232.2644 | 106348.8094 | 0.64658 | 0.13909
[18 empty] | 635000 | 10873.6413 | 0.98468 | 4.8583 | 79.8087 | 21.3403 | 0.634 | 0.0038573 | 8665.2278 | 0.97038 | 4.5043 | 89.2794 | 24.9993 | 0.63446 | 0.0079311 | 988.3097 | 0.77248 | 2.1844 | 232.2703 | 106352.9583 | 0.64761 | 0.13913
[18 empty] | 636000 | 10873.2226 | 0.98465 | 4.8583 | 79.8102 | 21.3403 | 0.635 | 0.0038669 | 8664.6868 | 0.97032 | 4.5042 | 89.2821 | 24.9994 | 0.63546 | 0.0079475 | 988.245 | 0.77243 | 2.1843 | 232.2762 | 106357.102 | 0.64863 | 0.13916
[18 empty] | 637000 | 10872.8034 | 0.98461 | 4.8582 | 79.8117 | 21.3403 | 0.636 | 0.0038765 | 8664.1456 | 0.97026 | 4.5041 | 89.2848 | 24.9995 | 0.63646 | 0.007964 | 988.1804 | 0.77238 | 2.1843 | 232.2821 | 106361.2406 | 0.64966 | 0.1392
[18 empty] | 638000 | 10872.3839 | 0.98457 | 4.8582 | 79.8133 | 21.3403 | 0.637 | 0.0038861 | 8663.6041 | 0.9702 | 4.504 | 89.2876 | 24.9995 | 0.63746 | 0.0079804 | 988.1159 | 0.77233 | 2.1842 | 232.288 | 106365.374 | 0.65068 | 0.13923
[18 empty] | 639000 | 10871.9641 | 0.98453 | 4.8581 | 79.8148 | 21.3403 | 0.638 | 0.0038958 | 8663.0624 | 0.97014 | 4.5039 | 89.2903 | 24.9996 | 0.63846 | 0.0079969 | 988.0515 | 0.77228 | 2.1842 | 232.2938 | 106369.5022 | 0.65171 | 0.13927
[18 empty] | 640000 | 10871.5438 | 0.98449 | 4.858 | 79.8164 | 21.3403 | 0.639 | 0.0039054 | 8662.5204 | 0.97008 | 4.5038 | 89.293 | 24.9997 | 0.63946 | 0.0080134 | 987.9872 | 0.77223 | 2.1841 | 232.2997 | 106373.6254 | 0.65273 | 0.1393
[18 empty] | 641000 | 10871.1233 | 0.98446 | 4.858 | 79.8179 | 21.3403 | 0.64 | 0.0039151 | 8661.9783 | 0.97002 | 4.5037 | 89.2958 | 24.9997 | 0.64047 | 0.0080299 | 987.923 | 0.77218 | 2.1841 | 232.3055 | 106377.7434 | 0.65376 | 0.13934
[18 empty] | 642000 | 10870.7023 | 0.98442 | 4.8579 | 79.8194 | 21.3403 | 0.641 | 0.0039247 | 8661.4359 | 0.96996 | 4.5036 | 89.2985 | 24.9998 | 0.64147 | 0.0080464 | 987.8589 | 0.77213 | 2.184 | 232.3114 | 106381.8563 | 0.65478 | 0.13937
[18 empty] | 643000 | 10870.281 | 0.98438 | 4.8578 | 79.821 | 21.3403 | 0.642 | 0.0039344 | 8660.8932 | 0.9699 | 4.5035 | 89.3012 | 24.9999 | 0.64247 | 0.0080629 | 987.7948 | 0.77208 | 2.184 | 232.3172 | 106385.9641 | 0.65581 | 0.13941
[18 empty] | 644000 | 10869.8593 | 0.98434 | 4.8578 | 79.8225 | 21.3403 | 0.643 | 0.0039441 | 8660.3503 | 0.96983 | 4.5034 | 89.304 | 24.9999 | 0.64347 | 0.0080794 | 987.7309 | 0.77203 | 2.184 | 232.3231 | 106390.0669 | 0.65684 | 0.13944
[18 empty] | 645000 | 10869.4372 | 0.9843 | 4.8577 | 79.8241 | 21.3404 | 0.644 | 0.0039538 | 8659.8072 | 0.96977 | 4.5033 | 89.3067 | 25 | 0.64447 | 0.0080959 | 987.667 | 0.77198 | 2.1839 | 232.3289 | 106394.1645 | 0.65786 | 0.13948
[18 empty] | 646000 | 10869.0148 | 0.98427 | 4.8577 | 79.8256 | 21.3404 | 0.645 | 0.0039635 | 8659.2639 | 0.96971 | 4.5032 | 89.3094 | 25.0001 | 0.64548 | 0.0081124 | 987.6032 | 0.77193 | 2.1839 | 232.3347 | 106398.2572 | 0.65889 | 0.13951
[18 empty] | 647000 | 10868.592 | 0.98423 | 4.8576 | 79.8272 | 21.3404 | 0.646 | 0.0039732 | 8658.7203 | 0.96965 | 4.5031 | 89.3122 | 25.0002 | 0.64648 | 0.0081289 | 987.5395 | 0.77188 | 2.1838 | 232.3405 | 106402.3448 | 0.65991 | 0.13955
[18 empty] | 648000 | 10868.1689 | 0.98419 | 4.8575 | 79.8287 | 21.3404 | 0.647 | 0.0039829 | 8658.1765 | 0.96959 | 4.503 | 89.3149 | 25.0002 | 0.64748 | 0.0081455 | 987.4759 | 0.77183 | 2.1838 | 232.3463 | 106406.4274 | 0.66094 | 0.13958
[18 empty] | 649000 | 10867.7453 | 0.98415 | 4.8575 | 79.8303 | 21.3404 | 0.648 | 0.0039926 | 8657.6325 | 0.96953 | 4.5029 | 89.3176 | 25.0003 | 0.64848 | 0.008162 | 987.4124 | 0.77178 | 2.1837 | 232.3521 | 106410.505 | 0.66196 | 0.13962
[18 empty] | 650000 | 10867.3215 | 0.98411 | 4.8574 | 79.8318 | 21.3404 | 0.649 | 0.0040023 | 8657.0882 | 0.96947 | 4.5028 | 89.3204 | 25.0004 | 0.64948 | 0.0081786 | 987.349 | 0.77173 | 2.1837 | 232.3579 | 106414.5776 | 0.66299 | 0.13965
[18 empty] | 651000 | 10866.8972 | 0.98407 | 4.8573 | 79.8334 | 21.3404 | 0.65 | 0.0040121 | 8656.5437 | 0.96941 | 4.5028 | 89.3231 | 25.0004 | 0.65048 | 0.0081952 | 987.2856 | 0.77168 | 2.1836 | 232.3637 | 106418.6452 | 0.66401 | 0.13969
[18 empty] | 652000 | 10866.4726 | 0.98404 | 4.8573 | 79.835 | 21.3404 | 0.651 | 0.0040218 | 8655.999 | 0.96935 | 4.5027 | 89.3259 | 25.0005 | 0.65149 | 0.0082117 | 987.2224 | 0.77163 | 2.1836 | 232.3694 | 106422.7079 | 0.66504 | 0.13972
[18 empty] | 653000 | 10866.0477 | 0.984 | 4.8572 | 79.8365 | 21.3404 | 0.652 | 0.0040316 | 8655.4541 | 0.96929 | 4.5026 | 89.3286 | 25.0006 | 0.65249 | 0.0082283 | 987.1592 | 0.77159 | 2.1835 | 232.3752 | 106426.7656 | 0.66606 | 0.13976
[18 empty] | 654000 | 10865.6223 | 0.98396 | 4.8571 | 79.8381 | 21.3404 | 0.653 | 0.0040413 | 8654.9089 | 0.96923 | 4.5025 | 89.3314 | 25.0006 | 0.65349 | 0.0082449 | 987.0961 | 0.77154 | 2.1835 | 232.3809 | 106430.8184 | 0.66709 | 0.13979
[18 empty] | 655000 | 10865.1966 | 0.98392 | 4.8571 | 79.8396 | 21.3404 | 0.654 | 0.0040511 | 8654.3635 | 0.96916 | 4.5024 | 89.3341 | 25.0007 | 0.65449 | 0.0082615 | 987.0331 | 0.77149 | 2.1834 | 232.3867 | 106434.8663 | 0.66811 | 0.13982
[18 empty] | 656000 | 10864.7706 | 0.98388 | 4.857 | 79.8412 | 21.3404 | 0.655 | 0.0040609 | 8653.8178 | 0.9691 | 4.5023 | 89.3369 | 25.0008 | 0.65549 | 0.0082781 | 986.9702 | 0.77144 | 2.1834 | 232.3924 | 106438.9092 | 0.66914 | 0.13986
[18 empty] | 657000 | 10864.3442 | 0.98384 | 4.857 | 79.8428 | 21.3404 | 0.656 | 0.0040707 | 8653.272 | 0.96904 | 4.5022 | 89.3396 | 25.0009 | 0.6565 | 0.0082947 | 986.9074 | 0.77139 | 2.1833 | 232.3982 | 106442.9473 | 0.67017 | 0.13989
[18 empty] | 658000 | 10863.9174 | 0.9838 | 4.8569 | 79.8443 | 21.3404 | 0.657 | 0.0040805 | 8652.7259 | 0.96898 | 4.5021 | 89.3424 | 25.0009 | 0.6575 | 0.0083113 | 986.8446 | 0.77134 | 2.1833 | 232.4039 | 106446.9805 | 0.67119 | 0.13993
[18 empty] | 659000 | 10863.4903 | 0.98377 | 4.8568 | 79.8459 | 21.3404 | 0.658 | 0.0040903 | 8652.1796 | 0.96892 | 4.502 | 89.3451 | 25.001 | 0.6585 | 0.008328 | 986.782 | 0.77129 | 2.1833 | 232.4096 | 106451.0088 | 0.67222 | 0.13996
[18 empty] | 660000 | 10863.0628 | 0.98373 | 4.8568 | 79.8475 | 21.3404 | 0.659 | 0.0041001 | 8651.633 | 0.96886 | 4.5019 | 89.3479 | 25.0011 | 0.6595 | 0.0083446 | 986.7194 | 0.77124 | 2.1832 | 232.4153 | 106455.0323 | 0.67324 | 0.14
[18 empty] | 661000 | 10862.6349 | 0.98369 | 4.8567 | 79.8491 | 21.3404 | 0.66 | 0.00411 | 8651.0862 | 0.9688 | 4.5018 | 89.3506 | 25.0011 | 0.6605 | 0.0083612 | 986.6569 | 0.77119 | 2.1832 | 232.421 | 106459.0509 | 0.67427 | 0.14003
[18 empty] | 662000 | 10862.2067 | 0.98365 | 4.8566 | 79.8506 | 21.3404 | 0.661 | 0.0041198 | 8650.5392 | 0.96874 | 4.5017 | 89.3534 | 25.0012 | 0.6615 | 0.0083779 | 986.5945 | 0.77114 | 2.1831 | 232.4267 | 106463.0647 | 0.67529 | 0.14006
[18 empty] | 663000 | 10861.7781 | 0.98361 | 4.8566 | 79.8522 | 21.3404 | 0.662 | 0.0041296 | 8649.992 | 0.96867 | 4.5016 | 89.3562 | 25.0013 | 0.66251 | 0.0083946 | 986.5322 | 0.7711 | 2.1831 | 232.4324 | 106467.0737 | 0.67632 | 0.1401
[18 empty] | 664000 | 10861.3492 | 0.98357 | 4.8565 | 79.8538 | 21.3404 | 0.663 | 0.0041395 | 8649.4446 | 0.96861 | 4.5015 | 89.3589 | 25.0013 | 0.66351 | 0.0084112 | 986.4699 | 0.77105 | 2.183 | 232.4381 | 106471.0779 | 0.67734 | 0.14013
[18 empty] | 665000 | 10860.9199 | 0.98353 | 4.8564 | 79.8553 | 21.3404 | 0.664 | 0.0041494 | 8648.8969 | 0.96855 | 4.5014 | 89.3617 | 25.0014 | 0.66451 | 0.0084279 | 986.4078 | 0.771 | 2.183 | 232.4438 | 106475.0773 | 0.67837 | 0.14017
[18 empty] | 666000 | 10860.4902 | 0.98349 | 4.8564 | 79.8569 | 21.3404 | 0.665 | 0.0041592 | 8648.349 | 0.96849 | 4.5013 | 89.3644 | 25.0015 | 0.66551 | 0.0084446 | 986.3457 | 0.77095 | 2.1829 | 232.4494 | 106479.0719 | 0.67939 | 0.1402
[18 empty] | 667000 | 10860.0602 | 0.98345 | 4.8563 | 79.8585 | 21.3404 | 0.666 | 0.0041691 | 8647.8009 | 0.96843 | 4.5012 | 89.3672 | 25.0016 | 0.66651 | 0.0084613 | 986.2837 | 0.7709 | 2.1829 | 232.4551 | 106483.0618 | 0.68042 | 0.14023
[18 empty] | 668000 | 10859.6298 | 0.98342 | 4.8563 | 79.8601 | 21.3404 | 0.667 | 0.004179 | 8647.2525 | 0.96837 | 4.5011 | 89.37 | 25.0016 | 0.66752 | 0.008478 | 986.2218 | 0.77085 | 2.1828 | 232.4607 | 106487.0469 | 0.68145 | 0.14027
[18 empty] | 669000 | 10859.1991 | 0.98338 | 4.8562 | 79.8617 | 21.3404 | 0.668 | 0.0041889 | 8646.7039 | 0.96831 | 4.501 | 89.3727 | 25.0017 | 0.66852 | 0.0084947 | 986.1599 | 0.7708 | 2.1828 | 232.4664 | 106491.0273 | 0.68247 | 0.1403
[18 empty] | 670000 | 10858.768 | 0.98334 | 4.8561 | 79.8633 | 21.3404 | 0.669 | 0.0041988 | 8646.1551 | 0.96824 | 4.501 | 89.3755 | 25.0018 | 0.66952 | 0.0085114 | 986.0982 | 0.77076 | 2.1827 | 232.472 | 106495.0029 | 0.6835 | 0.14033
[18 empty] | 671000 | 10858.3366 | 0.9833 | 4.8561 | 79.8648 | 21.3404 | 0.67 | 0.0042087 | 8645.6061 | 0.96818 | 4.5009 | 89.3783 | 25.0018 | 0.67052 | 0.0085281 | 986.0365 | 0.77071 | 2.1827 | 232.4777 | 106498.9739 | 0.68452 | 0.14037
[18 empty] | 672000 | 10857.9048 | 0.98326 | 4.856 | 79.8664 | 21.3404 | 0.671 | 0.0042186 | 8645.0568 | 0.96812 | 4.5008 | 89.3811 | 25.0019 | 0.67152 | 0.0085449 | 985.9749 | 0.77066 | 2.1827 | 232.4833 | 106502.9401 | 0.68555 | 0.1404
[18 empty] | 673000 | 10857.4726 | 0.98322 | 4.8559 | 79.868 | 21.3404 | 0.672 | 0.0042286 | 8644.5074 | 0.96806 | 4.5007 | 89.3838 | 25.002 | 0.67253 | 0.0085616 | 985.9134 | 0.77061 | 2.1826 | 232.4889 | 106506.9017 | 0.68657 | 0.14044
[18 empty] | 674000 | 10857.0401 | 0.98318 | 4.8559 | 79.8696 | 21.3404 | 0.673 | 0.0042385 | 8643.9577 | 0.968 | 4.5006 | 89.3866 | 25.002 | 0.67353 | 0.0085783 | 985.852 | 0.77056 | 2.1826 | 232.4945 | 106510.8586 | 0.6876 | 0.14047
[18 empty] | 675000 | 10856.6072 | 0.98314 | 4.8558 | 79.8712 | 21.3404 | 0.674 | 0.0042485 | 8643.4078 | 0.96794 | 4.5005 | 89.3894 | 25.0021 | 0.67453 | 0.0085951 | 985.7907 | 0.77052 | 2.1825 | 232.5001 | 106514.8108 | 0.68862 | 0.1405
[18 empty] | 676000 | 10856.174 | 0.9831 | 4.8557 | 79.8728 | 21.3404 | 0.675 | 0.0042584 | 8642.8576 | 0.96788 | 4.5004 | 89.3922 | 25.0022 | 0.67553 | 0.0086119 | 985.7294 | 0.77047 | 2.1825 | 232.5057 | 106518.7584 | 0.68965 | 0.14054
[18 empty] | 677000 | 10855.7404 | 0.98306 | 4.8557 | 79.8744 | 21.3404 | 0.676 | 0.0042684 | 8642.3073 | 0.96781 | 4.5003 | 89.3949 | 25.0023 | 0.67653 | 0.0086286 | 985.6682 | 0.77042 | 2.1824 | 232.5113 | 106522.7013 | 0.69068 | 0.14057
[18 empty] | 678000 | 10855.3065 | 0.98302 | 4.8556 | 79.876 | 21.3404 | 0.677 | 0.0042783 | 8641.7567 | 0.96775 | 4.5002 | 89.3977 | 25.0023 | 0.67753 | 0.0086454 | 985.6071 | 0.77037 | 2.1824 | 232.5169 | 106526.6397 | 0.6917 | 0.1406
[18 empty] | 679000 | 10854.8722 | 0.98298 | 4.8555 | 79.8776 | 21.3404 | 0.678 | 0.0042883 | 8641.2059 | 0.96769 | 4.5001 | 89.4005 | 25.0024 | 0.67854 | 0.0086622 | 985.5461 | 0.77032 | 2.1823 | 232.5225 | 106530.5734 | 0.69273 | 0.14064
[18 empty] | 680000 | 10854.4375 | 0.98295 | 4.8555 | 79.8792 | 21.3404 | 0.679 | 0.0042983 | 8640.6549 | 0.96763 | 4.5 | 89.4033 | 25.0025 | 0.67954 | 0.008679 | 985.4852 | 0.77028 | 2.1823 | 232.5281 | 106534.5025 | 0.69375 | 0.14067
[18 empty] | 681000 | 10854.0025 | 0.98291 | 4.8554 | 79.8808 | 21.3404 | 0.68 | 0.0043083 | 8640.1036 | 0.96757 | 4.4999 | 89.4061 | 25.0025 | 0.68054 | 0.0086958 | 985.4243 | 0.77023 | 2.1822 | 232.5336 | 106538.427 | 0.69478 | 0.1407
[18 empty] | 682000 | 10853.5672 | 0.98287 | 4.8554 | 79.8824 | 21.3404 | 0.681 | 0.0043183 | 8639.5522 | 0.96751 | 4.4998 | 89.4089 | 25.0026 | 0.68154 | 0.0087126 | 985.3635 | 0.77018 | 2.1822 | 232.5392 | 106542.347 | 0.6958 | 0.14074
[18 empty] | 683000 | 10853.1314 | 0.98283 | 4.8553 | 79.884 | 21.3404 | 0.682 | 0.0043283 | 8639.0005 | 0.96744 | 4.4997 | 89.4116 | 25.0027 | 0.68254 | 0.0087294 | 985.3028 | 0.77013 | 2.1822 | 232.5447 | 106546.2624 | 0.69683 | 0.14077
[18 empty] | 684000 | 10852.6954 | 0.98279 | 4.8552 | 79.8856 | 21.3404 | 0.683 | 0.0043384 | 8638.4486 | 0.96738 | 4.4996 | 89.4144 | 25.0028 | 0.68355 | 0.0087462 | 985.2422 | 0.77009 | 2.1821 | 232.5503 | 106550.1732 | 0.69785 | 0.1408
[18 empty] | 685000 | 10852.2589 | 0.98275 | 4.8552 | 79.8872 | 21.3404 | 0.684 | 0.0043484 | 8637.8964 | 0.96732 | 4.4995 | 89.4172 | 25.0028 | 0.68455 | 0.0087631 | 985.1816 | 0.77004 | 2.1821 | 232.5558 | 106554.0796 | 0.69888 | 0.14084
[18 empty] | 686000 | 10851.8222 | 0.98271 | 4.8551 | 79.8888 | 21.3404 | 0.685 | 0.0043584 | 8637.3441 | 0.96726 | 4.4994 | 89.42 | 25.0029 | 0.68555 | 0.0087799 | 985.1212 | 0.76999 | 2.182 | 232.5613 | 106557.9813 | 0.69991 | 0.14087
[18 empty] | 687000 | 10851.385 | 0.98267 | 4.855 | 79.8904 | 21.3404 | 0.686 | 0.0043685 | 8636.7915 | 0.9672 | 4.4993 | 89.4228 | 25.003 | 0.68655 | 0.0087968 | 985.0608 | 0.76995 | 2.182 | 232.5669 | 106561.8786 | 0.70093 | 0.1409
[18 empty] | 688000 | 10850.9476 | 0.98263 | 4.855 | 79.892 | 21.3404 | 0.687 | 0.0043786 | 8636.2388 | 0.96713 | 4.4992 | 89.4256 | 25.003 | 0.68755 | 0.0088136 | 985.0005 | 0.7699 | 2.1819 | 232.5724 | 106565.7714 | 0.70196 | 0.14093
[18 empty] | 689000 | 10850.5097 | 0.98259 | 4.8549 | 79.8936 | 21.3404 | 0.688 | 0.0043886 | 8635.6858 | 0.96707 | 4.4991 | 89.4284 | 25.0031 | 0.68856 | 0.0088305 | 984.9402 | 0.76985 | 2.1819 | 232.5779 | 106569.6597 | 0.70298 | 0.14097
[18 empty] | 690000 | 10850.0715 | 0.98255 | 4.8548 | 79.8952 | 21.3404 | 0.689 | 0.0043987 | 8635.1325 | 0.96701 | 4.499 | 89.4312 | 25.0032 | 0.68956 | 0.0088474 | 984.8801 | 0.7698 | 2.1818 | 232.5834 | 106573.5435 | 0.70401 | 0.141
[18 empty] | 691000 | 10849.633 | 0.98251 | 4.8548 | 79.8968 | 21.3404 | 0.69 | 0.0044088 | 8634.5791 | 0.96695 | 4.4989 | 89.434 | 25.0033 | 0.69056 | 0.0088642 | 984.82 | 0.76976 | 2.1818 | 232.5889 | 106577.4228 | 0.70503 | 0.14103
[18 empty] | 692000 | 10849.1941 | 0.98247 | 4.8547 | 79.8985 | 21.3404 | 0.691 | 0.0044189 | 8634.0255 | 0.96689 | 4.4988 | 89.4368 | 25.0033 | 0.69156 | 0.0088811 | 984.76 | 0.76971 | 2.1818 | 232.5944 | 106581.2977 | 0.70606 | 0.14107
[18 empty] | 693000 | 10848.7549 | 0.98243 | 4.8546 | 79.9001 | 21.3404 | 0.692 | 0.004429 | 8633.4716 | 0.96682 | 4.4987 | 89.4396 | 25.0034 | 0.69256 | 0.008898 | 984.7001 | 0.76966 | 2.1817 | 232.5999 | 106585.1681 | 0.70709 | 0.1411
[18 empty] | 694000 | 10848.3153 | 0.98239 | 4.8546 | 79.9017 | 21.3404 | 0.693 | 0.0044391 | 8632.9175 | 0.96676 | 4.4987 | 89.4424 | 25.0035 | 0.69357 | 0.0089149 | 984.6402 | 0.76962 | 2.1817 | 232.6053 | 106589.0341 | 0.70811 | 0.14113
[18 empty] | 695000 | 10847.8753 | 0.98235 | 4.8545 | 79.9033 | 21.3404 | 0.694 | 0.0044492 | 8632.3632 | 0.9667 | 4.4986 | 89.4452 | 25.0035 | 0.69457 | 0.0089318 | 984.5804 | 0.76957 | 2.1816 | 232.6108 | 106592.8957 | 0.70914 | 0.14116
[18 empty] | 696000 | 10847.435 | 0.98231 | 4.8544 | 79.9049 | 21.3404 | 0.695 | 0.0044593 | 8631.8087 | 0.96664 | 4.4985 | 89.448 | 25.0036 | 0.69557 | 0.0089487 | 984.5207 | 0.76952 | 2.1816 | 232.6163 | 106596.7529 | 0.71016 | 0.1412
[18 empty] | 697000 | 10846.9944 | 0.98227 | 4.8544 | 79.9065 | 21.3404 | 0.696 | 0.0044695 | 8631.254 | 0.96658 | 4.4984 | 89.4508 | 25.0037 | 0.69657 | 0.0089657 | 984.4611 | 0.76948 | 2.1815 | 232.6217 | 106600.6057 | 0.71119 | 0.14123
[18 empty] | 698000 | 10846.5534 | 0.98223 | 4.8543 | 79.9082 | 21.3404 | 0.697 | 0.0044796 | 8630.699 | 0.96651 | 4.4983 | 89.4536 | 25.0038 | 0.69757 | 0.0089826 | 984.4016 | 0.76943 | 2.1815 | 232.6272 | 106604.454 | 0.71221 | 0.14126
[18 empty] | 699000 | 10846.112 | 0.98219 | 4.8542 | 79.9098 | 21.3404 | 0.698 | 0.0044898 | 8630.1439 | 0.96645 | 4.4982 | 89.4564 | 25.0038 | 0.69858 | 0.0089995 | 984.3421 | 0.76938 | 2.1814 | 232.6326 | 106608.2981 | 0.71324 | 0.14129
[18 empty] | 700000 | 10845.6703 | 0.98215 | 4.8542 | 79.9114 | 21.3404 | 0.699 | 0.0044999 | 8629.5885 | 0.96639 | 4.4981 | 89.4592 | 25.0039 | 0.69958 | 0.0090165 | 984.2827 | 0.76934 | 2.1814 | 232.6381 | 106612.1377 | 0.71427 | 0.14133
[18 empty] | 701000 | 10845.2283 | 0.98211 | 4.8541 | 79.913 | 21.3404 | 0.7 | 0.0045101 | 8629.0329 | 0.96633 | 4.498 | 89.462 | 25.004 | 0.70058 | 0.0090334 | 984.2234 | 0.76929 | 2.1814 | 232.6435 | 106615.973 | 0.71529 | 0.14136
[18 empty] | 702000 | 10844.7859 | 0.98207 | 4.854 | 79.9147 | 21.3404 | 0.701 | 0.0045203 | 8628.4771 | 0.96627 | 4.4979 | 89.4649 | 25.004 | 0.70158 | 0.0090504 | 984.1641 | 0.76924 | 2.1813 | 232.6489 | 106619.804 | 0.71632 | 0.14139
[18 empty] | 703000 | 10844.3432 | 0.98203 | 4.854 | 79.9163 | 21.3404 | 0.702 | 0.0045305 | 8627.9211 | 0.9662 | 4.4978 | 89.4677 | 25.0041 | 0.70258 | 0.0090674 | 984.105 | 0.7692 | 2.1813 | 232.6543 | 106623.6306 | 0.71734 | 0.14142
[18 empty] | 704000 | 10843.9001 | 0.98199 | 4.8539 | 79.9179 | 21.3404 | 0.703 | 0.0045407 | 8627.3648 | 0.96614 | 4.4977 | 89.4705 | 25.0042 | 0.70359 | 0.0090844 | 984.0459 | 0.76915 | 2.1812 | 232.6597 | 106627.4529 | 0.71837 | 0.14146
[18 empty] | 705000 | 10843.4566 | 0.98195 | 4.8538 | 79.9196 | 21.3404 | 0.704 | 0.0045509 | 8626.8084 | 0.96608 | 4.4976 | 89.4733 | 25.0043 | 0.70459 | 0.0091013 | 983.9868 | 0.76911 | 2.1812 | 232.6651 | 106631.2709 | 0.71939 | 0.14149
[18 empty] | 706000 | 10843.0128 | 0.98191 | 4.8538 | 79.9212 | 21.3404 | 0.70501 | 0.0045611 | 8626.2517 | 0.96602 | 4.4975 | 89.4761 | 25.0043 | 0.70559 | 0.0091183 | 983.9279 | 0.76906 | 2.1811 | 232.6705 | 106635.0846 | 0.72042 | 0.14152
[18 empty] | 707000 | 10842.5687 | 0.98187 | 4.8537 | 79.9228 | 21.3405 | 0.70601 | 0.0045713 | 8625.6949 | 0.96595 | 4.4974 | 89.4789 | 25.0044 | 0.70659 | 0.0091353 | 983.869 | 0.76901 | 2.1811 | 232.6759 | 106638.894 | 0.72145 | 0.14155
[18 empty] | 708000 | 10842.1242 | 0.98183 | 4.8536 | 79.9245 | 21.3405 | 0.70701 | 0.0045815 | 8625.1378 | 0.96589 | 4.4973 | 89.4818 | 25.0045 | 0.70759 | 0.0091523 | 983.8102 | 0.76897 | 2.1811 | 232.6813 | 106642.6992 | 0.72247 | 0.14158
[18 empty] | 709000 | 10841.6794 | 0.98179 | 4.8536 | 79.9261 | 21.3405 | 0.70801 | 0.0045918 | 8624.5805 | 0.96583 | 4.4972 | 89.4846 | 25.0046 | 0.7086 | 0.0091694 | 983.7515 | 0.76892 | 2.181 | 232.6867 | 106646.5001 | 0.7235 | 0.14162
[18 empty] | 710000 | 10841.2342 | 0.98175 | 4.8535 | 79.9277 | 21.3405 | 0.70901 | 0.004602 | 8624.023 | 0.96577 | 4.4971 | 89.4874 | 25.0046 | 0.7096 | 0.0091864 | 983.6928 | 0.76888 | 2.181 | 232.6921 | 106650.2967 | 0.72452 | 0.14165
[18 empty] | 711000 | 10840.7887 | 0.98171 | 4.8534 | 79.9294 | 21.3405 | 0.71001 | 0.0046123 | 8623.4653 | 0.9657 | 4.497 | 89.4902 | 25.0047 | 0.7106 | 0.0092034 | 983.6343 | 0.76883 | 2.1809 | 232.6974 | 106654.0891 | 0.72555 | 0.14168
[18 empty] | 712000 | 10840.3428 | 0.98167 | 4.8534 | 79.931 | 21.3405 | 0.71101 | 0.0046225 | 8622.9073 | 0.96564 | 4.4969 | 89.4931 | 25.0048 | 0.7116 | 0.0092205 | 983.5758 | 0.76878 | 2.1809 | 232.7028 | 106657.8772 | 0.72657 | 0.14171
[18 empty] | 713000 | 10839.8966 | 0.98163 | 4.8533 | 79.9327 | 21.3405 | 0.71201 | 0.0046328 | 8622.3492 | 0.96558 | 4.4968 | 89.4959 | 25.0048 | 0.7126 | 0.0092375 | 983.5173 | 0.76874 | 2.1808 | 232.7082 | 106661.6612 | 0.7276 | 0.14175
[18 empty] | 714000 | 10839.45 | 0.98159 | 4.8532 | 79.9343 | 21.3405 | 0.71301 | 0.0046431 | 8621.7908 | 0.96552 | 4.4967 | 89.4987 | 25.0049 | 0.71361 | 0.0092546 | 983.459 | 0.76869 | 2.1808 | 232.7135 | 106665.4409 | 0.72863 | 0.14178
[18 empty] | 715000 | 10839.0031 | 0.98155 | 4.8532 | 79.936 | 21.3405 | 0.71401 | 0.0046534 | 8621.2323 | 0.96545 | 4.4966 | 89.5015 | 25.005 | 0.71461 | 0.0092716 | 983.4007 | 0.76865 | 2.1808 | 232.7188 | 106669.2164 | 0.72965 | 0.14181
[18 empty] | 716000 | 10838.5559 | 0.98151 | 4.8531 | 79.9376 | 21.3405 | 0.71501 | 0.0046637 | 8620.6735 | 0.96539 | 4.4965 | 89.5044 | 25.0051 | 0.71561 | 0.0092887 | 983.3425 | 0.7686 | 2.1807 | 232.7242 | 106672.9878 | 0.73068 | 0.14184
[18 empty] | 717000 | 10838.1083 | 0.98147 | 4.853 | 79.9393 | 21.3405 | 0.71601 | 0.004674 | 8620.1145 | 0.96533 | 4.4964 | 89.5072 | 25.0051 | 0.71661 | 0.0093058 | 983.2843 | 0.76856 | 2.1807 | 232.7295 | 106676.7549 | 0.7317 | 0.14187
[18 empty] | 718000 | 10837.6603 | 0.98143 | 4.853 | 79.9409 | 21.3405 | 0.71701 | 0.0046843 | 8619.5553 | 0.96527 | 4.4963 | 89.51 | 25.0052 | 0.71762 | 0.0093229 | 983.2262 | 0.76851 | 2.1806 | 232.7348 | 106680.5179 | 0.73273 | 0.1419
[18 empty] | 719000 | 10837.212 | 0.98139 | 4.8529 | 79.9426 | 21.3405 | 0.71801 | 0.0046946 | 8618.9959 | 0.9652 | 4.4962 | 89.5129 | 25.0053 | 0.71862 | 0.0093399 | 983.1682 | 0.76847 | 2.1806 | 232.7401 | 106684.2768 | 0.73376 | 0.14194
[18 empty] | 720000 | 10836.7634 | 0.98134 | 4.8528 | 79.9442 | 21.3405 | 0.71901 | 0.0047049 | 8618.4363 | 0.96514 | 4.4961 | 89.5157 | 25.0054 | 0.71962 | 0.009357 | 983.1103 | 0.76842 | 2.1805 | 232.7455 | 106688.0314 | 0.73478 | 0.14197
[18 empty] | 721000 | 10836.3144 | 0.9813 | 4.8528 | 79.9459 | 21.3405 | 0.72001 | 0.0047153 | 8617.8765 | 0.96508 | 4.496 | 89.5186 | 25.0054 | 0.72062 | 0.0093741 | 983.0525 | 0.76838 | 2.1805 | 232.7508 | 106691.782 | 0.73581 | 0.142
[18 empty] | 722000 | 10835.8651 | 0.98126 | 4.8527 | 79.9475 | 21.3405 | 0.72101 | 0.0047256 | 8617.3165 | 0.96502 | 4.4959 | 89.5214 | 25.0055 | 0.72162 | 0.0093913 | 982.9947 | 0.76833 | 2.1805 | 232.7561 | 106695.5284 | 0.73683 | 0.14203
[18 empty] | 723000 | 10835.4154 | 0.98122 | 4.8526 | 79.9492 | 21.3405 | 0.72201 | 0.004736 | 8616.7562 | 0.96495 | 4.4958 | 89.5242 | 25.0056 | 0.72263 | 0.0094084 | 982.9369 | 0.76829 | 2.1804 | 232.7614 | 106699.2707 | 0.73786 | 0.14206
[18 empty] | 724000 | 10834.9654 | 0.98118 | 4.8526 | 79.9508 | 21.3405 | 0.72301 | 0.0047463 | 8616.1958 | 0.96489 | 4.4957 | 89.5271 | 25.0056 | 0.72363 | 0.0094255 | 982.8793 | 0.76824 | 2.1804 | 232.7666 | 106703.0089 | 0.73888 | 0.14209
[18 empty] | 725000 | 10834.5151 | 0.98114 | 4.8525 | 79.9525 | 21.3405 | 0.72401 | 0.0047567 | 8615.6351 | 0.96483 | 4.4956 | 89.5299 | 25.0057 | 0.72463 | 0.0094427 | 982.8217 | 0.7682 | 2.1803 | 232.7719 | 106706.743 | 0.73991 | 0.14213
[18 empty] | 726000 | 10834.0644 | 0.9811 | 4.8524 | 79.9542 | 21.3405 | 0.72501 | 0.0047671 | 8615.0743 | 0.96476 | 4.4956 | 89.5328 | 25.0058 | 0.72563 | 0.0094598 | 982.7642 | 0.76815 | 2.1803 | 232.7772 | 106710.4731 | 0.74094 | 0.14216
[18 empty] | 727000 | 10833.6133 | 0.98106 | 4.8524 | 79.9558 | 21.3405 | 0.72601 | 0.0047775 | 8614.5132 | 0.9647 | 4.4955 | 89.5356 | 25.0059 | 0.72663 | 0.0094769 | 982.7068 | 0.76811 | 2.1802 | 232.7825 | 106714.199 | 0.74196 | 0.14219
[18 empty] | 728000 | 10833.162 | 0.98102 | 4.8523 | 79.9575 | 21.3405 | 0.72701 | 0.0047878 | 8613.9519 | 0.96464 | 4.4954 | 89.5385 | 25.0059 | 0.72764 | 0.0094941 | 982.6494 | 0.76806 | 2.1802 | 232.7877 | 106717.9209 | 0.74299 | 0.14222
[18 empty] | 729000 | 10832.7102 | 0.98098 | 4.8522 | 79.9592 | 21.3405 | 0.72801 | 0.0047983 | 8613.3905 | 0.96458 | 4.4953 | 89.5413 | 25.006 | 0.72864 | 0.0095113 | 982.5921 | 0.76802 | 2.1802 | 232.793 | 106721.6387 | 0.74401 | 0.14225
[18 empty] | 730000 | 10832.2582 | 0.98094 | 4.8522 | 79.9608 | 21.3405 | 0.72901 | 0.0048087 | 8612.8288 | 0.96451 | 4.4952 | 89.5442 | 25.0061 | 0.72964 | 0.0095284 | 982.5349 | 0.76797 | 2.1801 | 232.7982 | 106725.3525 | 0.74504 | 0.14228
[18 empty] | 731000 | 10831.8058 | 0.9809 | 4.8521 | 79.9625 | 21.3405 | 0.73001 | 0.0048191 | 8612.2669 | 0.96445 | 4.4951 | 89.547 | 25.0062 | 0.73064 | 0.0095456 | 982.4778 | 0.76793 | 2.1801 | 232.8035 | 106729.0622 | 0.74607 | 0.14231
[18 empty] | 732000 | 10831.353 | 0.98085 | 4.852 | 79.9642 | 21.3405 | 0.73101 | 0.0048295 | 8611.7048 | 0.96439 | 4.495 | 89.5499 | 25.0062 | 0.73165 | 0.0095628 | 982.4207 | 0.76788 | 2.18 | 232.8087 | 106732.768 | 0.74709 | 0.14235
[18 empty] | 733000 | 10830.8999 | 0.98081 | 4.852 | 79.9658 | 21.3405 | 0.73201 | 0.00484 | 8611.1425 | 0.96432 | 4.4949 | 89.5527 | 25.0063 | 0.73265 | 0.00958 | 982.3637 | 0.76784 | 2.18 | 232.8139 | 106736.4697 | 0.74812 | 0.14238
[18 empty] | 734000 | 10830.4465 | 0.98077 | 4.8519 | 79.9675 | 21.3405 | 0.73301 | 0.0048504 | 8610.58 | 0.96426 | 4.4948 | 89.5556 | 25.0064 | 0.73365 | 0.0095972 | 982.3067 | 0.76779 | 2.1799 | 232.8192 | 106740.1674 | 0.74914 | 0.14241
[18 empty] | 735000 | 10829.9927 | 0.98073 | 4.8518 | 79.9692 | 21.3405 | 0.73401 | 0.0048608 | 8610.0173 | 0.9642 | 4.4947 | 89.5584 | 25.0065 | 0.73465 | 0.0096144 | 982.2498 | 0.76775 | 2.1799 | 232.8244 | 106743.8611 | 0.75017 | 0.14244
[18 empty] | 736000 | 10829.5386 | 0.98069 | 4.8518 | 79.9708 | 21.3405 | 0.73501 | 0.0048713 | 8609.4543 | 0.96413 | 4.4946 | 89.5613 | 25.0065 | 0.73565 | 0.0096316 | 982.193 | 0.7677 | 2.1799 | 232.8296 | 106747.5508 | 0.7512 | 0.14247
[18 empty] | 737000 | 10829.0842 | 0.98065 | 4.8517 | 79.9725 | 21.3405 | 0.73601 | 0.0048818 | 8608.8912 | 0.96407 | 4.4945 | 89.5641 | 25.0066 | 0.73666 | 0.0096489 | 982.1363 | 0.76766 | 2.1798 | 232.8348 | 106751.2365 | 0.75222 | 0.1425
[18 empty] | 738000 | 10828.6294 | 0.98061 | 4.8516 | 79.9742 | 21.3405 | 0.73701 | 0.0048923 | 8608.3279 | 0.96401 | 4.4944 | 89.567 | 25.0067 | 0.73766 | 0.0096661 | 982.0796 | 0.76762 | 2.1798 | 232.84 | 106754.9183 | 0.75325 | 0.14253
[18 empty] | 739000 | 10828.1742 | 0.98057 | 4.8516 | 79.9759 | 21.3405 | 0.73801 | 0.0049027 | 8607.7644 | 0.96395 | 4.4943 | 89.5699 | 25.0068 | 0.73866 | 0.0096833 | 982.023 | 0.76757 | 2.1797 | 232.8452 | 106758.5962 | 0.75427 | 0.14256
[18 empty] | 740000 | 10827.7188 | 0.98053 | 4.8515 | 79.9776 | 21.3405 | 0.73901 | 0.0049132 | 8607.2006 | 0.96388 | 4.4942 | 89.5727 | 25.0068 | 0.73966 | 0.0097006 | 981.9665 | 0.76753 | 2.1797 | 232.8504 | 106762.27 | 0.7553 | 0.14259
[18 empty] | 741000 | 10827.263 | 0.98048 | 4.8514 | 79.9792 | 21.3405 | 0.74001 | 0.0049237 | 8606.6367 | 0.96382 | 4.4941 | 89.5756 | 25.0069 | 0.74066 | 0.0097178 | 981.91 | 0.76748 | 2.1797 | 232.8556 | 106765.94 | 0.75633 | 0.14263
[18 empty] | 742000 | 10826.8068 | 0.98044 | 4.8514 | 79.9809 | 21.3405 | 0.74101 | 0.0049343 | 8606.0726 | 0.96376 | 4.494 | 89.5785 | 25.007 | 0.74167 | 0.0097351 | 981.8536 | 0.76744 | 2.1796 | 232.8608 | 106769.606 | 0.75735 | 0.14266
[18 empty] | 743000 | 10826.3503 | 0.9804 | 4.8513 | 79.9826 | 21.3405 | 0.74201 | 0.0049448 | 8605.5082 | 0.96369 | 4.4939 | 89.5813 | 25.007 | 0.74267 | 0.0097524 | 981.7972 | 0.76739 | 2.1796 | 232.8659 | 106773.2681 | 0.75838 | 0.14269
[18 empty] | 744000 | 10825.8935 | 0.98036 | 4.8512 | 79.9843 | 21.3405 | 0.74301 | 0.0049553 | 8604.9437 | 0.96363 | 4.4938 | 89.5842 | 25.0071 | 0.74367 | 0.0097697 | 981.741 | 0.76735 | 2.1795 | 232.8711 | 106776.9263 | 0.7594 | 0.14272
[18 empty] | 745000 | 10825.4363 | 0.98032 | 4.8512 | 79.986 | 21.3405 | 0.74401 | 0.0049658 | 8604.3789 | 0.96357 | 4.4937 | 89.5871 | 25.0072 | 0.74467 | 0.0097869 | 981.6848 | 0.76731 | 2.1795 | 232.8763 | 106780.5806 | 0.76043 | 0.14275
[18 empty] | 746000 | 10824.9788 | 0.98028 | 4.8511 | 79.9877 | 21.3405 | 0.74501 | 0.0049764 | 8603.814 | 0.9635 | 4.4936 | 89.5899 | 25.0073 | 0.74568 | 0.0098042 | 981.6286 | 0.76726 | 2.1794 | 232.8814 | 106784.231 | 0.76146 | 0.14278
[18 empty] | 747000 | 10824.521 | 0.98024 | 4.851 | 79.9894 | 21.3405 | 0.74601 | 0.0049869 | 8603.2488 | 0.96344 | 4.4935 | 89.5928 | 25.0073 | 0.74668 | 0.0098215 | 981.5726 | 0.76722 | 2.1794 | 232.8866 | 106787.8775 | 0.76248 | 0.14281
[18 empty] | 748000 | 10824.0628 | 0.98019 | 4.8509 | 79.9911 | 21.3405 | 0.74701 | 0.0049975 | 8602.6835 | 0.96338 | 4.4934 | 89.5957 | 25.0074 | 0.74768 | 0.0098388 | 981.5166 | 0.76718 | 2.1794 | 232.8917 | 106791.5201 | 0.76351 | 0.14284
[18 empty] | 749000 | 10823.6043 | 0.98015 | 4.8509 | 79.9927 | 21.3405 | 0.74801 | 0.0050081 | 8602.118 | 0.96331 | 4.4933 | 89.5986 | 25.0075 | 0.74868 | 0.0098561 | 981.4606 | 0.76713 | 2.1793 | 232.8969 | 106795.1589 | 0.76453 | 0.14287
[18 empty] | 750000 | 10823.1455 | 0.98011 | 4.8508 | 79.9944 | 21.3405 | 0.74901 | 0.0050186 | 8601.5522 | 0.96325 | 4.4932 | 89.6014 | 25.0076 | 0.74968 | 0.0098735 | 981.4048 | 0.76709 | 2.1793 | 232.902 | 106798.7938 | 0.76556 | 0.1429
[18 empty] | 751000 | 10822.6863 | 0.98007 | 4.8507 | 79.9961 | 21.3405 | 0.75001 | 0.0050292 | 8600.9862 | 0.96319 | 4.4931 | 89.6043 | 25.0076 | 0.75069 | 0.0098908 | 981.349 | 0.76704 | 2.1792 | 232.9071 | 106802.4249 | 0.76659 | 0.14293
[18 empty] | 752000 | 10822.2267 | 0.98003 | 4.8507 | 79.9978 | 21.3405 | 0.75101 | 0.0050398 | 8600.4201 | 0.96312 | 4.493 | 89.6072 | 25.0077 | 0.75169 | 0.0099081 | 981.2932 | 0.767 | 2.1792 | 232.9122 | 106806.0522 | 0.76761 | 0.14296
[18 empty] | 753000 | 10821.7669 | 0.97999 | 4.8506 | 79.9995 | 21.3405 | 0.75201 | 0.0050504 | 8599.8537 | 0.96306 | 4.4929 | 89.6101 | 25.0078 | 0.75269 | 0.0099255 | 981.2376 | 0.76696 | 2.1792 | 232.9173 | 106809.6756 | 0.76864 | 0.14299
[18 empty] | 754000 | 10821.3067 | 0.97995 | 4.8505 | 80.0012 | 21.3406 | 0.75301 | 0.005061 | 8599.2872 | 0.963 | 4.4928 | 89.6129 | 25.0079 | 0.75369 | 0.0099428 | 981.182 | 0.76691 | 2.1791 | 232.9225 | 106813.2952 | 0.76966 | 0.14302
[18 empty] | 755000 | 10820.8462 | 0.9799 | 4.8505 | 80.0029 | 21.3406 | 0.75401 | 0.0050716 | 8598.7204 | 0.96293 | 4.4927 | 89.6158 | 25.0079 | 0.7547 | 0.0099602 | 981.1264 | 0.76687 | 2.1791 | 232.9276 | 106816.9111 | 0.77069 | 0.14305
[18 empty] | 756000 | 10820.3853 | 0.97986 | 4.8504 | 80.0046 | 21.3406 | 0.75501 | 0.0050823 | 8598.1535 | 0.96287 | 4.4926 | 89.6187 | 25.008 | 0.7557 | 0.0099775 | 981.0709 | 0.76683 | 2.179 | 232.9327 | 106820.5231 | 0.77172 | 0.14309
[18 empty] | 757000 | 10819.9241 | 0.97982 | 4.8503 | 80.0063 | 21.3406 | 0.75601 | 0.0050929 | 8597.5863 | 0.96281 | 4.4925 | 89.6216 | 25.0081 | 0.7567 | 0.0099949 | 981.0155 | 0.76678 | 2.179 | 232.9378 | 106824.1313 | 0.77274 | 0.14312
[18 empty] | 758000 | 10819.4625 | 0.97978 | 4.8503 | 80.008 | 21.3406 | 0.75701 | 0.0051036 | 8597.019 | 0.96274 | 4.4924 | 89.6245 | 25.0082 | 0.7577 | 0.010012 | 980.9602 | 0.76674 | 2.1789 | 232.9428 | 106827.7357 | 0.77377 | 0.14315
[18 empty] | 759000 | 10819.0007 | 0.97974 | 4.8502 | 80.0097 | 21.3406 | 0.75801 | 0.0051142 | 8596.4515 | 0.96268 | 4.4923 | 89.6274 | 25.0082 | 0.7587 | 0.01003 | 980.9049 | 0.7667 | 2.1789 | 232.9479 | 106831.3364 | 0.77479 | 0.14318
[18 empty] | 760000 | 10818.5385 | 0.97969 | 4.8501 | 80.0114 | 21.3406 | 0.75901 | 0.0051249 | 8595.8837 | 0.96262 | 4.4922 | 89.6303 | 25.0083 | 0.75971 | 0.010047 | 980.8497 | 0.76665 | 2.1789 | 232.953 | 106834.9333 | 0.77582 | 0.14321
[18 empty] | 761000 | 10818.0759 | 0.97965 | 4.8501 | 80.0132 | 21.3406 | 0.76001 | 0.0051355 | 8595.3158 | 0.96255 | 4.4921 | 89.6331 | 25.0084 | 0.76071 | 0.010064 | 980.7945 | 0.76661 | 2.1788 | 232.9581 | 106838.5265 | 0.77685 | 0.14324
[18 empty] | 762000 | 10817.613 | 0.97961 | 4.85 | 80.0149 | 21.3406 | 0.76101 | 0.0051462 | 8594.7476 | 0.96249 | 4.492 | 89.636 | 25.0085 | 0.76171 | 0.010082 | 980.7395 | 0.76657 | 2.1788 | 232.9631 | 106842.1159 | 0.77787 | 0.14327
[18 empty] | 763000 | 10817.1498 | 0.97957 | 4.8499 | 80.0166 | 21.3406 | 0.76201 | 0.0051569 | 8594.1793 | 0.96242 | 4.4919 | 89.6389 | 25.0085 | 0.76271 | 0.010099 | 980.6844 | 0.76652 | 2.1787 | 232.9682 | 106845.7016 | 0.7789 | 0.1433
[18 empty] | 764000 | 10816.6863 | 0.97953 | 4.8498 | 80.0183 | 21.3406 | 0.76301 | 0.0051676 | 8593.6108 | 0.96236 | 4.4918 | 89.6418 | 25.0086 | 0.76372 | 0.010117 | 980.6295 | 0.76648 | 2.1787 | 232.9732 | 106849.2836 | 0.77993 | 0.14333
[18 empty] | 765000 | 10816.2224 | 0.97948 | 4.8498 | 80.02 | 21.3406 | 0.76401 | 0.0051783 | 8593.042 | 0.9623 | 4.4917 | 89.6447 | 25.0087 | 0.76472 | 0.010134 | 980.5746 | 0.76644 | 2.1787 | 232.9783 | 106852.8618 | 0.78095 | 0.14336
[18 empty] | 766000 | 10815.7582 | 0.97944 | 4.8497 | 80.0217 | 21.3406 | 0.76501 | 0.005189 | 8592.4731 | 0.96223 | 4.4916 | 89.6476 | 25.0088 | 0.76572 | 0.010152 | 980.5197 | 0.7664 | 2.1786 | 232.9833 | 106856.4364 | 0.78198 | 0.14339
[18 empty] | 767000 | 10815.2937 | 0.9794 | 4.8496 | 80.0234 | 21.3406 | 0.76601 | 0.0051997 | 8591.904 | 0.96217 | 4.4915 | 89.6505 | 25.0088 | 0.76672 | 0.010169 | 980.465 | 0.76635 | 2.1786 | 232.9884 | 106860.0072 | 0.783 | 0.14342
[18 empty] | 768000 | 10814.8288 | 0.97936 | 4.8496 | 80.0252 | 21.3406 | 0.76701 | 0.0052104 | 8591.3347 | 0.96211 | 4.4914 | 89.6534 | 25.0089 | 0.76773 | 0.010186 | 980.4103 | 0.76631 | 2.1785 | 232.9934 | 106863.5743 | 0.78403 | 0.14345
[18 empty] | 769000 | 10814.3636 | 0.97932 | 4.8495 | 80.0269 | 21.3406 | 0.76801 | 0.0052212 | 8590.7651 | 0.96204 | 4.4913 | 89.6563 | 25.009 | 0.76873 | 0.010204 | 980.3556 | 0.76627 | 2.1785 | 232.9984 | 106867.1378 | 0.78506 | 0.14348
[18 empty] | 770000 | 10813.898 | 0.97927 | 4.8494 | 80.0286 | 21.3406 | 0.76901 | 0.0052319 | 8590.1954 | 0.96198 | 4.4912 | 89.6592 | 25.0091 | 0.76973 | 0.010221 | 980.3011 | 0.76622 | 2.1785 | 233.0035 | 106870.6976 | 0.78608 | 0.14351
[18 empty] | 771000 | 10813.4322 | 0.97923 | 4.8494 | 80.0303 | 21.3406 | 0.77001 | 0.0052426 | 8589.6255 | 0.96191 | 4.4911 | 89.6621 | 25.0091 | 0.77073 | 0.010239 | 980.2465 | 0.76618 | 2.1784 | 233.0085 | 106874.2537 | 0.78711 | 0.14354
[18 empty] | 772000 | 10812.966 | 0.97919 | 4.8493 | 80.032 | 21.3406 | 0.77101 | 0.0052534 | 8589.0554 | 0.96185 | 4.491 | 89.665 | 25.0092 | 0.77173 | 0.010256 | 980.1921 | 0.76614 | 2.1784 | 233.0135 | 106877.8062 | 0.78813 | 0.14357
[18 empty] | 773000 | 10812.4994 | 0.97915 | 4.8492 | 80.0338 | 21.3406 | 0.77201 | 0.0052642 | 8588.4851 | 0.96179 | 4.4909 | 89.6679 | 25.0093 | 0.77274 | 0.010274 | 980.1377 | 0.7661 | 2.1783 | 233.0185 | 106881.355 | 0.78916 | 0.1436
[18 empty] | 774000 | 10812.0326 | 0.97911 | 4.8492 | 80.0355 | 21.3406 | 0.77301 | 0.0052749 | 8587.9146 | 0.96172 | 4.4908 | 89.6708 | 25.0094 | 0.77374 | 0.010291 | 980.0834 | 0.76605 | 2.1783 | 233.0235 | 106884.9002 | 0.79019 | 0.14363
[18 empty] | 775000 | 10811.5654 | 0.97906 | 4.8491 | 80.0372 | 21.3406 | 0.77401 | 0.0052857 | 8587.344 | 0.96166 | 4.4907 | 89.6737 | 25.0095 | 0.77474 | 0.010309 | 980.0291 | 0.76601 | 2.1783 | 233.0285 | 106888.4418 | 0.79121 | 0.14366
[18 empty] | 776000 | 10811.0978 | 0.97902 | 4.849 | 80.0389 | 21.3406 | 0.77501 | 0.0052965 | 8586.7731 | 0.96159 | 4.4906 | 89.6766 | 25.0095 | 0.77574 | 0.010326 | 979.9749 | 0.76597 | 2.1782 | 233.0335 | 106891.9797 | 0.79224 | 0.14369
[18 empty] | 777000 | 10810.63 | 0.97898 | 4.8489 | 80.0407 | 21.3406 | 0.77601 | 0.0053073 | 8586.202 | 0.96153 | 4.4905 | 89.6796 | 25.0096 | 0.77675 | 0.010344 | 979.9208 | 0.76593 | 2.1782 | 233.0385 | 106895.514 | 0.79327 | 0.14372
[18 empty] | 778000 | 10810.1618 | 0.97894 | 4.8489 | 80.0424 | 21.3406 | 0.77701 | 0.0053181 | 8585.6307 | 0.96147 | 4.4904 | 89.6825 | 25.0097 | 0.77775 | 0.010361 | 979.8667 | 0.76589 | 2.1781 | 233.0434 | 106899.0447 | 0.79429 | 0.14375
[18 empty] | 779000 | 10809.6933 | 0.97889 | 4.8488 | 80.0441 | 21.3406 | 0.77801 | 0.0053289 | 8585.0593 | 0.9614 | 4.4903 | 89.6854 | 25.0098 | 0.77875 | 0.010379 | 979.8127 | 0.76584 | 2.1781 | 233.0484 | 106902.5718 | 0.79532 | 0.14378
[18 empty] | 780000 | 10809.2244 | 0.97885 | 4.8487 | 80.0459 | 21.3406 | 0.77901 | 0.0053397 | 8584.4876 | 0.96134 | 4.4902 | 89.6883 | 25.0098 | 0.77975 | 0.010396 | 979.7587 | 0.7658 | 2.1781 | 233.0534 | 106906.0954 | 0.79634 | 0.14381
[18 empty] | 781000 | 10808.7553 | 0.97881 | 4.8487 | 80.0476 | 21.3406 | 0.78001 | 0.0053506 | 8583.9158 | 0.96127 | 4.4901 | 89.6912 | 25.0099 | 0.78076 | 0.010414 | 979.7048 | 0.76576 | 2.178 | 233.0583 | 106909.6153 | 0.79737 | 0.14384
[18 empty] | 782000 | 10808.2857 | 0.97877 | 4.8486 | 80.0493 | 21.3406 | 0.78101 | 0.0053614 | 8583.3437 | 0.96121 | 4.49 | 89.6941 | 25.01 | 0.78176 | 0.010432 | 979.651 | 0.76572 | 2.178 | 233.0633 | 106913.1317 | 0.7984 | 0.14387
[18 empty] | 783000 | 10807.8159 | 0.97872 | 4.8485 | 80.0511 | 21.3406 | 0.78201 | 0.0053723 | 8582.7715 | 0.96115 | 4.4899 | 89.697 | 25.0101 | 0.78276 | 0.010449 | 979.5972 | 0.76567 | 2.1779 | 233.0682 | 106916.6445 | 0.79942 | 0.14389
[18 empty] | 784000 | 10807.3457 | 0.97868 | 4.8485 | 80.0528 | 21.3406 | 0.78301 | 0.0053831 | 8582.1991 | 0.96108 | 4.4898 | 89.7 | 25.0101 | 0.78376 | 0.010467 | 979.5435 | 0.76563 | 2.1779 | 233.0732 | 106920.1538 | 0.80045 | 0.14392
[18 empty] | 785000 | 10806.8753 | 0.97864 | 4.8484 | 80.0546 | 21.3406 | 0.78401 | 0.005394 | 8581.6265 | 0.96102 | 4.4897 | 89.7029 | 25.0102 | 0.78477 | 0.010484 | 979.4898 | 0.76559 | 2.1779 | 233.0781 | 106923.6595 | 0.80148 | 0.14395
[18 empty] | 786000 | 10806.4044 | 0.9786 | 4.8483 | 80.0563 | 21.3406 | 0.78501 | 0.0054048 | 8581.0537 | 0.96095 | 4.4896 | 89.7058 | 25.0103 | 0.78577 | 0.010502 | 979.4362 | 0.76555 | 2.1778 | 233.0831 | 106927.1616 | 0.8025 | 0.14398
[18 empty] | 787000 | 10805.9333 | 0.97855 | 4.8482 | 80.058 | 21.3406 | 0.78601 | 0.0054157 | 8580.4807 | 0.96089 | 4.4895 | 89.7087 | 25.0104 | 0.78677 | 0.010519 | 979.3827 | 0.76551 | 2.1778 | 233.088 | 106930.6603 | 0.80353 | 0.14401
[18 empty] | 788000 | 10805.4618 | 0.97851 | 4.8482 | 80.0598 | 21.3406 | 0.78701 | 0.0054266 | 8579.9075 | 0.96083 | 4.4894 | 89.7116 | 25.0104 | 0.78777 | 0.010537 | 979.3292 | 0.76547 | 2.1777 | 233.0929 | 106934.1554 | 0.80455 | 0.14404
[18 empty] | 789000 | 10804.99 | 0.97847 | 4.8481 | 80.0615 | 21.3406 | 0.78801 | 0.0054375 | 8579.3341 | 0.96076 | 4.4893 | 89.7146 | 25.0105 | 0.78878 | 0.010555 | 979.2758 | 0.76542 | 2.1777 | 233.0978 | 106937.647 | 0.80558 | 0.14407
[18 empty] | 790000 | 10804.5179 | 0.97842 | 4.848 | 80.0633 | 21.3406 | 0.78901 | 0.0054484 | 8578.7605 | 0.9607 | 4.4892 | 89.7175 | 25.0106 | 0.78978 | 0.010572 | 979.2225 | 0.76538 | 2.1777 | 233.1027 | 106941.1351 | 0.80661 | 0.1441
[18 empty] | 791000 | 10804.0454 | 0.97838 | 4.848 | 80.065 | 21.3406 | 0.79001 | 0.0054593 | 8578.1868 | 0.96063 | 4.4891 | 89.7204 | 25.0107 | 0.79078 | 0.01059 | 979.1692 | 0.76534 | 2.1776 | 233.1077 | 106944.6197 | 0.80763 | 0.14413
[18 empty] | 792000 | 10803.5726 | 0.97834 | 4.8479 | 80.0668 | 21.3406 | 0.79101 | 0.0054702 | 8577.6128 | 0.96057 | 4.489 | 89.7234 | 25.0108 | 0.79178 | 0.010607 | 979.116 | 0.7653 | 2.1776 | 233.1126 | 106948.1008 | 0.80866 | 0.14416
[18 empty] | 793000 | 10803.0995 | 0.9783 | 4.8478 | 80.0685 | 21.3407 | 0.79201 | 0.0054811 | 8577.0387 | 0.9605 | 4.4889 | 89.7263 | 25.0108 | 0.79279 | 0.010625 | 979.0628 | 0.76526 | 2.1775 | 233.1175 | 106951.5784 | 0.80969 | 0.14419
[18 empty] | 794000 | 10802.6261 | 0.97825 | 4.8477 | 80.0703 | 21.3407 | 0.79301 | 0.0054921 | 8576.4644 | 0.96044 | 4.4888 | 89.7292 | 25.0109 | 0.79379 | 0.010643 | 979.0097 | 0.76522 | 2.1775 | 233.1224 | 106955.0525 | 0.81071 | 0.14422
[18 empty] | 795000 | 10802.1523 | 0.97821 | 4.8477 | 80.072 | 21.3407 | 0.79401 | 0.005503 | 8575.8899 | 0.96038 | 4.4887 | 89.7322 | 25.011 | 0.79479 | 0.01066 | 978.9566 | 0.76517 | 2.1775 | 233.1272 | 106958.5232 | 0.81174 | 0.14425
[18 empty] | 796000 | 10801.6782 | 0.97817 | 4.8476 | 80.0738 | 21.3407 | 0.79501 | 0.005514 | 8575.3152 | 0.96031 | 4.4886 | 89.7351 | 25.0111 | 0.79579 | 0.010678 | 978.9036 | 0.76513 | 2.1774 | 233.1321 | 106961.9904 | 0.81277 | 0.14428
[18 empty] | 797000 | 10801.2038 | 0.97812 | 4.8475 | 80.0755 | 21.3407 | 0.79601 | 0.0055249 | 8574.7403 | 0.96025 | 4.4885 | 89.738 | 25.0111 | 0.79679 | 0.010696 | 978.8507 | 0.76509 | 2.1774 | 233.137 | 106965.4542 | 0.81379 | 0.1443
[18 empty] | 798000 | 10800.729 | 0.97808 | 4.8475 | 80.0773 | 21.3407 | 0.79701 | 0.0055359 | 8574.1652 | 0.96018 | 4.4884 | 89.741 | 25.0112 | 0.7978 | 0.010713 | 978.7978 | 0.76505 | 2.1773 | 233.1419 | 106968.9145 | 0.81482 | 0.14433
[18 empty] | 799000 | 10800.254 | 0.97804 | 4.8474 | 80.0791 | 21.3407 | 0.79801 | 0.0055469 | 8573.5899 | 0.96012 | 4.4883 | 89.7439 | 25.0113 | 0.7988 | 0.010731 | 978.745 | 0.76501 | 2.1773 | 233.1467 | 106972.3714 | 0.81584 | 0.14436
[18 empty] | 800000 | 10799.7786 | 0.978 | 4.8473 | 80.0808 | 21.3407 | 0.79901 | 0.0055579 | 8573.0144 | 0.96005 | 4.4882 | 89.7468 | 25.0114 | 0.7998 | 0.010749 | 978.6923 | 0.76497 | 2.1773 | 233.1516 | 106975.8249 | 0.81687 | 0.14439
[18 empty] | 801000 | 10799.3028 | 0.97795 | 4.8472 | 80.0826 | 21.3407 | 0.80001 | 0.0055688 | 8572.4388 | 0.95999 | 4.4881 | 89.7498 | 25.0114 | 0.8008 | 0.010766 | 978.6396 | 0.76493 | 2.1772 | 233.1565 | 106979.2749 | 0.8179 | 0.14442
[18 empty] | 802000 | 10798.8268 | 0.97791 | 4.8472 | 80.0843 | 21.3407 | 0.80101 | 0.0055798 | 8571.863 | 0.95993 | 4.488 | 89.7527 | 25.0115 | 0.80181 | 0.010784 | 978.5869 | 0.76489 | 2.1772 | 233.1613 | 106982.7215 | 0.81892 | 0.14445
[18 empty] | 803000 | 10798.3504 | 0.97787 | 4.8471 | 80.0861 | 21.3407 | 0.80201 | 0.0055908 | 8571.2869 | 0.95986 | 4.4879 | 89.7557 | 25.0116 | 0.80281 | 0.010802 | 978.5343 | 0.76484 | 2.1772 | 233.1662 | 106986.1647 | 0.81995 | 0.14448
[18 empty] | 804000 | 10797.8737 | 0.97782 | 4.847 | 80.0879 | 21.3407 | 0.80301 | 0.0056019 | 8570.7107 | 0.9598 | 4.4878 | 89.7586 | 25.0117 | 0.80381 | 0.010819 | 978.4818 | 0.7648 | 2.1771 | 233.171 | 106989.6046 | 0.82098 | 0.14451
[18 empty] | 805000 | 10797.3967 | 0.97778 | 4.847 | 80.0896 | 21.3407 | 0.80401 | 0.0056129 | 8570.1343 | 0.95973 | 4.4877 | 89.7615 | 25.0118 | 0.80481 | 0.010837 | 978.4293 | 0.76476 | 2.1771 | 233.1758 | 106993.041 | 0.822 | 0.14454
[18 empty] | 806000 | 10796.9194 | 0.97774 | 4.8469 | 80.0914 | 21.3407 | 0.80501 | 0.0056239 | 8569.5577 | 0.95967 | 4.4876 | 89.7645 | 25.0118 | 0.80582 | 0.010855 | 978.3769 | 0.76472 | 2.177 | 233.1807 | 106996.474 | 0.82303 | 0.14457
[18 empty] | 807000 | 10796.4417 | 0.97769 | 4.8468 | 80.0932 | 21.3407 | 0.80601 | 0.0056349 | 8568.981 | 0.9596 | 4.4875 | 89.7674 | 25.0119 | 0.80682 | 0.010873 | 978.3246 | 0.76468 | 2.177 | 233.1855 | 106999.9037 | 0.82406 | 0.14459
[18 empty] | 808000 | 10795.9637 | 0.97765 | 4.8467 | 80.0949 | 21.3407 | 0.80701 | 0.005646 | 8568.404 | 0.95954 | 4.4874 | 89.7704 | 25.012 | 0.80782 | 0.01089 | 978.2723 | 0.76464 | 2.177 | 233.1903 | 107003.33 | 0.82508 | 0.14462
[18 empty] | 809000 | 10795.4854 | 0.97761 | 4.8467 | 80.0967 | 21.3407 | 0.80801 | 0.005657 | 8567.8269 | 0.95947 | 4.4873 | 89.7733 | 25.0121 | 0.80882 | 0.010908 | 978.2201 | 0.7646 | 2.1769 | 233.1951 | 107006.753 | 0.82611 | 0.14465
[18 empty] | 810000 | 10795.0068 | 0.97756 | 4.8466 | 80.0985 | 21.3407 | 0.80901 | 0.0056681 | 8567.2496 | 0.95941 | 4.4872 | 89.7763 | 25.0121 | 0.80983 | 0.010926 | 978.1679 | 0.76456 | 2.1769 | 233.2 | 107010.1726 | 0.82714 | 0.14468
[18 empty] | 811000 | 10794.5278 | 0.97752 | 4.8465 | 80.1003 | 21.3407 | 0.81001 | 0.0056792 | 8566.672 | 0.95934 | 4.4871 | 89.7792 | 25.0122 | 0.81083 | 0.010944 | 978.1158 | 0.76452 | 2.1768 | 233.2048 | 107013.5888 | 0.82816 | 0.14471
[18 empty] | 812000 | 10794.0485 | 0.97748 | 4.8465 | 80.102 | 21.3407 | 0.81101 | 0.0056903 | 8566.0943 | 0.95928 | 4.487 | 89.7822 | 25.0123 | 0.81183 | 0.010961 | 978.0637 | 0.76448 | 2.1768 | 233.2096 | 107017.0017 | 0.82919 | 0.14474
[18 empty] | 813000 | 10793.5689 | 0.97743 | 4.8464 | 80.1038 | 21.3407 | 0.81201 | 0.0057013 | 8565.5165 | 0.95921 | 4.4869 | 89.7851 | 25.0124 | 0.81283 | 0.010979 | 978.0117 | 0.76444 | 2.1768 | 233.2144 | 107020.4113 | 0.83021 | 0.14477
[18 empty] | 814000 | 10793.089 | 0.97739 | 4.8463 | 80.1056 | 21.3407 | 0.81301 | 0.0057124 | 8564.9384 | 0.95915 | 4.4868 | 89.7881 | 25.0125 | 0.81384 | 0.010997 | 977.9597 | 0.76439 | 2.1767 | 233.2192 | 107023.8176 | 0.83124 | 0.1448
[18 empty] | 815000 | 10792.6088 | 0.97735 | 4.8462 | 80.1074 | 21.3407 | 0.81401 | 0.0057235 | 8564.3601 | 0.95908 | 4.4867 | 89.7911 | 25.0125 | 0.81484 | 0.011015 | 977.9078 | 0.76435 | 2.1767 | 233.224 | 107027.2205 | 0.83227 | 0.14482
[18 empty] | 816000 | 10792.1282 | 0.9773 | 4.8462 | 80.1092 | 21.3407 | 0.81501 | 0.0057346 | 8563.7817 | 0.95902 | 4.4866 | 89.794 | 25.0126 | 0.81584 | 0.011032 | 977.856 | 0.76431 | 2.1766 | 233.2287 | 107030.6201 | 0.83329 | 0.14485
[18 empty] | 817000 | 10791.6473 | 0.97726 | 4.8461 | 80.1109 | 21.3407 | 0.81601 | 0.0057458 | 8563.2031 | 0.95896 | 4.4865 | 89.797 | 25.0127 | 0.81685 | 0.01105 | 977.8042 | 0.76427 | 2.1766 | 233.2335 | 107034.0165 | 0.83432 | 0.14488
[18 empty] | 818000 | 10791.1661 | 0.97722 | 4.846 | 80.1127 | 21.3407 | 0.81701 | 0.0057569 | 8562.6243 | 0.95889 | 4.4864 | 89.7999 | 25.0128 | 0.81785 | 0.011068 | 977.7525 | 0.76423 | 2.1766 | 233.2383 | 107037.4095 | 0.83535 | 0.14491
[18 empty] | 819000 | 10790.6846 | 0.97717 | 4.846 | 80.1145 | 21.3407 | 0.81801 | 0.005768 | 8562.0453 | 0.95883 | 4.4863 | 89.8029 | 25.0128 | 0.81885 | 0.011086 | 977.7008 | 0.76419 | 2.1765 | 233.2431 | 107040.7993 | 0.83637 | 0.14494
[18 empty] | 820000 | 10790.2027 | 0.97713 | 4.8459 | 80.1163 | 21.3407 | 0.81902 | 0.0057792 | 8561.4661 | 0.95876 | 4.4862 | 89.8059 | 25.0129 | 0.81985 | 0.011104 | 977.6492 | 0.76415 | 2.1765 | 233.2478 | 107044.1858 | 0.8374 | 0.14497
[18 empty] | 821000 | 10789.7205 | 0.97708 | 4.8458 | 80.1181 | 21.3407 | 0.82002 | 0.0057903 | 8560.8868 | 0.9587 | 4.4861 | 89.8088 | 25.013 | 0.82086 | 0.011121 | 977.5977 | 0.76411 | 2.1765 | 233.2526 | 107047.569 | 0.83843 | 0.14499
[18 empty] | 822000 | 10789.238 | 0.97704 | 4.8457 | 80.1199 | 21.3407 | 0.82102 | 0.0058015 | 8560.3072 | 0.95863 | 4.486 | 89.8118 | 25.0131 | 0.82186 | 0.011139 | 977.5462 | 0.76407 | 2.1764 | 233.2573 | 107050.9489 | 0.83945 | 0.14502
[18 empty] | 823000 | 10788.7552 | 0.977 | 4.8457 | 80.1217 | 21.3407 | 0.82202 | 0.0058126 | 8559.7275 | 0.95857 | 4.4859 | 89.8148 | 25.0132 | 0.82286 | 0.011157 | 977.4947 | 0.76403 | 2.1764 | 233.2621 | 107054.3256 | 0.84048 | 0.14505
[18 empty] | 824000 | 10788.2721 | 0.97695 | 4.8456 | 80.1234 | 21.3407 | 0.82302 | 0.0058238 | 8559.1476 | 0.9585 | 4.4858 | 89.8177 | 25.0132 | 0.82386 | 0.011175 | 977.4433 | 0.76399 | 2.1763 | 233.2668 | 107057.699 | 0.84151 | 0.14508
[18 empty] | 825000 | 10787.7886 | 0.97691 | 4.8455 | 80.1252 | 21.3407 | 0.82402 | 0.005835 | 8558.5675 | 0.95844 | 4.4857 | 89.8207 | 25.0133 | 0.82487 | 0.011193 | 977.392 | 0.76395 | 2.1763 | 233.2716 | 107061.0692 | 0.84253 | 0.14511
[18 empty] | 826000 | 10787.3049 | 0.97687 | 4.8455 | 80.127 | 21.3407 | 0.82502 | 0.0058462 | 8557.9873 | 0.95837 | 4.4856 | 89.8237 | 25.0134 | 0.82587 | 0.011211 | 977.3407 | 0.76391 | 2.1763 | 233.2763 | 107064.4362 | 0.84356 | 0.14514
[18 empty] | 827000 | 10786.8208 | 0.97682 | 4.8454 | 80.1288 | 21.3408 | 0.82602 | 0.0058574 | 8557.4068 | 0.95831 | 4.4855 | 89.8266 | 25.0135 | 0.82687 | 0.011228 | 977.2895 | 0.76387 | 2.1762 | 233.281 | 107067.7999 | 0.84459 | 0.14516
[18 empty] | 828000 | 10786.3364 | 0.97678 | 4.8453 | 80.1306 | 21.3408 | 0.82702 | 0.0058686 | 8556.8262 | 0.95824 | 4.4854 | 89.8296 | 25.0135 | 0.82787 | 0.011246 | 977.2383 | 0.76383 | 2.1762 | 233.2858 | 107071.1604 | 0.84561 | 0.14519
[18 empty] | 829000 | 10785.8516 | 0.97673 | 4.8452 | 80.1324 | 21.3408 | 0.82802 | 0.0058798 | 8556.2454 | 0.95818 | 4.4853 | 89.8326 | 25.0136 | 0.82888 | 0.011264 | 977.1872 | 0.76379 | 2.1762 | 233.2905 | 107074.5177 | 0.84664 | 0.14522
[18 empty] | 830000 | 10785.3666 | 0.97669 | 4.8452 | 80.1342 | 21.3408 | 0.82902 | 0.005891 | 8555.6644 | 0.95811 | 4.4852 | 89.8356 | 25.0137 | 0.82988 | 0.011282 | 977.1361 | 0.76375 | 2.1761 | 233.2952 | 107077.8718 | 0.84766 | 0.14525
[18 empty] | 831000 | 10784.8812 | 0.97665 | 4.8451 | 80.136 | 21.3408 | 0.83002 | 0.0059022 | 8555.0832 | 0.95805 | 4.4851 | 89.8385 | 25.0138 | 0.83088 | 0.0113 | 977.0851 | 0.76371 | 2.1761 | 233.2999 | 107081.2227 | 0.84869 | 0.14528
[18 empty] | 832000 | 10784.3955 | 0.9766 | 4.845 | 80.1378 | 21.3408 | 0.83102 | 0.0059135 | 8554.5019 | 0.95798 | 4.485 | 89.8415 | 25.0139 | 0.83188 | 0.011318 | 977.0342 | 0.76367 | 2.176 | 233.3046 | 107084.5704 | 0.84972 | 0.1453
[18 empty] | 833000 | 10783.9095 | 0.97656 | 4.8449 | 80.1396 | 21.3408 | 0.83202 | 0.0059247 | 8553.9203 | 0.95792 | 4.4849 | 89.8445 | 25.0139 | 0.83289 | 0.011336 | 976.9833 | 0.76363 | 2.176 | 233.3093 | 107087.9149 | 0.85074 | 0.14533
[18 empty] | 834000 | 10783.4232 | 0.97651 | 4.8449 | 80.1414 | 21.3408 | 0.83302 | 0.0059359 | 8553.3386 | 0.95785 | 4.4848 | 89.8475 | 25.014 | 0.83389 | 0.011354 | 976.9324 | 0.76359 | 2.176 | 233.314 | 107091.2562 | 0.85177 | 0.14536
[18 empty] | 835000 | 10782.9366 | 0.97647 | 4.8448 | 80.1432 | 21.3408 | 0.83402 | 0.0059472 | 8552.7567 | 0.95779 | 4.4847 | 89.8505 | 25.0141 | 0.83489 | 0.011372 | 976.8816 | 0.76355 | 2.1759 | 233.3187 | 107094.5943 | 0.8528 | 0.14539
[18 empty] | 836000 | 10782.4496 | 0.97643 | 4.8447 | 80.145 | 21.3408 | 0.83502 | 0.0059585 | 8552.1746 | 0.95772 | 4.4846 | 89.8534 | 25.0142 | 0.83589 | 0.01139 | 976.8309 | 0.76351 | 2.1759 | 233.3234 | 107097.9293 | 0.85382 | 0.14542
[18 empty] | 837000 | 10781.9624 | 0.97638 | 4.8447 | 80.1469 | 21.3408 | 0.83602 | 0.0059697 | 8551.5924 | 0.95766 | 4.4845 | 89.8564 | 25.0143 | 0.8369 | 0.011407 | 976.7802 | 0.76347 | 2.1758 | 233.3281 | 107101.2611 | 0.85485 | 0.14544
[18 empty] | 838000 | 10781.4748 | 0.97634 | 4.8446 | 80.1487 | 21.3408 | 0.83702 | 0.005981 | 8551.01 | 0.95759 | 4.4844 | 89.8594 | 25.0143 | 0.8379 | 0.011425 | 976.7296 | 0.76343 | 2.1758 | 233.3327 | 107104.5898 | 0.85588 | 0.14547
[18 empty] | 839000 | 10780.9869 | 0.97629 | 4.8445 | 80.1505 | 21.3408 | 0.83802 | 0.0059923 | 8550.4274 | 0.95752 | 4.4843 | 89.8624 | 25.0144 | 0.8389 | 0.011443 | 976.679 | 0.76339 | 2.1758 | 233.3374 | 107107.9153 | 0.8569 | 0.1455
[18 empty] | 840000 | 10780.4987 | 0.97625 | 4.8444 | 80.1523 | 21.3408 | 0.83902 | 0.0060036 | 8549.8446 | 0.95746 | 4.4842 | 89.8654 | 25.0145 | 0.83991 | 0.011461 | 976.6285 | 0.76335 | 2.1757 | 233.3421 | 107111.2377 | 0.85793 | 0.14553
[18 empty] | 841000 | 10780.0101 | 0.97621 | 4.8444 | 80.1541 | 21.3408 | 0.84002 | 0.0060149 | 8549.2616 | 0.95739 | 4.4841 | 89.8684 | 25.0146 | 0.84091 | 0.011479 | 976.578 | 0.76331 | 2.1757 | 233.3468 | 107114.557 | 0.85896 | 0.14556
[18 empty] | 842000 | 10779.5213 | 0.97616 | 4.8443 | 80.1559 | 21.3408 | 0.84102 | 0.0060262 | 8548.6785 | 0.95733 | 4.484 | 89.8714 | 25.0147 | 0.84191 | 0.011497 | 976.5276 | 0.76328 | 2.1757 | 233.3514 | 107117.8731 | 0.85998 | 0.14558
[18 empty] | 843000 | 10779.0321 | 0.97612 | 4.8442 | 80.1577 | 21.3408 | 0.84202 | 0.0060376 | 8548.0951 | 0.95726 | 4.4839 | 89.8743 | 25.0147 | 0.84291 | 0.011515 | 976.4773 | 0.76324 | 2.1756 | 233.3561 | 107121.1861 | 0.86101 | 0.14561
[18 empty] | 844000 | 10778.5426 | 0.97607 | 4.8441 | 80.1595 | 21.3408 | 0.84302 | 0.0060489 | 8547.5116 | 0.9572 | 4.4838 | 89.8773 | 25.0148 | 0.84392 | 0.011533 | 976.427 | 0.7632 | 2.1756 | 233.3607 | 107124.496 | 0.86204 | 0.14564
[18 empty] | 845000 | 10778.0528 | 0.97603 | 4.8441 | 80.1614 | 21.3408 | 0.84402 | 0.0060602 | 8546.9279 | 0.95713 | 4.4837 | 89.8803 | 25.0149 | 0.84492 | 0.011551 | 976.3767 | 0.76316 | 2.1755 | 233.3654 | 107127.8028 | 0.86306 | 0.14567
[18 empty] | 846000 | 10777.5627 | 0.97598 | 4.844 | 80.1632 | 21.3408 | 0.84502 | 0.0060716 | 8546.3441 | 0.95707 | 4.4836 | 89.8833 | 25.015 | 0.84592 | 0.011569 | 976.3265 | 0.76312 | 2.1755 | 233.37 | 107131.1065 | 0.86409 | 0.14569
[18 empty] | 847000 | 10777.0723 | 0.97594 | 4.8439 | 80.165 | 21.3408 | 0.84602 | 0.0060829 | 8545.7601 | 0.957 | 4.4835 | 89.8863 | 25.0151 | 0.84692 | 0.011587 | 976.2764 | 0.76308 | 2.1755 | 233.3746 | 107134.4071 | 0.86512 | 0.14572
[18 empty] | 848000 | 10776.5815 | 0.97589 | 4.8438 | 80.1668 | 21.3408 | 0.84702 | 0.0060943 | 8545.1758 | 0.95694 | 4.4834 | 89.8893 | 25.0151 | 0.84793 | 0.011605 | 976.2263 | 0.76304 | 2.1754 | 233.3793 | 107137.7046 | 0.86614 | 0.14575
[18 empty] | 849000 | 10776.0905 | 0.97585 | 4.8438 | 80.1687 | 21.3408 | 0.84802 | 0.0061056 | 8544.5915 | 0.95687 | 4.4833 | 89.8923 | 25.0152 | 0.84893 | 0.011623 | 976.1762 | 0.763 | 2.1754 | 233.3839 | 107140.999 | 0.86717 | 0.14578
[18 empty] | 850000 | 10775.5991 | 0.97581 | 4.8437 | 80.1705 | 21.3408 | 0.84902 | 0.006117 | 8544.0069 | 0.95681 | 4.4832 | 89.8953 | 25.0153 | 0.84993 | 0.011641 | 976.1262 | 0.76296 | 2.1754 | 233.3885 | 107144.2904 | 0.8682 | 0.14581
[18 empty] | 851000 | 10775.1074 | 0.97576 | 4.8436 | 80.1723 | 21.3408 | 0.85002 | 0.0061284 | 8543.4222 | 0.95674 | 4.4831 | 89.8983 | 25.0154 | 0.85093 | 0.011659 | 976.0763 | 0.76292 | 2.1753 | 233.3931 | 107147.5786 | 0.86922 | 0.14583
[18 empty] | 852000 | 10774.6154 | 0.97572 | 4.8436 | 80.1741 | 21.3408 | 0.85102 | 0.0061398 | 8542.8372 | 0.95667 | 4.483 | 89.9013 | 25.0155 | 0.85194 | 0.011677 | 976.0264 | 0.76288 | 2.1753 | 233.3978 | 107150.8639 | 0.87025 | 0.14586
[18 empty] | 853000 | 10774.1231 | 0.97567 | 4.8435 | 80.176 | 21.3408 | 0.85202 | 0.0061512 | 8542.2521 | 0.95661 | 4.4828 | 89.9043 | 25.0155 | 0.85294 | 0.011695 | 975.9766 | 0.76284 | 2.1753 | 233.4024 | 107154.1461 | 0.87128 | 0.14589
[18 empty] | 854000 | 10773.6305 | 0.97563 | 4.8434 | 80.1778 | 21.3408 | 0.85302 | 0.0061626 | 8541.6669 | 0.95654 | 4.4827 | 89.9073 | 25.0156 | 0.85394 | 0.011713 | 975.9268 | 0.76281 | 2.1752 | 233.407 | 107157.4252 | 0.8723 | 0.14592
[18 empty] | 855000 | 10773.1375 | 0.97558 | 4.8433 | 80.1796 | 21.3408 | 0.85402 | 0.006174 | 8541.0814 | 0.95648 | 4.4826 | 89.9103 | 25.0157 | 0.85495 | 0.011731 | 975.877 | 0.76277 | 2.1752 | 233.4116 | 107160.7013 | 0.87333 | 0.14594
[18 empty] | 856000 | 10772.6443 | 0.97554 | 4.8433 | 80.1815 | 21.3408 | 0.85502 | 0.0061854 | 8540.4958 | 0.95641 | 4.4825 | 89.9133 | 25.0158 | 0.85595 | 0.011749 | 975.8274 | 0.76273 | 2.1751 | 233.4162 | 107163.9743 | 0.87436 | 0.14597
[18 empty] | 857000 | 10772.1507 | 0.97549 | 4.8432 | 80.1833 | 21.3409 | 0.85602 | 0.0061969 | 8539.91 | 0.95635 | 4.4824 | 89.9163 | 25.0159 | 0.85695 | 0.011767 | 975.7777 | 0.76269 | 2.1751 | 233.4208 | 107167.2444 | 0.87538 | 0.146
[18 empty] | 858000 | 10771.6568 | 0.97545 | 4.8431 | 80.1851 | 21.3409 | 0.85702 | 0.0062083 | 8539.3241 | 0.95628 | 4.4823 | 89.9194 | 25.0159 | 0.85795 | 0.011786 | 975.7282 | 0.76265 | 2.1751 | 233.4253 | 107170.5114 | 0.87641 | 0.14602
[18 empty] | 859000 | 10771.1626 | 0.9754 | 4.843 | 80.187 | 21.3409 | 0.85802 | 0.0062197 | 8538.7379 | 0.95622 | 4.4822 | 89.9224 | 25.016 | 0.85896 | 0.011804 | 975.6786 | 0.76261 | 2.175 | 233.4299 | 107173.7754 | 0.87744 | 0.14605
[18 empty] | 860000 | 10770.6681 | 0.97536 | 4.843 | 80.1888 | 21.3409 | 0.85902 | 0.0062312 | 8538.1516 | 0.95615 | 4.4821 | 89.9254 | 25.0161 | 0.85996 | 0.011822 | 975.6292 | 0.76257 | 2.175 | 233.4345 | 107177.0364 | 0.87846 | 0.14608
[18 empty] | 861000 | 10770.1733 | 0.97531 | 4.8429 | 80.1906 | 21.3409 | 0.86002 | 0.0062427 | 8537.5651 | 0.95608 | 4.482 | 89.9284 | 25.0162 | 0.86096 | 0.01184 | 975.5797 | 0.76253 | 2.175 | 233.4391 | 107180.2943 | 0.87949 | 0.14611
[18 empty] | 862000 | 10769.6782 | 0.97527 | 4.8428 | 80.1925 | 21.3409 | 0.86102 | 0.0062541 | 8536.9784 | 0.95602 | 4.4819 | 89.9314 | 25.0163 | 0.86196 | 0.011858 | 975.5304 | 0.7625 | 2.1749 | 233.4436 | 107183.5493 | 0.88052 | 0.14613
[18 empty] | 863000 | 10769.1827 | 0.97522 | 4.8427 | 80.1943 | 21.3409 | 0.86202 | 0.0062656 | 8536.3916 | 0.95595 | 4.4818 | 89.9344 | 25.0163 | 0.86297 | 0.011876 | 975.481 | 0.76246 | 2.1749 | 233.4482 | 107186.8013 | 0.88154 | 0.14616
[18 empty] | 864000 | 10768.687 | 0.97518 | 4.8427 | 80.1962 | 21.3409 | 0.86302 | 0.0062771 | 8535.8046 | 0.95589 | 4.4817 | 89.9374 | 25.0164 | 0.86397 | 0.011894 | 975.4318 | 0.76242 | 2.1748 | 233.4528 | 107190.0503 | 0.88257 | 0.14619
[18 empty] | 865000 | 10768.1909 | 0.97514 | 4.8426 | 80.198 | 21.3409 | 0.86402 | 0.0062886 | 8535.2174 | 0.95582 | 4.4816 | 89.9404 | 25.0165 | 0.86497 | 0.011912 | 975.3825 | 0.76238 | 2.1748 | 233.4573 | 107193.2964 | 0.8836 | 0.14622
[18 empty] | 866000 | 10767.6946 | 0.97509 | 4.8425 | 80.1998 | 21.3409 | 0.86502 | 0.0063001 | 8534.63 | 0.95576 | 4.4815 | 89.9435 | 25.0166 | 0.86598 | 0.01193 | 975.3334 | 0.76234 | 2.1748 | 233.4619 | 107196.5394 | 0.88462 | 0.14624
[18 empty] | 867000 | 10767.1979 | 0.97505 | 4.8424 | 80.2017 | 21.3409 | 0.86602 | 0.0063116 | 8534.0425 | 0.95569 | 4.4814 | 89.9465 | 25.0167 | 0.86698 | 0.011948 | 975.2843 | 0.7623 | 2.1747 | 233.4664 | 107199.7795 | 0.88565 | 0.14627
[18 empty] | 868000 | 10766.7009 | 0.975 | 4.8424 | 80.2035 | 21.3409 | 0.86702 | 0.0063231 | 8533.4548 | 0.95562 | 4.4813 | 89.9495 | 25.0167 | 0.86798 | 0.011967 | 975.2352 | 0.76227 | 2.1747 | 233.471 | 107203.0167 | 0.88668 | 0.1463
[18 empty] | 869000 | 10766.2036 | 0.97496 | 4.8423 | 80.2054 | 21.3409 | 0.86802 | 0.0063346 | 8532.8669 | 0.95556 | 4.4812 | 89.9525 | 25.0168 | 0.86898 | 0.011985 | 975.1862 | 0.76223 | 2.1747 | 233.4755 | 107206.2509 | 0.88771 | 0.14632
[18 empty] | 870000 | 10765.706 | 0.97491 | 4.8422 | 80.2072 | 21.3409 | 0.86902 | 0.0063462 | 8532.2789 | 0.95549 | 4.4811 | 89.9555 | 25.0169 | 0.86999 | 0.012003 | 975.1372 | 0.76219 | 2.1746 | 233.48 | 107209.4821 | 0.88873 | 0.14635
[18 empty] | 871000 | 10765.208 | 0.97487 | 4.8421 | 80.2091 | 21.3409 | 0.87002 | 0.0063577 | 8531.6907 | 0.95543 | 4.481 | 89.9586 | 25.017 | 0.87099 | 0.012021 | 975.0883 | 0.76215 | 2.1746 | 233.4846 | 107212.7104 | 0.88976 | 0.14638
[18 empty] | 872000 | 10764.7098 | 0.97482 | 4.8421 | 80.2109 | 21.3409 | 0.87102 | 0.0063692 | 8531.1023 | 0.95536 | 4.4809 | 89.9616 | 25.0171 | 0.87199 | 0.012039 | 975.0394 | 0.76211 | 2.1746 | 233.4891 | 107215.9358 | 0.89079 | 0.1464
[18 empty] | 873000 | 10764.2113 | 0.97477 | 4.842 | 80.2128 | 21.3409 | 0.87202 | 0.0063808 | 8530.5137 | 0.95529 | 4.4808 | 89.9646 | 25.0171 | 0.873 | 0.012057 | 974.9906 | 0.76207 | 2.1745 | 233.4936 | 107219.1582 | 0.89181 | 0.14643
[18 empty] | 874000 | 10763.7124 | 0.97473 | 4.8419 | 80.2147 | 21.3409 | 0.87302 | 0.0063924 | 8529.925 | 0.95523 | 4.4807 | 89.9677 | 25.0172 | 0.874 | 0.012076 | 974.9418 | 0.76204 | 2.1745 | 233.4981 | 107222.3777 | 0.89284 | 0.14646
[18 empty] | 875000 | 10763.2133 | 0.97468 | 4.8418 | 80.2165 | 21.3409 | 0.87402 | 0.0064039 | 8529.3361 | 0.95516 | 4.4806 | 89.9707 | 25.0173 | 0.875 | 0.012094 | 974.8931 | 0.762 | 2.1744 | 233.5026 | 107225.5943 | 0.89387 | 0.14649
[18 empty] | 876000 | 10762.7138 | 0.97464 | 4.8418 | 80.2184 | 21.3409 | 0.87502 | 0.0064155 | 8528.747 | 0.9551 | 4.4805 | 89.9737 | 25.0174 | 0.876 | 0.012112 | 974.8444 | 0.76196 | 2.1744 | 233.5072 | 107228.808 | 0.89489 | 0.14651
[18 empty] | 877000 | 10762.214 | 0.97459 | 4.8417 | 80.2202 | 21.3409 | 0.87602 | 0.0064271 | 8528.1577 | 0.95503 | 4.4804 | 89.9767 | 25.0175 | 0.87701 | 0.01213 | 974.7958 | 0.76192 | 2.1744 | 233.5117 | 107232.0188 | 0.89592 | 0.14654
[18 empty] | 878000 | 10761.7139 | 0.97455 | 4.8416 | 80.2221 | 21.3409 | 0.87702 | 0.0064387 | 8527.5683 | 0.95496 | 4.4803 | 89.9798 | 25.0175 | 0.87801 | 0.012148 | 974.7472 | 0.76188 | 2.1743 | 233.5162 | 107235.2267 | 0.89695 | 0.14657
[18 empty] | 879000 | 10761.2135 | 0.9745 | 4.8415 | 80.224 | 21.3409 | 0.87802 | 0.0064503 | 8526.9787 | 0.9549 | 4.4802 | 89.9828 | 25.0176 | 0.87901 | 0.012166 | 974.6987 | 0.76185 | 2.1743 | 233.5207 | 107238.4317 | 0.89797 | 0.14659
[18 empty] | 880000 | 10760.7128 | 0.97446 | 4.8415 | 80.2258 | 21.3409 | 0.87902 | 0.0064619 | 8526.389 | 0.95483 | 4.4801 | 89.9858 | 25.0177 | 0.88002 | 0.012185 | 974.6502 | 0.76181 | 2.1743 | 233.5251 | 107241.6338 | 0.899 | 0.14662
[18 empty] | 881000 | 10760.2118 | 0.97441 | 4.8414 | 80.2277 | 21.3409 | 0.88002 | 0.0064735 | 8525.799 | 0.95477 | 4.48 | 89.9889 | 25.0178 | 0.88102 | 0.012203 | 974.6018 | 0.76177 | 2.1742 | 233.5296 | 107244.833 | 0.90003 | 0.14665
[18 empty] | 882000 | 10759.7105 | 0.97437 | 4.8413 | 80.2295 | 21.3409 | 0.88102 | 0.0064851 | 8525.2089 | 0.9547 | 4.4799 | 89.9919 | 25.0179 | 0.88202 | 0.012221 | 974.5534 | 0.76173 | 2.1742 | 233.5341 | 107248.0294 | 0.90105 | 0.14667
[18 empty] | 883000 | 10759.2089 | 0.97432 | 4.8412 | 80.2314 | 21.3409 | 0.88202 | 0.0064968 | 8524.6187 | 0.95463 | 4.4798 | 89.995 | 25.018 | 0.88302 | 0.012239 | 974.5051 | 0.76169 | 2.1742 | 233.5386 | 107251.2228 | 0.90208 | 0.1467
[18 empty] | 884000 | 10758.7069 | 0.97428 | 4.8412 | 80.2333 | 21.341 | 0.88302 | 0.0065084 | 8524.0282 | 0.95457 | 4.4797 | 89.998 | 25.018 | 0.88403 | 0.012258 | 974.4568 | 0.76166 | 2.1741 | 233.5431 | 107254.4135 | 0.90311 | 0.14673
[18 empty] | 885000 | 10758.2047 | 0.97423 | 4.8411 | 80.2351 | 21.341 | 0.88402 | 0.00652 | 8523.4376 | 0.9545 | 4.4796 | 90.001 | 25.0181 | 0.88503 | 0.012276 | 974.4086 | 0.76162 | 2.1741 | 233.5475 | 107257.6012 | 0.90413 | 0.14675
[18 empty] | 886000 | 10757.7021 | 0.97419 | 4.841 | 80.237 | 21.341 | 0.88502 | 0.0065317 | 8522.8469 | 0.95444 | 4.4795 | 90.0041 | 25.0182 | 0.88603 | 0.012294 | 974.3604 | 0.76158 | 2.1741 | 233.552 | 107260.7861 | 0.90516 | 0.14678
[18 empty] | 887000 | 10757.1993 | 0.97414 | 4.8409 | 80.2389 | 21.341 | 0.88602 | 0.0065434 | 8522.2559 | 0.95437 | 4.4793 | 90.0071 | 25.0183 | 0.88704 | 0.012312 | 974.3123 | 0.76154 | 2.174 | 233.5565 | 107263.9682 | 0.90619 | 0.14681
[18 empty] | 888000 | 10756.6961 | 0.97409 | 4.8409 | 80.2408 | 21.341 | 0.88702 | 0.006555 | 8521.6648 | 0.9543 | 4.4792 | 90.0102 | 25.0184 | 0.88804 | 0.012331 | 974.2642 | 0.76151 | 2.174 | 233.5609 | 107267.1474 | 0.90721 | 0.14683
[18 empty] | 889000 | 10756.1927 | 0.97405 | 4.8408 | 80.2426 | 21.341 | 0.88802 | 0.0065667 | 8521.0735 | 0.95424 | 4.4791 | 90.0132 | 25.0184 | 0.88904 | 0.012349 | 974.2162 | 0.76147 | 2.1739 | 233.5654 | 107270.3238 | 0.90824 | 0.14686
[18 empty] | 890000 | 10755.6889 | 0.974 | 4.8407 | 80.2445 | 21.341 | 0.88902 | 0.0065784 | 8520.4821 | 0.95417 | 4.479 | 90.0163 | 25.0185 | 0.89004 | 0.012367 | 974.1682 | 0.76143 | 2.1739 | 233.5698 | 107273.4974 | 0.90927 | 0.14689
[18 empty] | 891000 | 10755.1848 | 0.97396 | 4.8406 | 80.2464 | 21.341 | 0.89003 | 0.0065901 | 8519.8905 | 0.9541 | 4.4789 | 90.0193 | 25.0186 | 0.89105 | 0.012385 | 974.1202 | 0.76139 | 2.1739 | 233.5743 | 107276.6681 | 0.9103 | 0.14691
[18 empty] | 892000 | 10754.6804 | 0.97391 | 4.8406 | 80.2483 | 21.341 | 0.89103 | 0.0066018 | 8519.2987 | 0.95404 | 4.4788 | 90.0223 | 25.0187 | 0.89205 | 0.012404 | 974.0723 | 0.76136 | 2.1738 | 233.5787 | 107279.8361 | 0.91132 | 0.14694
[18 empty] | 893000 | 10754.1757 | 0.97387 | 4.8405 | 80.2501 | 21.341 | 0.89203 | 0.0066135 | 8518.7067 | 0.95397 | 4.4787 | 90.0254 | 25.0188 | 0.89305 | 0.012422 | 974.0245 | 0.76132 | 2.1738 | 233.5831 | 107283.0012 | 0.91235 | 0.14697
[18 empty] | 894000 | 10753.6708 | 0.97382 | 4.8404 | 80.252 | 21.341 | 0.89303 | 0.0066252 | 8518.1146 | 0.95391 | 4.4786 | 90.0284 | 25.0189 | 0.89406 | 0.01244 | 973.9767 | 0.76128 | 2.1738 | 233.5876 | 107286.1635 | 0.91338 | 0.14699
[18 empty] | 895000 | 10753.1655 | 0.97377 | 4.8403 | 80.2539 | 21.341 | 0.89403 | 0.0066369 | 8517.5223 | 0.95384 | 4.4785 | 90.0315 | 25.0189 | 0.89506 | 0.012459 | 973.9289 | 0.76124 | 2.1737 | 233.592 | 107289.323 | 0.9144 | 0.14702
[18 empty] | 896000 | 10752.6599 | 0.97373 | 4.8403 | 80.2558 | 21.341 | 0.89503 | 0.0066486 | 8516.9299 | 0.95377 | 4.4784 | 90.0346 | 25.019 | 0.89606 | 0.012477 | 973.8812 | 0.76121 | 2.1737 | 233.5964 | 107292.4797 | 0.91543 | 0.14704
[18 empty] | 897000 | 10752.1539 | 0.97368 | 4.8402 | 80.2577 | 21.341 | 0.89603 | 0.0066604 | 8516.3373 | 0.95371 | 4.4783 | 90.0376 | 25.0191 | 0.89706 | 0.012495 | 973.8336 | 0.76117 | 2.1737 | 233.6008 | 107295.6337 | 0.91646 | 0.14707
[18 empty] | 898000 | 10751.6477 | 0.97364 | 4.8401 | 80.2596 | 21.341 | 0.89703 | 0.0066721 | 8515.7445 | 0.95364 | 4.4782 | 90.0407 | 25.0192 | 0.89807 | 0.012514 | 973.786 | 0.76113 | 2.1736 | 233.6053 | 107298.7848 | 0.91748 | 0.1471
[18 empty] | 899000 | 10751.1412 | 0.97359 | 4.84 | 80.2615 | 21.341 | 0.89803 | 0.0066839 | 8515.1515 | 0.95357 | 4.4781 | 90.0437 | 25.0193 | 0.89907 | 0.012532 | 973.7384 | 0.7611 | 2.1736 | 233.6097 | 107301.9332 | 0.91851 | 0.14712
[18 empty] | 900000 | 10750.6344 | 0.97355 | 4.84 | 80.2633 | 21.341 | 0.89903 | 0.0066956 | 8514.5584 | 0.95351 | 4.478 | 90.0468 | 25.0193 | 0.90007 | 0.01255 | 973.6909 | 0.76106 | 2.1736 | 233.6141 | 107305.0788 | 0.91954 | 0.14715
[18 empty] | 901000 | 10750.1273 | 0.9735 | 4.8399 | 80.2652 | 21.341 | 0.90003 | 0.0067074 | 8513.9651 | 0.95344 | 4.4779 | 90.0498 | 25.0194 | 0.90108 | 0.012569 | 973.6434 | 0.76102 | 2.1735 | 233.6185 | 107308.2216 | 0.92057 | 0.14718
[18 empty] | 902000 | 10749.6198 | 0.97345 | 4.8398 | 80.2671 | 21.341 | 0.90103 | 0.0067192 | 8513.3717 | 0.95337 | 4.4778 | 90.0529 | 25.0195 | 0.90208 | 0.012587 | 973.596 | 0.76098 | 2.1735 | 233.6229 | 107311.3617 | 0.92159 | 0.1472
[18 empty] | 903000 | 10749.1121 | 0.97341 | 4.8397 | 80.269 | 21.341 | 0.90203 | 0.006731 | 8512.7781 | 0.95331 | 4.4777 | 90.056 | 25.0196 | 0.90308 | 0.012605 | 973.5486 | 0.76095 | 2.1734 | 233.6273 | 107314.499 | 0.92262 | 0.14723
[18 empty] | 904000 | 10748.6041 | 0.97336 | 4.8396 | 80.2709 | 21.341 | 0.90303 | 0.0067428 | 8512.1843 | 0.95324 | 4.4776 | 90.059 | 25.0197 | 0.90409 | 0.012624 | 973.5013 | 0.76091 | 2.1734 | 233.6317 | 107317.6335 | 0.92365 | 0.14725
[18 empty] | 905000 | 10748.0957 | 0.97332 | 4.8396 | 80.2728 | 21.341 | 0.90403 | 0.0067546 | 8511.5903 | 0.95318 | 4.4775 | 90.0621 | 25.0198 | 0.90509 | 0.012642 | 973.454 | 0.76087 | 2.1734 | 233.6361 | 107320.7654 | 0.92467 | 0.14728
[18 empty] | 906000 | 10747.5871 | 0.97327 | 4.8395 | 80.2747 | 21.341 | 0.90503 | 0.0067664 | 8510.9962 | 0.95311 | 4.4774 | 90.0651 | 25.0198 | 0.90609 | 0.012661 | 973.4068 | 0.76084 | 2.1733 | 233.6404 | 107323.8944 | 0.9257 | 0.14731
[18 empty] | 907000 | 10747.0782 | 0.97322 | 4.8394 | 80.2766 | 21.341 | 0.90603 | 0.0067782 | 8510.402 | 0.95304 | 4.4773 | 90.0682 | 25.0199 | 0.90709 | 0.012679 | 973.3596 | 0.7608 | 2.1733 | 233.6448 | 107327.0208 | 0.92673 | 0.14733
[18 empty] | 908000 | 10746.5689 | 0.97318 | 4.8393 | 80.2785 | 21.341 | 0.90703 | 0.00679 | 8509.8075 | 0.95298 | 4.4772 | 90.0713 | 25.02 | 0.9081 | 0.012697 | 973.3124 | 0.76076 | 2.1733 | 233.6492 | 107330.1444 | 0.92775 | 0.14736
[18 empty] | 909000 | 10746.0594 | 0.97313 | 4.8393 | 80.2804 | 21.3411 | 0.90803 | 0.0068018 | 8509.2129 | 0.95291 | 4.4771 | 90.0743 | 25.0201 | 0.9091 | 0.012716 | 973.2653 | 0.76073 | 2.1732 | 233.6536 | 107333.2653 | 0.92878 | 0.14739
[18 empty] | 910000 | 10745.5495 | 0.97308 | 4.8392 | 80.2823 | 21.3411 | 0.90903 | 0.0068137 | 8508.6181 | 0.95284 | 4.477 | 90.0774 | 25.0202 | 0.9101 | 0.012734 | 973.2183 | 0.76069 | 2.1732 | 233.6579 | 107336.3835 | 0.92981 | 0.14741
[18 empty] | 911000 | 10745.0394 | 0.97304 | 4.8391 | 80.2842 | 21.3411 | 0.91003 | 0.0068255 | 8508.0232 | 0.95278 | 4.4769 | 90.0805 | 25.0203 | 0.91111 | 0.012753 | 973.1713 | 0.76065 | 2.1732 | 233.6623 | 107339.499 | 0.93083 | 0.14744
[18 empty] | 912000 | 10744.5289 | 0.97299 | 4.839 | 80.2861 | 21.3411 | 0.91103 | 0.0068374 | 8507.4281 | 0.95271 | 4.4767 | 90.0836 | 25.0203 | 0.91211 | 0.012771 | 973.1243 | 0.76062 | 2.1731 | 233.6666 | 107342.6117 | 0.93186 | 0.14746
[18 empty] | 913000 | 10744.0182 | 0.97295 | 4.839 | 80.288 | 21.3411 | 0.91203 | 0.0068492 | 8506.8329 | 0.95264 | 4.4766 | 90.0866 | 25.0204 | 0.91311 | 0.012789 | 973.0774 | 0.76058 | 2.1731 | 233.671 | 107345.7218 | 0.93289 | 0.14749
[18 empty] | 914000 | 10743.5071 | 0.9729 | 4.8389 | 80.2899 | 21.3411 | 0.91303 | 0.0068611 | 8506.2375 | 0.95258 | 4.4765 | 90.0897 | 25.0205 | 0.91412 | 0.012808 | 973.0305 | 0.76054 | 2.1731 | 233.6754 | 107348.8292 | 0.93392 | 0.14752
[18 empty] | 915000 | 10742.9957 | 0.97285 | 4.8388 | 80.2918 | 21.3411 | 0.91403 | 0.0068729 | 8505.6419 | 0.95251 | 4.4764 | 90.0928 | 25.0206 | 0.91512 | 0.012826 | 972.9837 | 0.76051 | 2.173 | 233.6797 | 107351.9338 | 0.93494 | 0.14754
[18 empty] | 916000 | 10742.4841 | 0.97281 | 4.8387 | 80.2937 | 21.3411 | 0.91503 | 0.0068848 | 8505.0461 | 0.95244 | 4.4763 | 90.0959 | 25.0207 | 0.91612 | 0.012845 | 972.9369 | 0.76047 | 2.173 | 233.684 | 107355.0358 | 0.93597 | 0.14757
[18 empty] | 917000 | 10741.9721 | 0.97276 | 4.8387 | 80.2956 | 21.3411 | 0.91603 | 0.0068967 | 8504.4502 | 0.95238 | 4.4762 | 90.0989 | 25.0208 | 0.91712 | 0.012863 | 972.8902 | 0.76043 | 2.173 | 233.6884 | 107358.1351 | 0.937 | 0.14759
[18 empty] | 918000 | 10741.4599 | 0.97271 | 4.8386 | 80.2975 | 21.3411 | 0.91703 | 0.0069086 | 8503.8541 | 0.95231 | 4.4761 | 90.102 | 25.0208 | 0.91813 | 0.012882 | 972.8435 | 0.7604 | 2.1729 | 233.6927 | 107361.2318 | 0.93802 | 0.14762
[18 empty] | 919000 | 10740.9473 | 0.97267 | 4.8385 | 80.2995 | 21.3411 | 0.91803 | 0.0069205 | 8503.2579 | 0.95224 | 4.476 | 90.1051 | 25.0209 | 0.91913 | 0.0129 | 972.7969 | 0.76036 | 2.1729 | 233.697 | 107364.3258 | 0.93905 | 0.14764
[18 empty] | 920000 | 10740.4344 | 0.97262 | 4.8384 | 80.3014 | 21.3411 | 0.91903 | 0.0069324 | 8502.6615 | 0.95218 | 4.4759 | 90.1082 | 25.021 | 0.92013 | 0.012919 | 972.7503 | 0.76032 | 2.1729 | 233.7014 | 107367.4171 | 0.94008 | 0.14767
[18 empty] | 921000 | 10739.9213 | 0.97258 | 4.8383 | 80.3033 | 21.3411 | 0.92003 | 0.0069443 | 8502.065 | 0.95211 | 4.4758 | 90.1113 | 25.0211 | 0.92114 | 0.012937 | 972.7037 | 0.76029 | 2.1728 | 233.7057 | 107370.5057 | 0.94111 | 0.1477
[18 empty] | 922000 | 10739.4078 | 0.97253 | 4.8383 | 80.3052 | 21.3411 | 0.92103 | 0.0069563 | 8501.4682 | 0.95204 | 4.4757 | 90.1143 | 25.0212 | 0.92214 | 0.012955 | 972.6572 | 0.76025 | 2.1728 | 233.71 | 107373.5917 | 0.94213 | 0.14772
[18 empty] | 923000 | 10738.8941 | 0.97248 | 4.8382 | 80.3071 | 21.3411 | 0.92203 | 0.0069682 | 8500.8714 | 0.95198 | 4.4756 | 90.1174 | 25.0213 | 0.92314 | 0.012974 | 972.6107 | 0.76021 | 2.1727 | 233.7143 | 107376.675 | 0.94316 | 0.14775
[18 empty] | 924000 | 10738.38 | 0.97244 | 4.8381 | 80.309 | 21.3411 | 0.92303 | 0.0069802 | 8500.2743 | 0.95191 | 4.4755 | 90.1205 | 25.0213 | 0.92415 | 0.012992 | 972.5643 | 0.76018 | 2.1727 | 233.7186 | 107379.7557 | 0.94419 | 0.14777
[18 empty] | 925000 | 10737.8657 | 0.97239 | 4.838 | 80.311 | 21.3411 | 0.92403 | 0.0069921 | 8499.6771 | 0.95184 | 4.4754 | 90.1236 | 25.0214 | 0.92515 | 0.013011 | 972.518 | 0.76014 | 2.1727 | 233.723 | 107382.8338 | 0.94521 | 0.1478
[18 empty] | 926000 | 10737.351 | 0.97234 | 4.838 | 80.3129 | 21.3411 | 0.92503 | 0.0070041 | 8499.0798 | 0.95177 | 4.4753 | 90.1267 | 25.0215 | 0.92615 | 0.013029 | 972.4716 | 0.76011 | 2.1726 | 233.7273 | 107385.9092 | 0.94624 | 0.14782
[18 empty] | 927000 | 10736.836 | 0.9723 | 4.8379 | 80.3148 | 21.3411 | 0.92603 | 0.007016 | 8498.4822 | 0.95171 | 4.4752 | 90.1298 | 25.0216 | 0.92716 | 0.013048 | 972.4253 | 0.76007 | 2.1726 | 233.7316 | 107388.982 | 0.94727 | 0.14785
[18 empty] | 928000 | 10736.3208 | 0.97225 | 4.8378 | 80.3167 | 21.3411 | 0.92703 | 0.007028 | 8497.8846 | 0.95164 | 4.4751 | 90.1329 | 25.0217 | 0.92816 | 0.013066 | 972.3791 | 0.76003 | 2.1726 | 233.7359 | 107392.0522 | 0.9483 | 0.14788
[18 empty] | 929000 | 10735.8052 | 0.9722 | 4.8377 | 80.3186 | 21.3411 | 0.92803 | 0.00704 | 8497.2867 | 0.95157 | 4.475 | 90.1359 | 25.0218 | 0.92916 | 0.013085 | 972.3329 | 0.76 | 2.1725 | 233.7401 | 107395.1198 | 0.94932 | 0.1479
[18 empty] | 930000 | 10735.2894 | 0.97216 | 4.8377 | 80.3206 | 21.3411 | 0.92903 | 0.007052 | 8496.6887 | 0.95151 | 4.4749 | 90.139 | 25.0218 | 0.93017 | 0.013104 | 972.2868 | 0.75996 | 2.1725 | 233.7444 | 107398.1847 | 0.95035 | 0.14793
[18 empty] | 931000 | 10734.7732 | 0.97211 | 4.8376 | 80.3225 | 21.3411 | 0.93003 | 0.0070639 | 8496.0906 | 0.95144 | 4.4748 | 90.1421 | 25.0219 | 0.93117 | 0.013122 | 972.2407 | 0.75992 | 2.1725 | 233.7487 | 107401.2471 | 0.95138 | 0.14795
[18 empty] | 932000 | 10734.2568 | 0.97206 | 4.8375 | 80.3244 | 21.3412 | 0.93103 | 0.007076 | 8495.4922 | 0.95137 | 4.4747 | 90.1452 | 25.022 | 0.93217 | 0.013141 | 972.1946 | 0.75989 | 2.1724 | 233.753 | 107404.3068 | 0.9524 | 0.14798
[18 empty] | 933000 | 10733.7401 | 0.97202 | 4.8374 | 80.3264 | 21.3412 | 0.93203 | 0.007088 | 8494.8938 | 0.95131 | 4.4745 | 90.1483 | 25.0221 | 0.93317 | 0.013159 | 972.1486 | 0.75985 | 2.1724 | 233.7573 | 107407.364 | 0.95343 | 0.148
[18 empty] | 934000 | 10733.223 | 0.97197 | 4.8373 | 80.3283 | 21.3412 | 0.93303 | 0.0071 | 8494.2951 | 0.95124 | 4.4744 | 90.1514 | 25.0222 | 0.93418 | 0.013178 | 972.1026 | 0.75982 | 2.1724 | 233.7615 | 107410.4185 | 0.95446 | 0.14803
[18 empty] | 935000 | 10732.7057 | 0.97192 | 4.8373 | 80.3302 | 21.3412 | 0.93403 | 0.007112 | 8493.6963 | 0.95117 | 4.4743 | 90.1545 | 25.0223 | 0.93518 | 0.013196 | 972.0567 | 0.75978 | 2.1723 | 233.7658 | 107413.4705 | 0.95549 | 0.14805
[18 empty] | 936000 | 10732.188 | 0.97187 | 4.8372 | 80.3322 | 21.3412 | 0.93503 | 0.007124 | 8493.0974 | 0.9511 | 4.4742 | 90.1576 | 25.0223 | 0.93618 | 0.013215 | 972.0108 | 0.75975 | 2.1723 | 233.7701 | 107416.5199 | 0.95651 | 0.14808
[18 empty] | 937000 | 10731.6701 | 0.97183 | 4.8371 | 80.3341 | 21.3412 | 0.93603 | 0.0071361 | 8492.4982 | 0.95104 | 4.4741 | 90.1607 | 25.0224 | 0.93719 | 0.013233 | 971.9649 | 0.75971 | 2.1723 | 233.7743 | 107419.5667 | 0.95754 | 0.1481
[18 empty] | 938000 | 10731.1519 | 0.97178 | 4.837 | 80.336 | 21.3412 | 0.93703 | 0.0071481 | 8491.899 | 0.95097 | 4.474 | 90.1638 | 25.0225 | 0.93819 | 0.013252 | 971.9191 | 0.75967 | 2.1722 | 233.7786 | 107422.6109 | 0.95857 | 0.14813
[18 empty] | 939000 | 10730.6334 | 0.97173 | 4.837 | 80.338 | 21.3412 | 0.93803 | 0.0071602 | 8491.2995 | 0.9509 | 4.4739 | 90.1669 | 25.0226 | 0.93919 | 0.013271 | 971.8734 | 0.75964 | 2.1722 | 233.7829 | 107425.6526 | 0.95959 | 0.14816
[18 empty] | 940000 | 10730.1145 | 0.97169 | 4.8369 | 80.3399 | 21.3412 | 0.93903 | 0.0071722 | 8490.6999 | 0.95084 | 4.4738 | 90.17 | 25.0227 | 0.9402 | 0.013289 | 971.8277 | 0.7596 | 2.1722 | 233.7871 | 107428.6917 | 0.96062 | 0.14818
[18 empty] | 941000 | 10729.5954 | 0.97164 | 4.8368 | 80.3418 | 21.3412 | 0.94003 | 0.0071843 | 8490.1002 | 0.95077 | 4.4737 | 90.1731 | 25.0228 | 0.9412 | 0.013308 | 971.782 | 0.75957 | 2.1721 | 233.7913 | 107431.7282 | 0.96165 | 0.14821
[18 empty] | 942000 | 10729.076 | 0.97159 | 4.8367 | 80.3438 | 21.3412 | 0.94103 | 0.0071964 | 8489.5003 | 0.9507 | 4.4736 | 90.1762 | 25.0229 | 0.9422 | 0.013326 | 971.7364 | 0.75953 | 2.1721 | 233.7956 | 107434.7622 | 0.96268 | 0.14823
[18 empty] | 943000 | 10728.5563 | 0.97155 | 4.8366 | 80.3457 | 21.3412 | 0.94203 | 0.0072085 | 8488.9002 | 0.95063 | 4.4735 | 90.1793 | 25.0229 | 0.94321 | 0.013345 | 971.6908 | 0.75949 | 2.1721 | 233.7998 | 107437.7936 | 0.9637 | 0.14826
[18 empty] | 944000 | 10728.0363 | 0.9715 | 4.8366 | 80.3477 | 21.3412 | 0.94303 | 0.0072206 | 8488.3 | 0.95057 | 4.4734 | 90.1824 | 25.023 | 0.94421 | 0.013364 | 971.6452 | 0.75946 | 2.172 | 233.8041 | 107440.8225 | 0.96473 | 0.14828
[18 empty] | 945000 | 10727.516 | 0.97145 | 4.8365 | 80.3496 | 21.3412 | 0.94404 | 0.0072326 | 8487.6996 | 0.9505 | 4.4733 | 90.1856 | 25.0231 | 0.94521 | 0.013382 | 971.5997 | 0.75942 | 2.172 | 233.8083 | 107443.8489 | 0.96576 | 0.14831
[18 empty] | 946000 | 10726.9954 | 0.9714 | 4.8364 | 80.3516 | 21.3412 | 0.94504 | 0.0072448 | 8487.0991 | 0.95043 | 4.4732 | 90.1887 | 25.0232 | 0.94622 | 0.013401 | 971.5543 | 0.75939 | 2.172 | 233.8125 | 107446.8727 | 0.96678 | 0.14833
[18 empty] | 947000 | 10726.4745 | 0.97136 | 4.8363 | 80.3535 | 21.3412 | 0.94604 | 0.0072569 | 8486.4984 | 0.95037 | 4.4731 | 90.1918 | 25.0233 | 0.94722 | 0.01342 | 971.5089 | 0.75935 | 2.1719 | 233.8167 | 107449.894 | 0.96781 | 0.14836
[18 empty] | 948000 | 10725.9533 | 0.97131 | 4.8362 | 80.3554 | 21.3412 | 0.94704 | 0.007269 | 8485.8975 | 0.9503 | 4.473 | 90.1949 | 25.0234 | 0.94822 | 0.013438 | 971.4635 | 0.75932 | 2.1719 | 233.821 | 107452.9128 | 0.96884 | 0.14838
[18 empty] | 949000 | 10725.4319 | 0.97126 | 4.8362 | 80.3574 | 21.3412 | 0.94804 | 0.0072811 | 8485.2965 | 0.95023 | 4.4729 | 90.198 | 25.0234 | 0.94923 | 0.013457 | 971.4182 | 0.75928 | 2.1719 | 233.8252 | 107455.9291 | 0.96987 | 0.14841
[18 empty] | 950000 | 10724.9101 | 0.97122 | 4.8361 | 80.3593 | 21.3412 | 0.94904 | 0.0072933 | 8484.6954 | 0.95016 | 4.4728 | 90.2011 | 25.0235 | 0.95023 | 0.013476 | 971.3729 | 0.75925 | 2.1718 | 233.8294 | 107458.9428 | 0.97089 | 0.14843
[18 empty] | 951000 | 10724.388 | 0.97117 | 4.836 | 80.3613 | 21.3412 | 0.95004 | 0.0073054 | 8484.094 | 0.9501 | 4.4727 | 90.2042 | 25.0236 | 0.95123 | 0.013494 | 971.3276 | 0.75921 | 2.1718 | 233.8336 | 107461.954 | 0.97192 | 0.14846
[18 empty] | 952000 | 10723.8657 | 0.97112 | 4.8359 | 80.3633 | 21.3412 | 0.95104 | 0.0073175 | 8483.4926 | 0.95003 | 4.4725 | 90.2073 | 25.0237 | 0.95223 | 0.013513 | 971.2824 | 0.75918 | 2.1718 | 233.8378 | 107464.9628 | 0.97295 | 0.14848
[18 empty] | 953000 | 10723.343 | 0.97107 | 4.8359 | 80.3652 | 21.3412 | 0.95204 | 0.0073297 | 8482.8909 | 0.94996 | 4.4724 | 90.2105 | 25.0238 | 0.95324 | 0.013532 | 971.2373 | 0.75914 | 2.1717 | 233.842 | 107467.969 | 0.97397 | 0.14851
[18 empty] | 954000 | 10722.8201 | 0.97103 | 4.8358 | 80.3672 | 21.3413 | 0.95304 | 0.0073419 | 8482.2891 | 0.94989 | 4.4723 | 90.2136 | 25.0239 | 0.95424 | 0.01355 | 971.1922 | 0.75911 | 2.1717 | 233.8462 | 107470.9727 | 0.975 | 0.14853
[18 empty] | 955000 | 10722.2968 | 0.97098 | 4.8357 | 80.3691 | 21.3413 | 0.95404 | 0.007354 | 8481.6872 | 0.94983 | 4.4722 | 90.2167 | 25.024 | 0.95524 | 0.013569 | 971.1471 | 0.75907 | 2.1717 | 233.8504 | 107473.974 | 0.97603 | 0.14856
[18 empty] | 956000 | 10721.7733 | 0.97093 | 4.8356 | 80.3711 | 21.3413 | 0.95504 | 0.0073662 | 8481.0851 | 0.94976 | 4.4721 | 90.2198 | 25.024 | 0.95625 | 0.013588 | 971.102 | 0.75903 | 2.1716 | 233.8546 | 107476.9727 | 0.97706 | 0.14858
[18 empty] | 957000 | 10721.2495 | 0.97088 | 4.8355 | 80.373 | 21.3413 | 0.95604 | 0.0073784 | 8480.4829 | 0.94969 | 4.472 | 90.2229 | 25.0241 | 0.95725 | 0.013606 | 971.0571 | 0.759 | 2.1716 | 233.8588 | 107479.969 | 0.97808 | 0.14861
[18 empty] | 958000 | 10720.7253 | 0.97084 | 4.8355 | 80.375 | 21.3413 | 0.95704 | 0.0073906 | 8479.8804 | 0.94962 | 4.4719 | 90.2261 | 25.0242 | 0.95825 | 0.013625 | 971.0121 | 0.75896 | 2.1716 | 233.863 | 107482.9628 | 0.97911 | 0.14863
[18 empty] | 959000 | 10720.2009 | 0.97079 | 4.8354 | 80.377 | 21.3413 | 0.95804 | 0.0074028 | 8479.2779 | 0.94956 | 4.4718 | 90.2292 | 25.0243 | 0.95926 | 0.013644 | 970.9672 | 0.75893 | 2.1715 | 233.8671 | 107485.9542 | 0.98014 | 0.14866
[18 empty] | 960000 | 10719.6762 | 0.97074 | 4.8353 | 80.3789 | 21.3413 | 0.95904 | 0.007415 | 8478.6752 | 0.94949 | 4.4717 | 90.2323 | 25.0244 | 0.96026 | 0.013662 | 970.9223 | 0.75889 | 2.1715 | 233.8713 | 107488.943 | 0.98117 | 0.14868
[18 empty] | 961000 | 10719.1512 | 0.97069 | 4.8352 | 80.3809 | 21.3413 | 0.96004 | 0.0074272 | 8478.0723 | 0.94942 | 4.4716 | 90.2354 | 25.0245 | 0.96126 | 0.013681 | 970.8775 | 0.75886 | 2.1715 | 233.8755 | 107491.9294 | 0.98219 | 0.14871
[18 empty] | 962000 | 10718.6259 | 0.97065 | 4.8351 | 80.3829 | 21.3413 | 0.96104 | 0.0074395 | 8477.4693 | 0.94935 | 4.4715 | 90.2386 | 25.0246 | 0.96227 | 0.0137 | 970.8327 | 0.75882 | 2.1714 | 233.8797 | 107494.9134 | 0.98322 | 0.14873
[18 empty] | 963000 | 10718.1003 | 0.9706 | 4.8351 | 80.3848 | 21.3413 | 0.96204 | 0.0074517 | 8476.8661 | 0.94929 | 4.4714 | 90.2417 | 25.0246 | 0.96327 | 0.013719 | 970.788 | 0.75879 | 2.1714 | 233.8838 | 107497.8949 | 0.98425 | 0.14876
[18 empty] | 964000 | 10717.5745 | 0.97055 | 4.835 | 80.3868 | 21.3413 | 0.96304 | 0.0074639 | 8476.2628 | 0.94922 | 4.4713 | 90.2448 | 25.0247 | 0.96427 | 0.013737 | 970.7433 | 0.75875 | 2.1714 | 233.888 | 107500.8739 | 0.98527 | 0.14878
[18 empty] | 965000 | 10717.0483 | 0.9705 | 4.8349 | 80.3888 | 21.3413 | 0.96404 | 0.0074762 | 8475.6593 | 0.94915 | 4.4712 | 90.248 | 25.0248 | 0.96528 | 0.013756 | 970.6986 | 0.75872 | 2.1713 | 233.8921 | 107503.8505 | 0.9863 | 0.14881
[18 empty] | 966000 | 10716.5219 | 0.97046 | 4.8348 | 80.3907 | 21.3413 | 0.96504 | 0.0074884 | 8475.0557 | 0.94908 | 4.4711 | 90.2511 | 25.0249 | 0.96628 | 0.013775 | 970.654 | 0.75868 | 2.1713 | 233.8963 | 107506.8246 | 0.98733 | 0.14883
[18 empty] | 967000 | 10715.9951 | 0.97041 | 4.8348 | 80.3927 | 21.3413 | 0.96604 | 0.0075007 | 8474.4519 | 0.94902 | 4.471 | 90.2542 | 25.025 | 0.96728 | 0.013794 | 970.6094 | 0.75865 | 2.1713 | 233.9004 | 107509.7964 | 0.98836 | 0.14886
[18 empty] | 968000 | 10715.4681 | 0.97036 | 4.8347 | 80.3947 | 21.3413 | 0.96704 | 0.007513 | 8473.8479 | 0.94895 | 4.4709 | 90.2574 | 25.0251 | 0.96829 | 0.013812 | 970.5649 | 0.75861 | 2.1712 | 233.9046 | 107512.7657 | 0.98938 | 0.14888
[18 empty] | 969000 | 10714.9407 | 0.97031 | 4.8346 | 80.3966 | 21.3413 | 0.96804 | 0.0075252 | 8473.2438 | 0.94888 | 4.4707 | 90.2605 | 25.0252 | 0.96929 | 0.013831 | 970.5204 | 0.75858 | 2.1712 | 233.9087 | 107515.7325 | 0.99041 | 0.14891
[18 empty] | 970000 | 10714.4131 | 0.97027 | 4.8345 | 80.3986 | 21.3413 | 0.96904 | 0.0075375 | 8472.6396 | 0.94881 | 4.4706 | 90.2636 | 25.0252 | 0.97029 | 0.01385 | 970.4759 | 0.75855 | 2.1712 | 233.9129 | 107518.697 | 0.99144 | 0.14893
[18 empty] | 971000 | 10713.8852 | 0.97022 | 4.8344 | 80.4006 | 21.3413 | 0.97004 | 0.0075498 | 8472.0352 | 0.94875 | 4.4705 | 90.2668 | 25.0253 | 0.9713 | 0.013869 | 970.4315 | 0.75851 | 2.1711 | 233.917 | 107521.659 | 0.99247 | 0.14895
[18 empty] | 972000 | 10713.357 | 0.97017 | 4.8344 | 80.4026 | 21.3413 | 0.97104 | 0.0075621 | 8471.4306 | 0.94868 | 4.4704 | 90.2699 | 25.0254 | 0.9723 | 0.013887 | 970.3871 | 0.75848 | 2.1711 | 233.9211 | 107524.6186 | 0.99349 | 0.14898
[18 empty] | 973000 | 10712.8285 | 0.97012 | 4.8343 | 80.4045 | 21.3413 | 0.97204 | 0.0075744 | 8470.8259 | 0.94861 | 4.4703 | 90.273 | 25.0255 | 0.9733 | 0.013906 | 970.3428 | 0.75844 | 2.1711 | 233.9253 | 107527.5758 | 0.99452 | 0.149
[18 empty] | 974000 | 10712.2997 | 0.97007 | 4.8342 | 80.4065 | 21.3414 | 0.97304 | 0.0075867 | 8470.2211 | 0.94854 | 4.4702 | 90.2762 | 25.0256 | 0.97431 | 0.013925 | 970.2985 | 0.75841 | 2.171 | 233.9294 | 107530.5306 | 0.99555 | 0.14903
[18 empty] | 975000 | 10711.7707 | 0.97003 | 4.8341 | 80.4085 | 21.3414 | 0.97404 | 0.007599 | 8469.616 | 0.94847 | 4.4701 | 90.2793 | 25.0257 | 0.97531 | 0.013944 | 970.2543 | 0.75837 | 2.171 | 233.9335 | 107533.483 | 0.99658 | 0.14905
[18 empty] | 976000 | 10711.2413 | 0.96998 | 4.834 | 80.4105 | 21.3414 | 0.97504 | 0.0076114 | 8469.0109 | 0.94841 | 4.47 | 90.2825 | 25.0258 | 0.97631 | 0.013963 | 970.2101 | 0.75834 | 2.171 | 233.9376 | 107536.433 | 0.9976 | 0.14908
[18 empty] | 977000 | 10710.7117 | 0.96993 | 4.834 | 80.4125 | 21.3414 | 0.97604 | 0.0076237 | 8468.4056 | 0.94834 | 4.4699 | 90.2856 | 25.0258 | 0.97732 | 0.013982 | 970.1659 | 0.7583 | 2.1709 | 233.9418 | 107539.3807 | 0.99863 | 0.1491
[18 empty] | 978000 | 10710.1817 | 0.96988 | 4.8339 | 80.4145 | 21.3414 | 0.97704 | 0.007636 | 8467.8001 | 0.94827 | 4.4698 | 90.2888 | 25.0259 | 0.97832 | 0.014 | 970.1217 | 0.75827 | 2.1709 | 233.9459 | 107542.3259 | 0.99966 | 0.14913
[18 empty] | 979000 | 10709.6515 | 0.96983 | 4.8338 | 80.4164 | 21.3414 | 0.97804 | 0.0076484 | 8467.1945 | 0.9482 | 4.4697 | 90.2919 | 25.026 | 0.97932 | 0.014019 | 970.0777 | 0.75823 | 2.1709 | 233.95 | 107545.2688 | 1.0007 | 0.14915
[18 empty] | 980000 | 10709.121 | 0.96979 | 4.8337 | 80.4184 | 21.3414 | 0.97904 | 0.0076608 | 8466.5887 | 0.94814 | 4.4696 | 90.2951 | 25.0261 | 0.98033 | 0.014038 | 970.0336 | 0.7582 | 2.1708 | 233.9541 | 107548.2092 | 1.0017 | 0.14918
[18 empty] | 981000 | 10708.5902 | 0.96974 | 4.8336 | 80.4204 | 21.3414 | 0.98004 | 0.0076731 | 8465.9828 | 0.94807 | 4.4695 | 90.2982 | 25.0262 | 0.98133 | 0.014057 | 969.9896 | 0.75817 | 2.1708 | 233.9582 | 107551.1473 | 1.0027 | 0.1492
[18 empty] | 982000 | 10708.0591 | 0.96969 | 4.8336 | 80.4224 | 21.3414 | 0.98104 | 0.0076855 | 8465.3768 | 0.948 | 4.4694 | 90.3014 | 25.0263 | 0.98233 | 0.014076 | 969.9456 | 0.75813 | 2.1708 | 233.9623 | 107554.0831 | 1.0038 | 0.14922
[18 empty] | 983000 | 10707.5277 | 0.96964 | 4.8335 | 80.4244 | 21.3414 | 0.98204 | 0.0076979 | 8464.7705 | 0.94793 | 4.4693 | 90.3045 | 25.0264 | 0.98334 | 0.014095 | 969.9017 | 0.7581 | 2.1707 | 233.9664 | 107557.0164 | 1.0048 | 0.14925
[18 empty] | 984000 | 10706.996 | 0.96959 | 4.8334 | 80.4264 | 21.3414 | 0.98304 | 0.0077103 | 8464.1642 | 0.94786 | 4.4691 | 90.3077 | 25.0264 | 0.98434 | 0.014113 | 969.8578 | 0.75806 | 2.1707 | 233.9705 | 107559.9475 | 1.0058 | 0.14927
[18 empty] | 985000 | 10706.4641 | 0.96955 | 4.8333 | 80.4284 | 21.3414 | 0.98404 | 0.0077227 | 8463.5577 | 0.9478 | 4.469 | 90.3108 | 25.0265 | 0.98534 | 0.014132 | 969.8139 | 0.75803 | 2.1707 | 233.9746 | 107562.8761 | 1.0068 | 0.1493
[18 empty] | 986000 | 10705.9318 | 0.9695 | 4.8332 | 80.4304 | 21.3414 | 0.98504 | 0.0077351 | 8462.951 | 0.94773 | 4.4689 | 90.314 | 25.0266 | 0.98635 | 0.014151 | 969.7701 | 0.75799 | 2.1706 | 233.9786 | 107565.8024 | 1.0079 | 0.14932
[18 empty] | 987000 | 10705.3993 | 0.96945 | 4.8332 | 80.4324 | 21.3414 | 0.98604 | 0.0077475 | 8462.3442 | 0.94766 | 4.4688 | 90.3171 | 25.0267 | 0.98735 | 0.01417 | 969.7264 | 0.75796 | 2.1706 | 233.9827 | 107568.7264 | 1.0089 | 0.14935
[18 empty] | 988000 | 10704.8665 | 0.9694 | 4.8331 | 80.4344 | 21.3414 | 0.98704 | 0.0077599 | 8461.7372 | 0.94759 | 4.4687 | 90.3203 | 25.0268 | 0.98835 | 0.014189 | 969.6826 | 0.75793 | 2.1706 | 233.9868 | 107571.648 | 1.0099 | 0.14937
[18 empty] | 989000 | 10704.3334 | 0.96935 | 4.833 | 80.4364 | 21.3414 | 0.98804 | 0.0077723 | 8461.1301 | 0.94752 | 4.4686 | 90.3234 | 25.0269 | 0.98936 | 0.014208 | 969.6389 | 0.75789 | 2.1705 | 233.9909 | 107574.5673 | 1.011 | 0.14939
[18 empty] | 990000 | 10703.8 | 0.9693 | 4.8329 | 80.4384 | 21.3414 | 0.98905 | 0.0077847 | 8460.5228 | 0.94746 | 4.4685 | 90.3266 | 25.027 | 0.99036 | 0.014227 | 969.5953 | 0.75786 | 2.1705 | 233.9949 | 107577.4842 | 1.012 | 0.14942
[18 empty] | 991000 | 10703.2663 | 0.96926 | 4.8328 | 80.4404 | 21.3414 | 0.99005 | 0.0077972 | 8459.9154 | 0.94739 | 4.4684 | 90.3298 | 25.0271 | 0.99137 | 0.014246 | 969.5517 | 0.75782 | 2.1705 | 233.999 | 107580.3988 | 1.013 | 0.14944
[18 empty] | 992000 | 10702.7323 | 0.96921 | 4.8328 | 80.4424 | 21.3414 | 0.99105 | 0.0078096 | 8459.3079 | 0.94732 | 4.4683 | 90.3329 | 25.0271 | 0.99237 | 0.014265 | 969.5081 | 0.75779 | 2.1704 | 234.0031 | 107583.3111 | 1.014 | 0.14947
[18 empty] | 993000 | 10702.1981 | 0.96916 | 4.8327 | 80.4444 | 21.3414 | 0.99205 | 0.0078221 | 8458.7002 | 0.94725 | 4.4682 | 90.3361 | 25.0272 | 0.99337 | 0.014283 | 969.4645 | 0.75775 | 2.1704 | 234.0071 | 107586.2211 | 1.0151 | 0.14949
[18 empty] | 994000 | 10701.6635 | 0.96911 | 4.8326 | 80.4464 | 21.3415 | 0.99305 | 0.0078345 | 8458.0923 | 0.94718 | 4.4681 | 90.3392 | 25.0273 | 0.99438 | 0.014302 | 969.421 | 0.75772 | 2.1704 | 234.0112 | 107589.1287 | 1.0161 | 0.14952
[18 empty] | 995000 | 10701.1287 | 0.96906 | 4.8325 | 80.4484 | 21.3415 | 0.99405 | 0.007847 | 8457.4843 | 0.94712 | 4.468 | 90.3424 | 25.0274 | 0.99538 | 0.014321 | 969.3776 | 0.75769 | 2.1703 | 234.0152 | 107592.0341 | 1.0171 | 0.14954
[18 empty] | 996000 | 10700.5936 | 0.96901 | 4.8324 | 80.4504 | 21.3415 | 0.99505 | 0.0078595 | 8456.8762 | 0.94705 | 4.4679 | 90.3456 | 25.0275 | 0.99638 | 0.01434 | 969.3342 | 0.75765 | 2.1703 | 234.0193 | 107594.9371 | 1.0182 | 0.14956
[18 empty] | 997000 | 10700.0582 | 0.96897 | 4.8324 | 80.4524 | 21.3415 | 0.99605 | 0.0078719 | 8456.2679 | 0.94698 | 4.4678 | 90.3487 | 25.0276 | 0.99739 | 0.014359 | 969.2908 | 0.75762 | 2.1703 | 234.0233 | 107597.8378 | 1.0192 | 0.14959
[18 empty] | 998000 | 10699.5225 | 0.96892 | 4.8323 | 80.4544 | 21.3415 | 0.99705 | 0.0078844 | 8455.6594 | 0.94691 | 4.4676 | 90.3519 | 25.0277 | 0.99839 | 0.014378 | 969.2474 | 0.75759 | 2.1702 | 234.0274 | 107600.7363 | 1.0202 | 0.14961
[18 empty] | 999000 | 10698.9865 | 0.96887 | 4.8322 | 80.4564 | 21.3415 | 0.99805 | 0.0078969 | 8455.0508 | 0.94684 | 4.4675 | 90.3551 | 25.0278 | 0.99939 | 0.014397 | 969.2041 | 0.75755 | 2.1702 | 234.0314 | 107603.6324 | 1.0212 | 0.14964
[18 empty] | 1000000 | 10698.4503 | 0.96882 | 4.8321 | 80.4584 | 21.3415 | 0.99905 | 0.0079094 | 8454.4421 | 0.94678 | 4.4674 | 90.3582 | 25.0278 | 1.0004 | 0.014416 | 969.1609 | 0.75752 | 2.1702 | 234.0354 | 107606.5262 | 1.0223 | 0.14966
[18 empty] | 1001000 | 10697.9137 | 0.96877 | 4.832 | 80.4604 | 21.3415 | 1 | 0.0079219 | 8453.8332 | 0.94671 | 4.4673 | 90.3614 | 25.0279 | 1.0014 | 0.014435 | 969.1176 | 0.75748 | 2.1701 | 234.0395 | 107609.4178 | 1.0233 | 0.14968
[18 empty] | 1002000 | 10697.3769 | 0.96872 | 4.8319 | 80.4625 | 21.3415 | 1.001 | 0.0079345 | 8453.2241 | 0.94664 | 4.4672 | 90.3646 | 25.028 | 1.0024 | 0.014454 | 969.0744 | 0.75745 | 2.1701 | 234.0435 | 107612.3071 | 1.0243 | 0.14971
[18 empty] | 1003000 | 10696.8398 | 0.96867 | 4.8319 | 80.4645 | 21.3415 | 1.002 | 0.007947 | 8452.615 | 0.94657 | 4.4671 | 90.3678 | 25.0281 | 1.0034 | 0.014473 | 969.0313 | 0.75742 | 2.1701 | 234.0475 | 107615.194 | 1.0253 | 0.14973
[18 empty] | 1004000 | 10696.3024 | 0.96863 | 4.8318 | 80.4665 | 21.3415 | 1.003 | 0.0079595 | 8452.0056 | 0.9465 | 4.467 | 90.3709 | 25.0282 | 1.0044 | 0.014492 | 968.9882 | 0.75738 | 2.17 | 234.0516 | 107618.0788 | 1.0264 | 0.14976
[18 empty] | 1005000 | 10695.7647 | 0.96858 | 4.8317 | 80.4685 | 21.3415 | 1.004 | 0.0079721 | 8451.3962 | 0.94643 | 4.4669 | 90.3741 | 25.0283 | 1.0054 | 0.014511 | 968.9451 | 0.75735 | 2.17 | 234.0556 | 107620.9612 | 1.0274 | 0.14978
[18 empty] | 1006000 | 10695.2268 | 0.96853 | 4.8316 | 80.4705 | 21.3415 | 1.005 | 0.0079846 | 8450.7865 | 0.94637 | 4.4668 | 90.3773 | 25.0284 | 1.0064 | 0.01453 | 968.9021 | 0.75732 | 2.17 | 234.0596 | 107623.8414 | 1.0284 | 0.1498
[18 empty] | 1007000 | 10694.6885 | 0.96848 | 4.8315 | 80.4726 | 21.3415 | 1.006 | 0.0079972 | 8450.1768 | 0.9463 | 4.4667 | 90.3805 | 25.0285 | 1.0074 | 0.014549 | 968.8591 | 0.75728 | 2.17 | 234.0636 | 107626.7193 | 1.0295 | 0.14983
[18 empty] | 1008000 | 10694.15 | 0.96843 | 4.8315 | 80.4746 | 21.3415 | 1.007 | 0.0080097 | 8449.5669 | 0.94623 | 4.4666 | 90.3836 | 25.0285 | 1.0084 | 0.014568 | 968.8161 | 0.75725 | 2.1699 | 234.0676 | 107629.5949 | 1.0305 | 0.14985
[18 empty] | 1009000 | 10693.6112 | 0.96838 | 4.8314 | 80.4766 | 21.3415 | 1.0081 | 0.0080223 | 8448.9568 | 0.94616 | 4.4665 | 90.3868 | 25.0286 | 1.0094 | 0.014587 | 968.7732 | 0.75721 | 2.1699 | 234.0716 | 107632.4683 | 1.0315 | 0.14988
[18 empty] | 1010000 | 10693.0721 | 0.96833 | 4.8313 | 80.4786 | 21.3415 | 1.0091 | 0.0080349 | 8448.3466 | 0.94609 | 4.4664 | 90.39 | 25.0287 | 1.0104 | 0.014606 | 968.7303 | 0.75718 | 2.1699 | 234.0756 | 107635.3395 | 1.0325 | 0.1499
[18 empty] | 1011000 | 10692.5327 | 0.96828 | 4.8312 | 80.4806 | 21.3415 | 1.0101 | 0.0080474 | 8447.7362 | 0.94602 | 4.4663 | 90.3932 | 25.0288 | 1.0114 | 0.014625 | 968.6874 | 0.75715 | 2.1698 | 234.0796 | 107638.2084 | 1.0336 | 0.14992
[18 empty] | 1012000 | 10691.993 | 0.96823 | 4.8311 | 80.4827 | 21.3416 | 1.0111 | 0.00806 | 8447.1258 | 0.94596 | 4.4661 | 90.3964 | 25.0289 | 1.0124 | 0.014644 | 968.6446 | 0.75711 | 2.1698 | 234.0836 | 107641.075 | 1.0346 | 0.14995
[18 empty] | 1013000 | 10691.4531 | 0.96819 | 4.8311 | 80.4847 | 21.3416 | 1.0121 | 0.0080726 | 8446.5151 | 0.94589 | 4.466 | 90.3995 | 25.029 | 1.0134 | 0.014663 | 968.6019 | 0.75708 | 2.1698 | 234.0876 | 107643.9394 | 1.0356 | 0.14997
[18 empty] | 1014000 | 10690.9128 | 0.96814 | 4.831 | 80.4867 | 21.3416 | 1.0131 | 0.0080852 | 8445.9043 | 0.94582 | 4.4659 | 90.4027 | 25.0291 | 1.0144 | 0.014682 | 968.5591 | 0.75705 | 2.1697 | 234.0916 | 107646.8016 | 1.0366 | 0.14999
[18 empty] | 1015000 | 10690.3723 | 0.96809 | 4.8309 | 80.4888 | 21.3416 | 1.0141 | 0.0080978 | 8445.2934 | 0.94575 | 4.4658 | 90.4059 | 25.0292 | 1.0154 | 0.014701 | 968.5164 | 0.75701 | 2.1697 | 234.0956 | 107649.6616 | 1.0377 | 0.15002
[18 empty] | 1016000 | 10689.8315 | 0.96804 | 4.8308 | 80.4908 | 21.3416 | 1.0151 | 0.0081105 | 8444.6823 | 0.94568 | 4.4657 | 90.4091 | 25.0292 | 1.0165 | 0.01472 | 968.4738 | 0.75698 | 2.1697 | 234.0996 | 107652.5193 | 1.0387 | 0.15004
[18 empty] | 1017000 | 10689.2905 | 0.96799 | 4.8307 | 80.4928 | 21.3416 | 1.0161 | 0.0081231 | 8444.0711 | 0.94561 | 4.4656 | 90.4123 | 25.0293 | 1.0175 | 0.014739 | 968.4312 | 0.75695 | 2.1696 | 234.1035 | 107655.3748 | 1.0397 | 0.15007
[18 empty] | 1018000 | 10688.7491 | 0.96794 | 4.8306 | 80.4949 | 21.3416 | 1.0171 | 0.0081357 | 8443.4597 | 0.94555 | 4.4655 | 90.4155 | 25.0294 | 1.0185 | 0.014758 | 968.3886 | 0.75691 | 2.1696 | 234.1075 | 107658.2281 | 1.0408 | 0.15009
[18 empty] | 1019000 | 10688.2074 | 0.96789 | 4.8306 | 80.4969 | 21.3416 | 1.0181 | 0.0081484 | 8442.8482 | 0.94548 | 4.4654 | 90.4187 | 25.0295 | 1.0195 | 0.014777 | 968.346 | 0.75688 | 2.1696 | 234.1115 | 107661.0791 | 1.0418 | 0.15011
[18 empty] | 1020000 | 10687.6655 | 0.96784 | 4.8305 | 80.4989 | 21.3416 | 1.0191 | 0.008161 | 8442.2366 | 0.94541 | 4.4653 | 90.4218 | 25.0296 | 1.0205 | 0.014796 | 968.3035 | 0.75685 | 2.1695 | 234.1155 | 107663.928 | 1.0428 | 0.15014
[18 empty] | 1021000 | 10687.1233 | 0.96779 | 4.8304 | 80.501 | 21.3416 | 1.0201 | 0.0081737 | 8441.6248 | 0.94534 | 4.4652 | 90.425 | 25.0297 | 1.0215 | 0.014816 | 968.261 | 0.75681 | 2.1695 | 234.1194 | 107666.7746 | 1.0438 | 0.15016
[18 empty] | 1022000 | 10686.5808 | 0.96774 | 4.8303 | 80.503 | 21.3416 | 1.0211 | 0.0081863 | 8441.0129 | 0.94527 | 4.4651 | 90.4282 | 25.0298 | 1.0225 | 0.014835 | 968.2186 | 0.75678 | 2.1695 | 234.1234 | 107669.619 | 1.0449 | 0.15018
[18 empty] | 1023000 | 10686.0381 | 0.9677 | 4.8302 | 80.505 | 21.3416 | 1.0221 | 0.008199 | 8440.4008 | 0.9452 | 4.465 | 90.4314 | 25.0299 | 1.0235 | 0.014854 | 968.1762 | 0.75675 | 2.1694 | 234.1274 | 107672.4613 | 1.0459 | 0.15021
[18 empty] | 1024000 | 10685.495 | 0.96765 | 4.8302 | 80.5071 | 21.3416 | 1.0231 | 0.0082117 | 8439.7886 | 0.94513 | 4.4649 | 90.4346 | 25.03 | 1.0245 | 0.014873 | 968.1338 | 0.75671 | 2.1694 | 234.1313 | 107675.3013 | 1.0469 | 0.15023
[18 empty] | 1025000 | 10684.9517 | 0.9676 | 4.8301 | 80.5091 | 21.3416 | 1.0241 | 0.0082244 | 8439.1762 | 0.94507 | 4.4647 | 90.4378 | 25.03 | 1.0255 | 0.014892 | 968.0915 | 0.75668 | 2.1694 | 234.1353 | 107678.1392 | 1.048 | 0.15025
[18 empty] | 1026000 | 10684.4081 | 0.96755 | 4.83 | 80.5112 | 21.3416 | 1.0251 | 0.008237 | 8438.5637 | 0.945 | 4.4646 | 90.441 | 25.0301 | 1.0265 | 0.014911 | 968.0492 | 0.75665 | 2.1693 | 234.1392 | 107680.9748 | 1.049 | 0.15028
[18 empty] | 1027000 | 10683.8642 | 0.9675 | 4.8299 | 80.5132 | 21.3416 | 1.0261 | 0.0082497 | 8437.951 | 0.94493 | 4.4645 | 90.4442 | 25.0302 | 1.0275 | 0.01493 | 968.007 | 0.75662 | 2.1693 | 234.1432 | 107683.8083 | 1.05 | 0.1503
[18 empty] | 1028000 | 10683.32 | 0.96745 | 4.8298 | 80.5153 | 21.3416 | 1.0271 | 0.0082624 | 8437.3382 | 0.94486 | 4.4644 | 90.4474 | 25.0303 | 1.0285 | 0.014949 | 967.9647 | 0.75658 | 2.1693 | 234.1471 | 107686.6396 | 1.051 | 0.15033
[18 empty] | 1029000 | 10682.7756 | 0.9674 | 4.8297 | 80.5173 | 21.3417 | 1.0281 | 0.0082752 | 8436.7253 | 0.94479 | 4.4643 | 90.4506 | 25.0304 | 1.0295 | 0.014968 | 967.9226 | 0.75655 | 2.1693 | 234.151 | 107689.4687 | 1.0521 | 0.15035
[18 empty] | 1030000 | 10682.2308 | 0.96735 | 4.8297 | 80.5193 | 21.3417 | 1.0291 | 0.0082879 | 8436.1122 | 0.94472 | 4.4642 | 90.4538 | 25.0305 | 1.0305 | 0.014988 | 967.8804 | 0.75652 | 2.1692 | 234.155 | 107692.2957 | 1.0531 | 0.15037
[18 empty] | 1031000 | 10681.6858 | 0.9673 | 4.8296 | 80.5214 | 21.3417 | 1.0301 | 0.0083006 | 8435.499 | 0.94465 | 4.4641 | 90.457 | 25.0306 | 1.0315 | 0.015007 | 967.8383 | 0.75648 | 2.1692 | 234.1589 | 107695.1205 | 1.0541 | 0.1504
[18 empty] | 1032000 | 10681.1405 | 0.96725 | 4.8295 | 80.5234 | 21.3417 | 1.0311 | 0.0083133 | 8434.8856 | 0.94459 | 4.464 | 90.4602 | 25.0307 | 1.0325 | 0.015026 | 967.7962 | 0.75645 | 2.1692 | 234.1629 | 107697.9431 | 1.0551 | 0.15042
[18 empty] | 1033000 | 10680.595 | 0.9672 | 4.8294 | 80.5255 | 21.3417 | 1.0321 | 0.0083261 | 8434.2721 | 0.94452 | 4.4639 | 90.4634 | 25.0308 | 1.0335 | 0.015045 | 967.7542 | 0.75642 | 2.1691 | 234.1668 | 107700.7635 | 1.0562 | 0.15044
[18 empty] | 1034000 | 10680.0491 | 0.96715 | 4.8293 | 80.5275 | 21.3417 | 1.0331 | 0.0083388 | 8433.6585 | 0.94445 | 4.4638 | 90.4666 | 25.0308 | 1.0345 | 0.015064 | 967.7122 | 0.75639 | 2.1691 | 234.1707 | 107703.5818 | 1.0572 | 0.15047
[18 empty] | 1035000 | 10679.503 | 0.9671 | 4.8293 | 80.5296 | 21.3417 | 1.0341 | 0.0083516 | 8433.0447 | 0.94438 | 4.4637 | 90.4698 | 25.0309 | 1.0355 | 0.015083 | 967.6702 | 0.75635 | 2.1691 | 234.1746 | 107706.398 | 1.0582 | 0.15049
[18 empty] | 1036000 | 10678.9566 | 0.96705 | 4.8292 | 80.5317 | 21.3417 | 1.0351 | 0.0083643 | 8432.4308 | 0.94431 | 4.4636 | 90.473 | 25.031 | 1.0365 | 0.015103 | 967.6283 | 0.75632 | 2.169 | 234.1785 | 107709.212 | 1.0593 | 0.15051
[18 empty] | 1037000 | 10678.4099 | 0.967 | 4.8291 | 80.5337 | 21.3417 | 1.0361 | 0.0083771 | 8431.8167 | 0.94424 | 4.4634 | 90.4763 | 25.0311 | 1.0375 | 0.015122 | 967.5864 | 0.75629 | 2.169 | 234.1825 | 107712.0238 | 1.0603 | 0.15054
[18 empty] | 1038000 | 10677.8629 | 0.96696 | 4.829 | 80.5358 | 21.3417 | 1.0371 | 0.0083899 | 8431.2025 | 0.94417 | 4.4633 | 90.4795 | 25.0312 | 1.0385 | 0.015141 | 967.5446 | 0.75625 | 2.169 | 234.1864 | 107714.8335 | 1.0613 | 0.15056
[18 empty] | 1039000 | 10677.3157 | 0.96691 | 4.8289 | 80.5378 | 21.3417 | 1.0381 | 0.0084027 | 8430.5881 | 0.9441 | 4.4632 | 90.4827 | 25.0313 | 1.0395 | 0.01516 | 967.5027 | 0.75622 | 2.1689 | 234.1903 | 107717.6411 | 1.0623 | 0.15058
[18 empty] | 1040000 | 10676.7682 | 0.96686 | 4.8288 | 80.5399 | 21.3417 | 1.0391 | 0.0084155 | 8429.9736 | 0.94404 | 4.4631 | 90.4859 | 25.0314 | 1.0405 | 0.015179 | 967.461 | 0.75619 | 2.1689 | 234.1942 | 107720.4465 | 1.0634 | 0.15061
[18 empty] | 1041000 | 10676.2204 | 0.96681 | 4.8288 | 80.542 | 21.3417 | 1.0401 | 0.0084283 | 8429.359 | 0.94397 | 4.463 | 90.4891 | 25.0315 | 1.0415 | 0.015198 | 967.4192 | 0.75616 | 2.1689 | 234.1981 | 107723.2498 | 1.0644 | 0.15063
[18 empty] | 1042000 | 10675.6723 | 0.96676 | 4.8287 | 80.544 | 21.3417 | 1.0411 | 0.0084411 | 8428.7442 | 0.9439 | 4.4629 | 90.4923 | 25.0316 | 1.0425 | 0.015218 | 967.3775 | 0.75612 | 2.1688 | 234.202 | 107726.051 | 1.0654 | 0.15065
[18 empty] | 1043000 | 10675.1239 | 0.96671 | 4.8286 | 80.5461 | 21.3417 | 1.0421 | 0.0084539 | 8428.1293 | 0.94383 | 4.4628 | 90.4955 | 25.0316 | 1.0436 | 0.015237 | 967.3358 | 0.75609 | 2.1688 | 234.2059 | 107728.85 | 1.0664 | 0.15068
[18 empty] | 1044000 | 10674.5753 | 0.96666 | 4.8285 | 80.5481 | 21.3417 | 1.0431 | 0.0084667 | 8427.5143 | 0.94376 | 4.4627 | 90.4987 | 25.0317 | 1.0446 | 0.015256 | 967.2942 | 0.75606 | 2.1688 | 234.2098 | 107731.6469 | 1.0675 | 0.1507
[18 empty] | 1045000 | 10674.0264 | 0.96661 | 4.8284 | 80.5502 | 21.3417 | 1.0441 | 0.0084795 | 8426.8991 | 0.94369 | 4.4626 | 90.502 | 25.0318 | 1.0456 | 0.015275 | 967.2526 | 0.75603 | 2.1688 | 234.2137 | 107734.4417 | 1.0685 | 0.15072
[18 empty] | 1046000 | 10673.4772 | 0.96656 | 4.8283 | 80.5523 | 21.3418 | 1.0451 | 0.0084924 | 8426.2838 | 0.94362 | 4.4625 | 90.5052 | 25.0319 | 1.0466 | 0.015295 | 967.211 | 0.75599 | 2.1687 | 234.2176 | 107737.2344 | 1.0695 | 0.15074
[18 empty] | 1047000 | 10672.9277 | 0.96651 | 4.8283 | 80.5543 | 21.3418 | 1.0461 | 0.0085052 | 8425.6683 | 0.94355 | 4.4624 | 90.5084 | 25.032 | 1.0476 | 0.015314 | 967.1695 | 0.75596 | 2.1687 | 234.2214 | 107740.025 | 1.0706 | 0.15077
[18 empty] | 1048000 | 10672.378 | 0.96646 | 4.8282 | 80.5564 | 21.3418 | 1.0471 | 0.0085181 | 8425.0527 | 0.94348 | 4.4623 | 90.5116 | 25.0321 | 1.0486 | 0.015333 | 967.128 | 0.75593 | 2.1687 | 234.2253 | 107742.8135 | 1.0716 | 0.15079
[18 empty] | 1049000 | 10671.828 | 0.96641 | 4.8281 | 80.5585 | 21.3418 | 1.0481 | 0.0085309 | 8424.4369 | 0.94342 | 4.4621 | 90.5148 | 25.0322 | 1.0496 | 0.015352 | 967.0865 | 0.7559 | 2.1686 | 234.2292 | 107745.5999 | 1.0726 | 0.15081
[18 empty] | 1050000 | 10671.2777 | 0.96636 | 4.828 | 80.5606 | 21.3418 | 1.0491 | 0.0085438 | 8423.821 | 0.94335 | 4.462 | 90.5181 | 25.0323 | 1.0506 | 0.015372 | 967.0451 | 0.75586 | 2.1686 | 234.2331 | 107748.3841 | 1.0736 | 0.15084
[18 empty] | 1051000 | 10670.7271 | 0.96631 | 4.8279 | 80.5626 | 21.3418 | 1.0501 | 0.0085566 | 8423.205 | 0.94328 | 4.4619 | 90.5213 | 25.0324 | 1.0516 | 0.015391 | 967.0037 | 0.75583 | 2.1686 | 234.2369 | 107751.1663 | 1.0747 | 0.15086
[18 empty] | 1052000 | 10670.1762 | 0.96626 | 4.8279 | 80.5647 | 21.3418 | 1.0511 | 0.0085695 | 8422.5888 | 0.94321 | 4.4618 | 90.5245 | 25.0325 | 1.0526 | 0.01541 | 966.9623 | 0.7558 | 2.1685 | 234.2408 | 107753.9464 | 1.0757 | 0.15088
[18 empty] | 1053000 | 10669.6251 | 0.96621 | 4.8278 | 80.5668 | 21.3418 | 1.0521 | 0.0085824 | 8421.9725 | 0.94314 | 4.4617 | 90.5277 | 25.0325 | 1.0536 | 0.015429 | 966.921 | 0.75577 | 2.1685 | 234.2447 | 107756.7244 | 1.0767 | 0.15091
[18 empty] | 1054000 | 10669.0737 | 0.96616 | 4.8277 | 80.5689 | 21.3418 | 1.0531 | 0.0085953 | 8421.3561 | 0.94307 | 4.4616 | 90.531 | 25.0326 | 1.0546 | 0.015449 | 966.8797 | 0.75573 | 2.1685 | 234.2485 | 107759.5003 | 1.0778 | 0.15093
[18 empty] | 1055000 | 10668.522 | 0.96611 | 4.8276 | 80.5709 | 21.3418 | 1.0541 | 0.0086082 | 8420.7395 | 0.943 | 4.4615 | 90.5342 | 25.0327 | 1.0556 | 0.015468 | 966.8385 | 0.7557 | 2.1684 | 234.2524 | 107762.2741 | 1.0788 | 0.15095
[18 empty] | 1056000 | 10667.9701 | 0.96606 | 4.8275 | 80.573 | 21.3418 | 1.0551 | 0.0086211 | 8420.1228 | 0.94293 | 4.4614 | 90.5374 | 25.0328 | 1.0566 | 0.015487 | 966.7972 | 0.75567 | 2.1684 | 234.2563 | 107765.0459 | 1.0798 | 0.15097
[18 empty] | 1057000 | 10667.4179 | 0.96601 | 4.8274 | 80.5751 | 21.3418 | 1.0561 | 0.008634 | 8419.506 | 0.94286 | 4.4613 | 90.5407 | 25.0329 | 1.0576 | 0.015506 | 966.7561 | 0.75564 | 2.1684 | 234.2601 | 107767.8156 | 1.0808 | 0.151
[18 empty] | 1058000 | 10666.8654 | 0.96596 | 4.8274 | 80.5772 | 21.3418 | 1.0571 | 0.0086469 | 8418.889 | 0.94279 | 4.4612 | 90.5439 | 25.033 | 1.0586 | 0.015526 | 966.7149 | 0.75561 | 2.1683 | 234.264 | 107770.5832 | 1.0819 | 0.15102
[18 empty] | 1059000 | 10666.3126 | 0.96591 | 4.8273 | 80.5792 | 21.3418 | 1.0581 | 0.0086599 | 8418.2718 | 0.94273 | 4.4611 | 90.5471 | 25.0331 | 1.0596 | 0.015545 | 966.6738 | 0.75557 | 2.1683 | 234.2678 | 107773.3487 | 1.0829 | 0.15104
[18 empty] | 1060000 | 10665.7595 | 0.96586 | 4.8272 | 80.5813 | 21.3418 | 1.0591 | 0.0086728 | 8417.6546 | 0.94266 | 4.4609 | 90.5504 | 25.0332 | 1.0606 | 0.015564 | 966.6327 | 0.75554 | 2.1683 | 234.2716 | 107776.1122 | 1.0839 | 0.15107
[18 empty] | 1061000 | 10665.2062 | 0.96581 | 4.8271 | 80.5834 | 21.3418 | 1.0601 | 0.0086857 | 8417.0372 | 0.94259 | 4.4608 | 90.5536 | 25.0333 | 1.0616 | 0.015584 | 966.5917 | 0.75551 | 2.1683 | 234.2755 | 107778.8736 | 1.0849 | 0.15109
[18 empty] | 1062000 | 10664.6526 | 0.96576 | 4.827 | 80.5855 | 21.3419 | 1.0611 | 0.0086987 | 8416.4196 | 0.94252 | 4.4607 | 90.5568 | 25.0334 | 1.0626 | 0.015603 | 966.5507 | 0.75548 | 2.1682 | 234.2793 | 107781.633 | 1.086 | 0.15111
[18 empty] | 1063000 | 10664.0987 | 0.96571 | 4.8269 | 80.5876 | 21.3419 | 1.0621 | 0.0087116 | 8415.8019 | 0.94245 | 4.4606 | 90.5601 | 25.0335 | 1.0636 | 0.015622 | 966.5097 | 0.75545 | 2.1682 | 234.2832 | 107784.3903 | 1.087 | 0.15114
[18 empty] | 1064000 | 10663.5446 | 0.96566 | 4.8268 | 80.5897 | 21.3419 | 1.0631 | 0.0087246 | 8415.1841 | 0.94238 | 4.4605 | 90.5633 | 25.0335 | 1.0646 | 0.015642 | 966.4687 | 0.75541 | 2.1682 | 234.287 | 107787.1456 | 1.088 | 0.15116
[18 empty] | 1065000 | 10662.9902 | 0.96561 | 4.8268 | 80.5918 | 21.3419 | 1.0641 | 0.0087376 | 8414.5662 | 0.94231 | 4.4604 | 90.5665 | 25.0336 | 1.0656 | 0.015661 | 966.4278 | 0.75538 | 2.1681 | 234.2908 | 107789.8988 | 1.0891 | 0.15118
[18 empty] | 1066000 | 10662.4355 | 0.96556 | 4.8267 | 80.5939 | 21.3419 | 1.0651 | 0.0087505 | 8413.9481 | 0.94224 | 4.4603 | 90.5698 | 25.0337 | 1.0666 | 0.01568 | 966.387 | 0.75535 | 2.1681 | 234.2947 | 107792.65 | 1.0901 | 0.1512
[18 empty] | 1067000 | 10661.8805 | 0.96551 | 4.8266 | 80.596 | 21.3419 | 1.0661 | 0.0087635 | 8413.3299 | 0.94217 | 4.4602 | 90.573 | 25.0338 | 1.0676 | 0.0157 | 966.3461 | 0.75532 | 2.1681 | 234.2985 | 107795.3991 | 1.0911 | 0.15123
[18 empty] | 1068000 | 10661.3252 | 0.96546 | 4.8265 | 80.598 | 21.3419 | 1.0671 | 0.0087765 | 8412.7115 | 0.9421 | 4.4601 | 90.5763 | 25.0339 | 1.0686 | 0.015719 | 966.3053 | 0.75529 | 2.168 | 234.3023 | 107798.1462 | 1.0921 | 0.15125
[18 empty] | 1069000 | 10660.7697 | 0.96541 | 4.8264 | 80.6001 | 21.3419 | 1.0681 | 0.0087895 | 8412.093 | 0.94203 | 4.46 | 90.5795 | 25.034 | 1.0697 | 0.015738 | 966.2645 | 0.75525 | 2.168 | 234.3061 | 107800.8913 | 1.0932 | 0.15127
[18 empty] | 1070000 | 10660.2139 | 0.96536 | 4.8263 | 80.6022 | 21.3419 | 1.0691 | 0.0088025 | 8411.4744 | 0.94196 | 4.4599 | 90.5827 | 25.0341 | 1.0707 | 0.015758 | 966.2238 | 0.75522 | 2.168 | 234.3099 | 107803.6343 | 1.0942 | 0.15129
[18 empty] | 1071000 | 10659.6579 | 0.96531 | 4.8263 | 80.6043 | 21.3419 | 1.0701 | 0.0088155 | 8410.8556 | 0.94189 | 4.4597 | 90.586 | 25.0342 | 1.0717 | 0.015777 | 966.1831 | 0.75519 | 2.168 | 234.3137 | 107806.3753 | 1.0952 | 0.15132
[18 empty] | 1072000 | 10659.1015 | 0.96526 | 4.8262 | 80.6064 | 21.3419 | 1.0711 | 0.0088285 | 8410.2367 | 0.94183 | 4.4596 | 90.5892 | 25.0343 | 1.0727 | 0.015796 | 966.1424 | 0.75516 | 2.1679 | 234.3175 | 107809.1143 | 1.0963 | 0.15134
[18 empty] | 1073000 | 10658.5449 | 0.96521 | 4.8261 | 80.6085 | 21.3419 | 1.0721 | 0.0088416 | 8409.6177 | 0.94176 | 4.4595 | 90.5925 | 25.0344 | 1.0737 | 0.015816 | 966.1018 | 0.75513 | 2.1679 | 234.3213 | 107811.8513 | 1.0973 | 0.15136
[18 empty] | 1074000 | 10657.988 | 0.96516 | 4.826 | 80.6106 | 21.3419 | 1.0731 | 0.0088546 | 8408.9985 | 0.94169 | 4.4594 | 90.5957 | 25.0345 | 1.0747 | 0.015835 | 966.0612 | 0.75509 | 2.1679 | 234.3252 | 107814.5863 | 1.0983 | 0.15139
[18 empty] | 1075000 | 10657.4309 | 0.96511 | 4.8259 | 80.6127 | 21.3419 | 1.0741 | 0.0088676 | 8408.3792 | 0.94162 | 4.4593 | 90.599 | 25.0345 | 1.0757 | 0.015855 | 966.0206 | 0.75506 | 2.1678 | 234.329 | 107817.3192 | 1.0993 | 0.15141
[18 empty] | 1076000 | 10656.8734 | 0.96505 | 4.8258 | 80.6148 | 21.3419 | 1.0751 | 0.0088807 | 8407.7598 | 0.94155 | 4.4592 | 90.6022 | 25.0346 | 1.0767 | 0.015874 | 965.9801 | 0.75503 | 2.1678 | 234.3327 | 107820.0501 | 1.1004 | 0.15143
[18 empty] | 1077000 | 10656.3157 | 0.965 | 4.8258 | 80.6169 | 21.342 | 1.0761 | 0.0088937 | 8407.1402 | 0.94148 | 4.4591 | 90.6055 | 25.0347 | 1.0777 | 0.015893 | 965.9396 | 0.755 | 2.1678 | 234.3365 | 107822.7791 | 1.1014 | 0.15145
[18 empty] | 1078000 | 10655.7578 | 0.96495 | 4.8257 | 80.619 | 21.342 | 1.0771 | 0.0089068 | 8406.5205 | 0.94141 | 4.459 | 90.6087 | 25.0348 | 1.0787 | 0.015913 | 965.8991 | 0.75497 | 2.1677 | 234.3403 | 107825.506 | 1.1024 | 0.15148
[18 empty] | 1079000 | 10655.1995 | 0.9649 | 4.8256 | 80.6211 | 21.342 | 1.0781 | 0.0089199 | 8405.9006 | 0.94134 | 4.4589 | 90.612 | 25.0349 | 1.0797 | 0.015932 | 965.8587 | 0.75494 | 2.1677 | 234.3441 | 107828.2309 | 1.1034 | 0.1515
[18 empty] | 1080000 | 10654.641 | 0.96485 | 4.8255 | 80.6233 | 21.342 | 1.0791 | 0.0089329 | 8405.2806 | 0.94127 | 4.4588 | 90.6152 | 25.035 | 1.0807 | 0.015952 | 965.8183 | 0.7549 | 2.1677 | 234.3479 | 107830.9539 | 1.1045 | 0.15152
[18 empty] | 1081000 | 10654.0822 | 0.9648 | 4.8254 | 80.6254 | 21.342 | 1.0801 | 0.008946 | 8404.6605 | 0.9412 | 4.4586 | 90.6185 | 25.0351 | 1.0817 | 0.015971 | 965.7779 | 0.75487 | 2.1676 | 234.3517 | 107833.6748 | 1.1055 | 0.15154
[18 empty] | 1082000 | 10653.5232 | 0.96475 | 4.8253 | 80.6275 | 21.342 | 1.0811 | 0.0089591 | 8404.0403 | 0.94113 | 4.4585 | 90.6217 | 25.0352 | 1.0827 | 0.015991 | 965.7375 | 0.75484 | 2.1676 | 234.3555 | 107836.3938 | 1.1065 | 0.15157
[18 empty] | 1083000 | 10652.9638 | 0.9647 | 4.8253 | 80.6296 | 21.342 | 1.0821 | 0.0089722 | 8403.4199 | 0.94106 | 4.4584 | 90.625 | 25.0353 | 1.0837 | 0.01601 | 965.6972 | 0.75481 | 2.1676 | 234.3592 | 107839.1108 | 1.1076 | 0.15159
[18 empty] | 1084000 | 10652.4042 | 0.96465 | 4.8252 | 80.6317 | 21.342 | 1.0831 | 0.0089853 | 8402.7994 | 0.94099 | 4.4583 | 90.6283 | 25.0354 | 1.0847 | 0.016029 | 965.657 | 0.75478 | 2.1676 | 234.363 | 107841.8258 | 1.1086 | 0.15161
[18 empty] | 1085000 | 10651.8443 | 0.9646 | 4.8251 | 80.6338 | 21.342 | 1.0841 | 0.0089984 | 8402.1787 | 0.94092 | 4.4582 | 90.6315 | 25.0355 | 1.0857 | 0.016049 | 965.6167 | 0.75475 | 2.1675 | 234.3668 | 107844.5388 | 1.1096 | 0.15163
[18 empty] | 1086000 | 10651.2842 | 0.96455 | 4.825 | 80.6359 | 21.342 | 1.0851 | 0.0090115 | 8401.558 | 0.94085 | 4.4581 | 90.6348 | 25.0356 | 1.0867 | 0.016068 | 965.5765 | 0.75472 | 2.1675 | 234.3705 | 107847.2498 | 1.1106 | 0.15166
[18 empty] | 1087000 | 10650.7238 | 0.9645 | 4.8249 | 80.638 | 21.342 | 1.0861 | 0.0090247 | 8400.937 | 0.94078 | 4.458 | 90.638 | 25.0356 | 1.0877 | 0.016088 | 965.5364 | 0.75468 | 2.1675 | 234.3743 | 107849.9589 | 1.1117 | 0.15168
[18 empty] | 1088000 | 10650.1631 | 0.96445 | 4.8248 | 80.6402 | 21.342 | 1.0871 | 0.0090378 | 8400.316 | 0.94071 | 4.4579 | 90.6413 | 25.0357 | 1.0887 | 0.016107 | 965.4962 | 0.75465 | 2.1674 | 234.3781 | 107852.666 | 1.1127 | 0.1517
[18 empty] | 1089000 | 10649.6022 | 0.9644 | 4.8247 | 80.6423 | 21.342 | 1.0881 | 0.0090509 | 8399.6948 | 0.94064 | 4.4578 | 90.6446 | 25.0358 | 1.0897 | 0.016127 | 965.4561 | 0.75462 | 2.1674 | 234.3818 | 107855.3711 | 1.1137 | 0.15172
[18 empty] | 1090000 | 10649.0409 | 0.96435 | 4.8247 | 80.6444 | 21.342 | 1.0891 | 0.0090641 | 8399.0735 | 0.94058 | 4.4577 | 90.6478 | 25.0359 | 1.0907 | 0.016146 | 965.416 | 0.75459 | 2.1674 | 234.3856 | 107858.0743 | 1.1148 | 0.15174
[18 empty] | 1091000 | 10648.4794 | 0.96429 | 4.8246 | 80.6465 | 21.342 | 1.0901 | 0.0090772 | 8398.4521 | 0.94051 | 4.4576 | 90.6511 | 25.036 | 1.0917 | 0.016166 | 965.376 | 0.75456 | 2.1673 | 234.3893 | 107860.7755 | 1.1158 | 0.15177
[18 empty] | 1092000 | 10647.9177 | 0.96424 | 4.8245 | 80.6486 | 21.3421 | 1.0911 | 0.0090904 | 8397.8305 | 0.94044 | 4.4574 | 90.6544 | 25.0361 | 1.0927 | 0.016185 | 965.336 | 0.75453 | 2.1673 | 234.3931 | 107863.4747 | 1.1168 | 0.15179
[18 empty] | 1093000 | 10647.3556 | 0.96419 | 4.8244 | 80.6508 | 21.3421 | 1.0921 | 0.0091036 | 8397.2088 | 0.94037 | 4.4573 | 90.6576 | 25.0362 | 1.0937 | 0.016205 | 965.296 | 0.7545 | 2.1673 | 234.3968 | 107866.1721 | 1.1178 | 0.15181
[18 empty] | 1094000 | 10646.7933 | 0.96414 | 4.8243 | 80.6529 | 21.3421 | 1.0931 | 0.0091167 | 8396.5869 | 0.9403 | 4.4572 | 90.6609 | 25.0363 | 1.0948 | 0.016224 | 965.2561 | 0.75447 | 2.1673 | 234.4006 | 107868.8674 | 1.1189 | 0.15183
[18 empty] | 1095000 | 10646.2308 | 0.96409 | 4.8242 | 80.655 | 21.3421 | 1.0941 | 0.0091299 | 8395.965 | 0.94023 | 4.4571 | 90.6642 | 25.0364 | 1.0958 | 0.016244 | 965.2162 | 0.75443 | 2.1672 | 234.4043 | 107871.5608 | 1.1199 | 0.15186
[18 empty] | 1096000 | 10645.6679 | 0.96404 | 4.8242 | 80.6571 | 21.3421 | 1.0951 | 0.0091431 | 8395.3429 | 0.94016 | 4.457 | 90.6674 | 25.0365 | 1.0968 | 0.016263 | 965.1763 | 0.7544 | 2.1672 | 234.4081 | 107874.2523 | 1.1209 | 0.15188
[18 empty] | 1097000 | 10645.1048 | 0.96399 | 4.8241 | 80.6593 | 21.3421 | 1.0961 | 0.0091563 | 8394.7206 | 0.94009 | 4.4569 | 90.6707 | 25.0366 | 1.0978 | 0.016283 | 965.1364 | 0.75437 | 2.1672 | 234.4118 | 107876.9418 | 1.122 | 0.1519
[18 empty] | 1098000 | 10644.5414 | 0.96394 | 4.824 | 80.6614 | 21.3421 | 1.0971 | 0.0091695 | 8394.0983 | 0.94002 | 4.4568 | 90.674 | 25.0367 | 1.0988 | 0.016302 | 965.0966 | 0.75434 | 2.1671 | 234.4155 | 107879.6294 | 1.123 | 0.15192
[18 empty] | 1099000 | 10643.9778 | 0.96389 | 4.8239 | 80.6635 | 21.3421 | 1.0981 | 0.0091827 | 8393.4758 | 0.93995 | 4.4567 | 90.6773 | 25.0368 | 1.0998 | 0.016322 | 965.0568 | 0.75431 | 2.1671 | 234.4193 | 107882.3151 | 1.124 | 0.15195
[18 empty] | 1100000 | 10643.4139 | 0.96384 | 4.8238 | 80.6656 | 21.3421 | 1.0991 | 0.0091959 | 8392.8531 | 0.93988 | 4.4566 | 90.6805 | 25.0368 | 1.1008 | 0.016341 | 965.0171 | 0.75428 | 2.1671 | 234.423 | 107884.9988 | 1.125 | 0.15197
[18 empty] | 1101000 | 10642.8497 | 0.96378 | 4.8237 | 80.6678 | 21.3421 | 1.1001 | 0.0092091 | 8392.2304 | 0.93981 | 4.4565 | 90.6838 | 25.0369 | 1.1018 | 0.016361 | 964.9774 | 0.75425 | 2.1671 | 234.4267 | 107887.6806 | 1.1261 | 0.15199
[18 empty] | 1102000 | 10642.2852 | 0.96373 | 4.8236 | 80.6699 | 21.3421 | 1.1011 | 0.0092224 | 8391.6075 | 0.93974 | 4.4563 | 90.6871 | 25.037 | 1.1028 | 0.01638 | 964.9377 | 0.75422 | 2.167 | 234.4304 | 107890.3605 | 1.1271 | 0.15201
[18 empty] | 1103000 | 10641.7205 | 0.96368 | 4.8236 | 80.672 | 21.3421 | 1.1021 | 0.0092356 | 8390.9845 | 0.93967 | 4.4562 | 90.6904 | 25.0371 | 1.1038 | 0.0164 | 964.898 | 0.75419 | 2.167 | 234.4341 | 107893.0384 | 1.1281 | 0.15203
[18 empty] | 1104000 | 10641.1555 | 0.96363 | 4.8235 | 80.6742 | 21.3421 | 1.1031 | 0.0092488 | 8390.3613 | 0.9396 | 4.4561 | 90.6936 | 25.0372 | 1.1048 | 0.016419 | 964.8584 | 0.75415 | 2.167 | 234.4379 | 107895.7144 | 1.1291 | 0.15206
[18 empty] | 1105000 | 10640.5903 | 0.96358 | 4.8234 | 80.6763 | 21.3421 | 1.1041 | 0.0092621 | 8389.738 | 0.93953 | 4.456 | 90.6969 | 25.0373 | 1.1058 | 0.016439 | 964.8188 | 0.75412 | 2.1669 | 234.4416 | 107898.3886 | 1.1302 | 0.15208
[18 empty] | 1106000 | 10640.0248 | 0.96353 | 4.8233 | 80.6785 | 21.3422 | 1.1051 | 0.0092754 | 8389.1146 | 0.93946 | 4.4559 | 90.7002 | 25.0374 | 1.1068 | 0.016459 | 964.7793 | 0.75409 | 2.1669 | 234.4453 | 107901.0608 | 1.1312 | 0.1521
[18 empty] | 1107000 | 10639.459 | 0.96348 | 4.8232 | 80.6806 | 21.3422 | 1.1061 | 0.0092886 | 8388.4911 | 0.93939 | 4.4558 | 90.7035 | 25.0375 | 1.1078 | 0.016478 | 964.7398 | 0.75406 | 2.1669 | 234.449 | 107903.7311 | 1.1322 | 0.15212
[18 empty] | 1108000 | 10638.8929 | 0.96343 | 4.8231 | 80.6827 | 21.3422 | 1.1071 | 0.0093019 | 8387.8674 | 0.93932 | 4.4557 | 90.7068 | 25.0376 | 1.1088 | 0.016498 | 964.7003 | 0.75403 | 2.1668 | 234.4527 | 107906.3995 | 1.1333 | 0.15214
[18 empty] | 1109000 | 10638.3266 | 0.96338 | 4.823 | 80.6849 | 21.3422 | 1.1081 | 0.0093152 | 8387.2436 | 0.93925 | 4.4556 | 90.71 | 25.0377 | 1.1098 | 0.016517 | 964.6608 | 0.754 | 2.1668 | 234.4564 | 107909.066 | 1.1343 | 0.15217
[18 empty] | 1110000 | 10637.76 | 0.96332 | 4.823 | 80.687 | 21.3422 | 1.1091 | 0.0093285 | 8386.6197 | 0.93918 | 4.4555 | 90.7133 | 25.0378 | 1.1108 | 0.016537 | 964.6214 | 0.75397 | 2.1668 | 234.4601 | 107911.7306 | 1.1353 | 0.15219
[18 empty] | 1111000 | 10637.1931 | 0.96327 | 4.8229 | 80.6892 | 21.3422 | 1.1101 | 0.0093417 | 8385.9956 | 0.93911 | 4.4553 | 90.7166 | 25.0379 | 1.1118 | 0.016557 | 964.582 | 0.75394 | 2.1668 | 234.4638 | 107914.3933 | 1.1363 | 0.15221
[18 empty] | 1112000 | 10636.626 | 0.96322 | 4.8228 | 80.6913 | 21.3422 | 1.1111 | 0.009355 | 8385.3714 | 0.93904 | 4.4552 | 90.7199 | 25.038 | 1.1128 | 0.016576 | 964.5426 | 0.75391 | 2.1667 | 234.4675 | 107917.0541 | 1.1374 | 0.15223
[18 empty] | 1113000 | 10636.0586 | 0.96317 | 4.8227 | 80.6934 | 21.3422 | 1.1121 | 0.0093683 | 8384.7471 | 0.93897 | 4.4551 | 90.7232 | 25.0381 | 1.1138 | 0.016596 | 964.5033 | 0.75388 | 2.1667 | 234.4712 | 107919.713 | 1.1384 | 0.15225
[18 empty] | 1114000 | 10635.491 | 0.96312 | 4.8226 | 80.6956 | 21.3422 | 1.1131 | 0.0093817 | 8384.1227 | 0.9389 | 4.455 | 90.7265 | 25.0381 | 1.1148 | 0.016615 | 964.464 | 0.75385 | 2.1667 | 234.4749 | 107922.3701 | 1.1394 | 0.15228
[18 empty] | 1115000 | 10634.923 | 0.96307 | 4.8225 | 80.6977 | 21.3422 | 1.1141 | 0.009395 | 8383.4981 | 0.93883 | 4.4549 | 90.7298 | 25.0382 | 1.1158 | 0.016635 | 964.4247 | 0.75382 | 2.1666 | 234.4786 | 107925.0252 | 1.1405 | 0.1523
[18 empty] | 1116000 | 10634.3549 | 0.96302 | 4.8224 | 80.6999 | 21.3422 | 1.1151 | 0.0094083 | 8382.8734 | 0.93876 | 4.4548 | 90.7331 | 25.0383 | 1.1168 | 0.016655 | 964.3855 | 0.75378 | 2.1666 | 234.4822 | 107927.6785 | 1.1415 | 0.15232
[18 empty] | 1117000 | 10633.7864 | 0.96296 | 4.8224 | 80.702 | 21.3422 | 1.1161 | 0.0094216 | 8382.2485 | 0.93869 | 4.4547 | 90.7364 | 25.0384 | 1.1178 | 0.016674 | 964.3462 | 0.75375 | 2.1666 | 234.4859 | 107930.3299 | 1.1425 | 0.15234
[18 empty] | 1118000 | 10633.2177 | 0.96291 | 4.8223 | 80.7042 | 21.3422 | 1.1171 | 0.009435 | 8381.6236 | 0.93862 | 4.4546 | 90.7396 | 25.0385 | 1.1188 | 0.016694 | 964.3071 | 0.75372 | 2.1665 | 234.4896 | 107932.9794 | 1.1435 | 0.15236
[18 empty] | 1119000 | 10632.6487 | 0.96286 | 4.8222 | 80.7063 | 21.3422 | 1.1181 | 0.0094483 | 8380.9985 | 0.93855 | 4.4545 | 90.7429 | 25.0386 | 1.1199 | 0.016713 | 964.2679 | 0.75369 | 2.1665 | 234.4933 | 107935.627 | 1.1446 | 0.15239
[18 empty] | 1120000 | 10632.0795 | 0.96281 | 4.8221 | 80.7085 | 21.3423 | 1.1191 | 0.0094617 | 8380.3733 | 0.93848 | 4.4544 | 90.7462 | 25.0387 | 1.1209 | 0.016733 | 964.2288 | 0.75366 | 2.1665 | 234.4969 | 107938.2728 | 1.1456 | 0.15241
[18 empty] | 1121000 | 10631.5099 | 0.96276 | 4.822 | 80.7107 | 21.3423 | 1.1201 | 0.009475 | 8379.7479 | 0.93841 | 4.4542 | 90.7495 | 25.0388 | 1.1219 | 0.016753 | 964.1897 | 0.75363 | 2.1665 | 234.5006 | 107940.9167 | 1.1466 | 0.15243
[18 empty] | 1122000 | 10630.9402 | 0.96271 | 4.8219 | 80.7128 | 21.3423 | 1.1211 | 0.0094884 | 8379.1224 | 0.93834 | 4.4541 | 90.7528 | 25.0389 | 1.1229 | 0.016772 | 964.1507 | 0.7536 | 2.1664 | 234.5043 | 107943.5588 | 1.1477 | 0.15245
[18 empty] | 1123000 | 10630.3701 | 0.96265 | 4.8218 | 80.715 | 21.3423 | 1.1221 | 0.0095018 | 8378.4968 | 0.93827 | 4.454 | 90.7561 | 25.039 | 1.1239 | 0.016792 | 964.1116 | 0.75357 | 2.1664 | 234.5079 | 107946.199 | 1.1487 | 0.15247
[18 empty] | 1124000 | 10629.7998 | 0.9626 | 4.8218 | 80.7171 | 21.3423 | 1.1231 | 0.0095152 | 8377.8711 | 0.9382 | 4.4539 | 90.7594 | 25.0391 | 1.1249 | 0.016812 | 964.0726 | 0.75354 | 2.1664 | 234.5116 | 107948.8373 | 1.1497 | 0.15249
[18 empty] | 1125000 | 10629.2292 | 0.96255 | 4.8217 | 80.7193 | 21.3423 | 1.1241 | 0.0095286 | 8377.2453 | 0.93813 | 4.4538 | 90.7627 | 25.0392 | 1.1259 | 0.016831 | 964.0337 | 0.75351 | 2.1663 | 234.5153 | 107951.4738 | 1.1507 | 0.15252
[18 empty] | 1126000 | 10628.6584 | 0.9625 | 4.8216 | 80.7214 | 21.3423 | 1.1251 | 0.0095419 | 8376.6193 | 0.93806 | 4.4537 | 90.766 | 25.0393 | 1.1269 | 0.016851 | 963.9948 | 0.75348 | 2.1663 | 234.5189 | 107954.1084 | 1.1518 | 0.15254
[18 empty] | 1127000 | 10628.0873 | 0.96245 | 4.8215 | 80.7236 | 21.3423 | 1.1261 | 0.0095554 | 8375.9932 | 0.93799 | 4.4536 | 90.7693 | 25.0394 | 1.1279 | 0.016871 | 963.9559 | 0.75345 | 2.1663 | 234.5226 | 107956.7412 | 1.1528 | 0.15256
[18 empty] | 1128000 | 10627.5159 | 0.9624 | 4.8214 | 80.7258 | 21.3423 | 1.1271 | 0.0095688 | 8375.3669 | 0.93792 | 4.4535 | 90.7726 | 25.0395 | 1.1289 | 0.01689 | 963.917 | 0.75342 | 2.1663 | 234.5262 | 107959.3721 | 1.1538 | 0.15258
[18 empty] | 1129000 | 10626.9443 | 0.96234 | 4.8213 | 80.7279 | 21.3423 | 1.1281 | 0.0095822 | 8374.7406 | 0.93785 | 4.4534 | 90.7759 | 25.0396 | 1.1299 | 0.01691 | 963.8781 | 0.75339 | 2.1662 | 234.5299 | 107962.0012 | 1.1548 | 0.1526
[18 empty] | 1130000 | 10626.3724 | 0.96229 | 4.8212 | 80.7301 | 21.3423 | 1.1291 | 0.0095956 | 8374.1141 | 0.93778 | 4.4532 | 90.7792 | 25.0396 | 1.1309 | 0.01693 | 963.8393 | 0.75336 | 2.1662 | 234.5335 | 107964.6285 | 1.1559 | 0.15262
[18 empty] | 1131000 | 10625.8002 | 0.96224 | 4.8211 | 80.7323 | 21.3423 | 1.1301 | 0.009609 | 8373.4874 | 0.93771 | 4.4531 | 90.7826 | 25.0397 | 1.1319 | 0.01695 | 963.8006 | 0.75333 | 2.1662 | 234.5371 | 107967.2539 | 1.1569 | 0.15265
[18 empty] | 1132000 | 10625.2278 | 0.96219 | 4.8211 | 80.7344 | 21.3423 | 1.1311 | 0.0096225 | 8372.8607 | 0.93764 | 4.453 | 90.7859 | 25.0398 | 1.1329 | 0.016969 | 963.7618 | 0.7533 | 2.1661 | 234.5408 | 107969.8775 | 1.1579 | 0.15267
[18 empty] | 1133000 | 10624.6551 | 0.96214 | 4.821 | 80.7366 | 21.3424 | 1.1321 | 0.0096359 | 8372.2338 | 0.93757 | 4.4529 | 90.7892 | 25.0399 | 1.1339 | 0.016989 | 963.7231 | 0.75327 | 2.1661 | 234.5444 | 107972.4993 | 1.159 | 0.15269
[18 empty] | 1134000 | 10624.0822 | 0.96209 | 4.8209 | 80.7388 | 21.3424 | 1.1331 | 0.0096494 | 8371.6068 | 0.9375 | 4.4528 | 90.7925 | 25.04 | 1.1349 | 0.017009 | 963.6844 | 0.75324 | 2.1661 | 234.548 | 107975.1192 | 1.16 | 0.15271
[18 empty] | 1135000 | 10623.509 | 0.96203 | 4.8208 | 80.741 | 21.3424 | 1.1341 | 0.0096628 | 8370.9797 | 0.93743 | 4.4527 | 90.7958 | 25.0401 | 1.1359 | 0.017028 | 963.6458 | 0.75321 | 2.1661 | 234.5517 | 107977.7373 | 1.161 | 0.15273
[18 empty] | 1136000 | 10622.9355 | 0.96198 | 4.8207 | 80.7431 | 21.3424 | 1.1351 | 0.0096763 | 8370.3525 | 0.93736 | 4.4526 | 90.7991 | 25.0402 | 1.1369 | 0.017048 | 963.6071 | 0.75318 | 2.166 | 234.5553 | 107980.3536 | 1.162 | 0.15275
[18 empty] | 1137000 | 10622.3618 | 0.96193 | 4.8206 | 80.7453 | 21.3424 | 1.1361 | 0.0096898 | 8369.7251 | 0.93729 | 4.4525 | 90.8024 | 25.0403 | 1.1379 | 0.017068 | 963.5685 | 0.75315 | 2.166 | 234.5589 | 107982.9681 | 1.1631 | 0.15278
[18 empty] | 1138000 | 10621.7878 | 0.96188 | 4.8205 | 80.7475 | 21.3424 | 1.1371 | 0.0097032 | 8369.0976 | 0.93722 | 4.4524 | 90.8057 | 25.0404 | 1.1389 | 0.017088 | 963.53 | 0.75312 | 2.166 | 234.5626 | 107985.5807 | 1.1641 | 0.1528
[18 empty] | 1139000 | 10621.2135 | 0.96183 | 4.8205 | 80.7496 | 21.3424 | 1.1381 | 0.0097167 | 8368.47 | 0.93715 | 4.4522 | 90.809 | 25.0405 | 1.1399 | 0.017107 | 963.4914 | 0.75309 | 2.1659 | 234.5662 | 107988.1916 | 1.1651 | 0.15282
[18 empty] | 1140000 | 10620.639 | 0.96177 | 4.8204 | 80.7518 | 21.3424 | 1.1391 | 0.0097302 | 8367.8422 | 0.93708 | 4.4521 | 90.8124 | 25.0406 | 1.1409 | 0.017127 | 963.4529 | 0.75306 | 2.1659 | 234.5698 | 107990.8006 | 1.1662 | 0.15284
[18 empty] | 1141000 | 10620.0642 | 0.96172 | 4.8203 | 80.754 | 21.3424 | 1.1401 | 0.0097437 | 8367.2143 | 0.93701 | 4.452 | 90.8157 | 25.0407 | 1.1419 | 0.017147 | 963.4145 | 0.75303 | 2.1659 | 234.5734 | 107993.4078 | 1.1672 | 0.15286
[18 empty] | 1142000 | 10619.4892 | 0.96167 | 4.8202 | 80.7562 | 21.3424 | 1.1411 | 0.0097572 | 8366.5863 | 0.93694 | 4.4519 | 90.819 | 25.0408 | 1.143 | 0.017167 | 963.376 | 0.753 | 2.1659 | 234.577 | 107996.0132 | 1.1682 | 0.15288
[18 empty] | 1143000 | 10618.9139 | 0.96162 | 4.8201 | 80.7584 | 21.3424 | 1.1421 | 0.0097707 | 8365.9582 | 0.93687 | 4.4518 | 90.8223 | 25.0409 | 1.144 | 0.017186 | 963.3376 | 0.75297 | 2.1658 | 234.5806 | 107998.6168 | 1.1692 | 0.15291
[18 empty] | 1144000 | 10618.3383 | 0.96156 | 4.82 | 80.7605 | 21.3424 | 1.1431 | 0.0097843 | 8365.33 | 0.9368 | 4.4517 | 90.8256 | 25.041 | 1.145 | 0.017206 | 963.2992 | 0.75294 | 2.1658 | 234.5842 | 108001.2187 | 1.1703 | 0.15293
[18 empty] | 1145000 | 10617.7625 | 0.96151 | 4.8199 | 80.7627 | 21.3424 | 1.1441 | 0.0097978 | 8364.7016 | 0.93673 | 4.4516 | 90.8289 | 25.0411 | 1.146 | 0.017226 | 963.2609 | 0.75291 | 2.1658 | 234.5878 | 108003.8187 | 1.1713 | 0.15295
[18 empty] | 1146000 | 10617.1864 | 0.96146 | 4.8198 | 80.7649 | 21.3425 | 1.1451 | 0.0098113 | 8364.0731 | 0.93666 | 4.4515 | 90.8323 | 25.0412 | 1.147 | 0.017246 | 963.2225 | 0.75288 | 2.1657 | 234.5914 | 108006.4169 | 1.1723 | 0.15297
[18 empty] | 1147000 | 10616.61 | 0.96141 | 4.8198 | 80.7671 | 21.3425 | 1.1461 | 0.0098249 | 8363.4445 | 0.93659 | 4.4513 | 90.8356 | 25.0413 | 1.148 | 0.017266 | 963.1842 | 0.75285 | 2.1657 | 234.595 | 108009.0134 | 1.1734 | 0.15299
[18 empty] | 1148000 | 10616.0334 | 0.96136 | 4.8197 | 80.7693 | 21.3425 | 1.1471 | 0.0098384 | 8362.8157 | 0.93651 | 4.4512 | 90.8389 | 25.0414 | 1.149 | 0.017285 | 963.146 | 0.75282 | 2.1657 | 234.5986 | 108011.608 | 1.1744 | 0.15301
[18 empty] | 1149000 | 10615.4565 | 0.9613 | 4.8196 | 80.7715 | 21.3425 | 1.1481 | 0.009852 | 8362.1868 | 0.93644 | 4.4511 | 90.8422 | 25.0414 | 1.15 | 0.017305 | 963.1077 | 0.75279 | 2.1656 | 234.6022 | 108014.2009 | 1.1754 | 0.15303
[18 empty] | 1150000 | 10614.8794 | 0.96125 | 4.8195 | 80.7737 | 21.3425 | 1.1491 | 0.0098655 | 8361.5579 | 0.93637 | 4.451 | 90.8456 | 25.0415 | 1.151 | 0.017325 | 963.0695 | 0.75276 | 2.1656 | 234.6058 | 108016.792 | 1.1764 | 0.15305
[18 empty] | 1151000 | 10614.302 | 0.9612 | 4.8194 | 80.7759 | 21.3425 | 1.1501 | 0.0098791 | 8360.9287 | 0.9363 | 4.4509 | 90.8489 | 25.0416 | 1.152 | 0.017345 | 963.0314 | 0.75273 | 2.1656 | 234.6094 | 108019.3813 | 1.1775 | 0.15308
[18 empty] | 1152000 | 10613.7244 | 0.96115 | 4.8193 | 80.778 | 21.3425 | 1.1511 | 0.0098927 | 8360.2995 | 0.93623 | 4.4508 | 90.8522 | 25.0417 | 1.153 | 0.017365 | 962.9932 | 0.7527 | 2.1656 | 234.613 | 108021.9688 | 1.1785 | 0.1531
[18 empty] | 1153000 | 10613.1464 | 0.96109 | 4.8192 | 80.7802 | 21.3425 | 1.1521 | 0.0099062 | 8359.6701 | 0.93616 | 4.4507 | 90.8555 | 25.0418 | 1.154 | 0.017384 | 962.9551 | 0.75267 | 2.1655 | 234.6166 | 108024.5546 | 1.1795 | 0.15312
[18 empty] | 1154000 | 10612.5683 | 0.96104 | 4.8191 | 80.7824 | 21.3425 | 1.1531 | 0.0099198 | 8359.0406 | 0.93609 | 4.4506 | 90.8589 | 25.0419 | 1.155 | 0.017404 | 962.917 | 0.75264 | 2.1655 | 234.6202 | 108027.1386 | 1.1806 | 0.15314
[18 empty] | 1155000 | 10611.9898 | 0.96099 | 4.8191 | 80.7846 | 21.3425 | 1.1541 | 0.0099334 | 8358.411 | 0.93602 | 4.4505 | 90.8622 | 25.042 | 1.156 | 0.017424 | 962.8789 | 0.75261 | 2.1655 | 234.6237 | 108029.7208 | 1.1816 | 0.15316
[18 empty] | 1156000 | 10611.4111 | 0.96094 | 4.819 | 80.7868 | 21.3425 | 1.1551 | 0.009947 | 8357.7813 | 0.93595 | 4.4503 | 90.8655 | 25.0421 | 1.157 | 0.017444 | 962.8409 | 0.75258 | 2.1654 | 234.6273 | 108032.3013 | 1.1826 | 0.15318
[18 empty] | 1157000 | 10610.8322 | 0.96089 | 4.8189 | 80.789 | 21.3425 | 1.1561 | 0.0099606 | 8357.1514 | 0.93588 | 4.4502 | 90.8689 | 25.0422 | 1.158 | 0.017464 | 962.8029 | 0.75255 | 2.1654 | 234.6309 | 108034.88 | 1.1836 | 0.1532
[18 empty] | 1158000 | 10610.253 | 0.96083 | 4.8188 | 80.7912 | 21.3425 | 1.1571 | 0.0099742 | 8356.5215 | 0.93581 | 4.4501 | 90.8722 | 25.0423 | 1.159 | 0.017484 | 962.7649 | 0.75252 | 2.1654 | 234.6345 | 108037.4569 | 1.1847 | 0.15323
[18 empty] | 1159000 | 10609.6735 | 0.96078 | 4.8187 | 80.7934 | 21.3426 | 1.1581 | 0.0099879 | 8355.8914 | 0.93574 | 4.45 | 90.8755 | 25.0424 | 1.16 | 0.017503 | 962.727 | 0.75249 | 2.1654 | 234.638 | 108040.0321 | 1.1857 | 0.15325
[18 empty] | 1160000 | 10609.0938 | 0.96073 | 4.8186 | 80.7956 | 21.3426 | 1.1591 | 0.010001 | 8355.2611 | 0.93567 | 4.4499 | 90.8789 | 25.0425 | 1.161 | 0.017523 | 962.6891 | 0.75246 | 2.1653 | 234.6416 | 108042.6055 | 1.1867 | 0.15327
[18 empty] | 1161000 | 10608.5138 | 0.96068 | 4.8185 | 80.7978 | 21.3426 | 1.1601 | 0.010015 | 8354.6308 | 0.9356 | 4.4498 | 90.8822 | 25.0426 | 1.162 | 0.017543 | 962.6512 | 0.75243 | 2.1653 | 234.6452 | 108045.1772 | 1.1878 | 0.15329
[18 empty] | 1162000 | 10607.9335 | 0.96062 | 4.8184 | 80.8 | 21.3426 | 1.1611 | 0.010029 | 8354.0003 | 0.93553 | 4.4497 | 90.8855 | 25.0427 | 1.163 | 0.017563 | 962.6134 | 0.7524 | 2.1653 | 234.6487 | 108047.7471 | 1.1888 | 0.15331
[18 empty] | 1163000 | 10607.353 | 0.96057 | 4.8184 | 80.8022 | 21.3426 | 1.1621 | 0.010042 | 8353.3697 | 0.93546 | 4.4496 | 90.8889 | 25.0428 | 1.164 | 0.017583 | 962.5755 | 0.75237 | 2.1653 | 234.6523 | 108050.3153 | 1.1898 | 0.15333
[18 empty] | 1164000 | 10606.7723 | 0.96052 | 4.8183 | 80.8044 | 21.3426 | 1.1631 | 0.010056 | 8352.739 | 0.93539 | 4.4494 | 90.8922 | 25.0429 | 1.165 | 0.017603 | 962.5377 | 0.75234 | 2.1652 | 234.6558 | 108052.8817 | 1.1908 | 0.15335
[18 empty] | 1165000 | 10606.1912 | 0.96046 | 4.8182 | 80.8066 | 21.3426 | 1.1641 | 0.01007 | 8352.1082 | 0.93532 | 4.4493 | 90.8956 | 25.043 | 1.1661 | 0.017623 | 962.5 | 0.75231 | 2.1652 | 234.6594 | 108055.4464 | 1.1919 | 0.15337
[18 empty] | 1166000 | 10605.6099 | 0.96041 | 4.8181 | 80.8088 | 21.3426 | 1.1651 | 0.010083 | 8351.4772 | 0.93525 | 4.4492 | 90.8989 | 25.0431 | 1.1671 | 0.017643 | 962.4622 | 0.75228 | 2.1652 | 234.6629 | 108058.0094 | 1.1929 | 0.15339
[18 empty] | 1167000 | 10605.0284 | 0.96036 | 4.818 | 80.811 | 21.3426 | 1.1661 | 0.010097 | 8350.8462 | 0.93517 | 4.4491 | 90.9022 | 25.0432 | 1.1681 | 0.017662 | 962.4245 | 0.75225 | 2.1651 | 234.6665 | 108060.5706 | 1.1939 | 0.15342
[18 empty] | 1168000 | 10604.4466 | 0.96031 | 4.8179 | 80.8133 | 21.3426 | 1.1671 | 0.010111 | 8350.215 | 0.9351 | 4.449 | 90.9056 | 25.0433 | 1.1691 | 0.017682 | 962.3868 | 0.75222 | 2.1651 | 234.67 | 108063.1301 | 1.1949 | 0.15344
[18 empty] | 1169000 | 10603.8645 | 0.96025 | 4.8178 | 80.8155 | 21.3426 | 1.1681 | 0.010124 | 8349.5836 | 0.93503 | 4.4489 | 90.9089 | 25.0434 | 1.1701 | 0.017702 | 962.3492 | 0.75219 | 2.1651 | 234.6736 | 108065.6879 | 1.196 | 0.15346
[18 empty] | 1170000 | 10603.2822 | 0.9602 | 4.8177 | 80.8177 | 21.3426 | 1.1691 | 0.010138 | 8348.9522 | 0.93496 | 4.4488 | 90.9123 | 25.0435 | 1.1711 | 0.017722 | 962.3116 | 0.75216 | 2.1651 | 234.6771 | 108068.2439 | 1.197 | 0.15348
[18 empty] | 1171000 | 10602.6997 | 0.96015 | 4.8177 | 80.8199 | 21.3427 | 1.1701 | 0.010152 | 8348.3206 | 0.93489 | 4.4487 | 90.9156 | 25.0436 | 1.1721 | 0.017742 | 962.274 | 0.75213 | 2.165 | 234.6806 | 108070.7982 | 1.198 | 0.1535
[18 empty] | 1172000 | 10602.1168 | 0.9601 | 4.8176 | 80.8221 | 21.3427 | 1.1711 | 0.010166 | 8347.689 | 0.93482 | 4.4486 | 90.919 | 25.0436 | 1.1731 | 0.017762 | 962.2364 | 0.75211 | 2.165 | 234.6842 | 108073.3508 | 1.1991 | 0.15352
[18 empty] | 1173000 | 10601.5338 | 0.96004 | 4.8175 | 80.8243 | 21.3427 | 1.1721 | 0.010179 | 8347.0571 | 0.93475 | 4.4484 | 90.9223 | 25.0437 | 1.1741 | 0.017782 | 962.1989 | 0.75208 | 2.165 | 234.6877 | 108075.9017 | 1.2001 | 0.15354
[18 empty] | 1174000 | 10600.9504 | 0.95999 | 4.8174 | 80.8265 | 21.3427 | 1.1731 | 0.010193 | 8346.4252 | 0.93468 | 4.4483 | 90.9257 | 25.0438 | 1.1751 | 0.017802 | 962.1613 | 0.75205 | 2.1649 | 234.6912 | 108078.4509 | 1.2011 | 0.15356
[18 empty] | 1175000 | 10600.3668 | 0.95994 | 4.8173 | 80.8288 | 21.3427 | 1.1741 | 0.010207 | 8345.7932 | 0.93461 | 4.4482 | 90.929 | 25.0439 | 1.1761 | 0.017822 | 962.1239 | 0.75202 | 2.1649 | 234.6948 | 108080.9983 | 1.2021 | 0.15358
[18 empty] | 1176000 | 10599.783 | 0.95988 | 4.8172 | 80.831 | 21.3427 | 1.1751 | 0.01022 | 8345.161 | 0.93454 | 4.4481 | 90.9324 | 25.044 | 1.1771 | 0.017842 | 962.0864 | 0.75199 | 2.1649 | 234.6983 | 108083.544 | 1.2032 | 0.1536
[18 empty] | 1177000 | 10599.1988 | 0.95983 | 4.8171 | 80.8332 | 21.3427 | 1.1761 | 0.010234 | 8344.5287 | 0.93447 | 4.448 | 90.9357 | 25.0441 | 1.1781 | 0.017862 | 962.049 | 0.75196 | 2.1649 | 234.7018 | 108086.0881 | 1.2042 | 0.15363
[18 empty] | 1178000 | 10598.6145 | 0.95978 | 4.817 | 80.8354 | 21.3427 | 1.1771 | 0.010248 | 8343.8963 | 0.9344 | 4.4479 | 90.9391 | 25.0442 | 1.1791 | 0.017882 | 962.0116 | 0.75193 | 2.1648 | 234.7053 | 108088.6304 | 1.2052 | 0.15365
[18 empty] | 1179000 | 10598.0299 | 0.95973 | 4.8169 | 80.8376 | 21.3427 | 1.1781 | 0.010262 | 8343.2638 | 0.93433 | 4.4478 | 90.9424 | 25.0443 | 1.1801 | 0.017902 | 961.9742 | 0.7519 | 2.1648 | 234.7088 | 108091.171 | 1.2063 | 0.15367
[18 empty] | 1180000 | 10597.445 | 0.95967 | 4.8169 | 80.8399 | 21.3427 | 1.1791 | 0.010276 | 8342.6312 | 0.93425 | 4.4477 | 90.9458 | 25.0444 | 1.1811 | 0.017922 | 961.9369 | 0.75187 | 2.1648 | 234.7124 | 108093.7099 | 1.2073 | 0.15369
[18 empty] | 1181000 | 10596.8598 | 0.95962 | 4.8168 | 80.8421 | 21.3427 | 1.1801 | 0.010289 | 8341.9984 | 0.93418 | 4.4475 | 90.9491 | 25.0445 | 1.1821 | 0.017942 | 961.8996 | 0.75184 | 2.1647 | 234.7159 | 108096.2471 | 1.2083 | 0.15371
[18 empty] | 1182000 | 10596.2744 | 0.95957 | 4.8167 | 80.8443 | 21.3427 | 1.1811 | 0.010303 | 8341.3655 | 0.93411 | 4.4474 | 90.9525 | 25.0446 | 1.1831 | 0.017962 | 961.8623 | 0.75181 | 2.1647 | 234.7194 | 108098.7826 | 1.2093 | 0.15373
[18 empty] | 1183000 | 10595.6888 | 0.95951 | 4.8166 | 80.8465 | 21.3428 | 1.1821 | 0.010317 | 8340.7325 | 0.93404 | 4.4473 | 90.9559 | 25.0447 | 1.1841 | 0.017982 | 961.825 | 0.75178 | 2.1647 | 234.7229 | 108101.3165 | 1.2104 | 0.15375
[18 empty] | 1184000 | 10595.1029 | 0.95946 | 4.8165 | 80.8488 | 21.3428 | 1.1831 | 0.010331 | 8340.0994 | 0.93397 | 4.4472 | 90.9592 | 25.0448 | 1.1851 | 0.018002 | 961.7878 | 0.75175 | 2.1647 | 234.7264 | 108103.8486 | 1.2114 | 0.15377
[18 empty] | 1185000 | 10594.5167 | 0.95941 | 4.8164 | 80.851 | 21.3428 | 1.1841 | 0.010344 | 8339.4662 | 0.9339 | 4.4471 | 90.9626 | 25.0449 | 1.1861 | 0.018022 | 961.7506 | 0.75173 | 2.1646 | 234.7299 | 108106.3791 | 1.2124 | 0.15379
[18 empty] | 1186000 | 10593.9303 | 0.95935 | 4.8163 | 80.8532 | 21.3428 | 1.1851 | 0.010358 | 8338.8328 | 0.93383 | 4.447 | 90.9659 | 25.045 | 1.1871 | 0.018042 | 961.7134 | 0.7517 | 2.1646 | 234.7334 | 108108.9078 | 1.2135 | 0.15381
[18 empty] | 1187000 | 10593.3437 | 0.9593 | 4.8162 | 80.8555 | 21.3428 | 1.1861 | 0.010372 | 8338.1993 | 0.93376 | 4.4469 | 90.9693 | 25.0451 | 1.1882 | 0.018062 | 961.6763 | 0.75167 | 2.1646 | 234.7369 | 108111.4349 | 1.2145 | 0.15383
[18 empty] | 1188000 | 10592.7567 | 0.95925 | 4.8161 | 80.8577 | 21.3428 | 1.1871 | 0.010386 | 8337.5657 | 0.93369 | 4.4468 | 90.9727 | 25.0452 | 1.1892 | 0.018082 | 961.6392 | 0.75164 | 2.1645 | 234.7404 | 108113.9603 | 1.2155 | 0.15386
[18 empty] | 1189000 | 10592.1696 | 0.9592 | 4.8161 | 80.8599 | 21.3428 | 1.1881 | 0.0104 | 8336.932 | 0.93362 | 4.4466 | 90.976 | 25.0453 | 1.1902 | 0.018102 | 961.6021 | 0.75161 | 2.1645 | 234.7439 | 108116.484 | 1.2165 | 0.15388
[18 empty] | 1190000 | 10591.5821 | 0.95914 | 4.816 | 80.8622 | 21.3428 | 1.1891 | 0.010414 | 8336.2982 | 0.93355 | 4.4465 | 90.9794 | 25.0454 | 1.1912 | 0.018122 | 961.565 | 0.75158 | 2.1645 | 234.7474 | 108119.0061 | 1.2176 | 0.1539
[18 empty] | 1191000 | 10590.9944 | 0.95909 | 4.8159 | 80.8644 | 21.3428 | 1.1901 | 0.010427 | 8335.6642 | 0.93347 | 4.4464 | 90.9828 | 25.0455 | 1.1922 | 0.018142 | 961.528 | 0.75155 | 2.1645 | 234.7509 | 108121.5265 | 1.2186 | 0.15392
[18 empty] | 1192000 | 10590.4065 | 0.95904 | 4.8158 | 80.8666 | 21.3428 | 1.1911 | 0.010441 | 8335.0302 | 0.9334 | 4.4463 | 90.9861 | 25.0456 | 1.1932 | 0.018162 | 961.491 | 0.75152 | 2.1644 | 234.7543 | 108124.0452 | 1.2196 | 0.15394
[18 empty] | 1193000 | 10589.8183 | 0.95898 | 4.8157 | 80.8689 | 21.3428 | 1.1921 | 0.010455 | 8334.396 | 0.93333 | 4.4462 | 90.9895 | 25.0457 | 1.1942 | 0.018182 | 961.454 | 0.75149 | 2.1644 | 234.7578 | 108126.5622 | 1.2207 | 0.15396
[18 empty] | 1194000 | 10589.2298 | 0.95893 | 4.8156 | 80.8711 | 21.3428 | 1.1931 | 0.010469 | 8333.7617 | 0.93326 | 4.4461 | 90.9929 | 25.0458 | 1.1952 | 0.018202 | 961.4171 | 0.75146 | 2.1644 | 234.7613 | 108129.0776 | 1.2217 | 0.15398
[18 empty] | 1195000 | 10588.6411 | 0.95888 | 4.8155 | 80.8733 | 21.3429 | 1.1941 | 0.010483 | 8333.1273 | 0.93319 | 4.446 | 90.9962 | 25.0459 | 1.1962 | 0.018222 | 961.3801 | 0.75144 | 2.1644 | 234.7648 | 108131.5913 | 1.2227 | 0.154
[18 empty] | 1196000 | 10588.0522 | 0.95882 | 4.8154 | 80.8756 | 21.3429 | 1.1951 | 0.010497 | 8332.4927 | 0.93312 | 4.4459 | 90.9996 | 25.046 | 1.1972 | 0.018242 | 961.3432 | 0.75141 | 2.1643 | 234.7683 | 108134.1033 | 1.2237 | 0.15402
[18 empty] | 1197000 | 10587.463 | 0.95877 | 4.8153 | 80.8778 | 21.3429 | 1.1961 | 0.010511 | 8331.8581 | 0.93305 | 4.4457 | 91.003 | 25.0461 | 1.1982 | 0.018262 | 961.3064 | 0.75138 | 2.1643 | 234.7717 | 108136.6137 | 1.2248 | 0.15404
[18 empty] | 1198000 | 10586.8735 | 0.95872 | 4.8153 | 80.8801 | 21.3429 | 1.1971 | 0.010524 | 8331.2233 | 0.93298 | 4.4456 | 91.0063 | 25.0462 | 1.1992 | 0.018282 | 961.2695 | 0.75135 | 2.1643 | 234.7752 | 108139.1225 | 1.2258 | 0.15406
[18 empty] | 1199000 | 10586.2838 | 0.95866 | 4.8152 | 80.8823 | 21.3429 | 1.1981 | 0.010538 | 8330.5884 | 0.93291 | 4.4455 | 91.0097 | 25.0463 | 1.2002 | 0.018302 | 961.2327 | 0.75132 | 2.1642 | 234.7787 | 108141.6295 | 1.2268 | 0.15408
[18 empty] | 1200000 | 10585.6938 | 0.95861 | 4.8151 | 80.8846 | 21.3429 | 1.1991 | 0.010552 | 8329.9534 | 0.93283 | 4.4454 | 91.0131 | 25.0464 | 1.2012 | 0.018322 | 961.1959 | 0.75129 | 2.1642 | 234.7821 | 108144.135 | 1.2279 | 0.1541
[18 empty] | 1201000 | 10585.1036 | 0.95856 | 4.815 | 80.8868 | 21.3429 | 1.2001 | 0.010566 | 8329.3183 | 0.93276 | 4.4453 | 91.0165 | 25.0465 | 1.2022 | 0.018342 | 961.1592 | 0.75126 | 2.1642 | 234.7856 | 108146.6388 | 1.2289 | 0.15412
[18 empty] | 1202000 | 10584.5131 | 0.9585 | 4.8149 | 80.8891 | 21.3429 | 1.2011 | 0.01058 | 8328.6831 | 0.93269 | 4.4452 | 91.0198 | 25.0466 | 1.2032 | 0.018362 | 961.1225 | 0.75123 | 2.1642 | 234.7891 | 108149.1409 | 1.2299 | 0.15414
[18 empty] | 1203000 | 10583.9224 | 0.95845 | 4.8148 | 80.8913 | 21.3429 | 1.2021 | 0.010594 | 8328.0477 | 0.93262 | 4.4451 | 91.0232 | 25.0467 | 1.2042 | 0.018382 | 961.0857 | 0.75121 | 2.1641 | 234.7925 | 108151.6414 | 1.2309 | 0.15417
[18 empty] | 1204000 | 10583.3314 | 0.95839 | 4.8147 | 80.8936 | 21.3429 | 1.2031 | 0.010608 | 8327.4122 | 0.93255 | 4.4449 | 91.0266 | 25.0468 | 1.2052 | 0.018402 | 961.0491 | 0.75118 | 2.1641 | 234.796 | 108154.1403 | 1.232 | 0.15419
[18 empty] | 1205000 | 10582.7402 | 0.95834 | 4.8146 | 80.8958 | 21.3429 | 1.2041 | 0.010622 | 8326.7766 | 0.93248 | 4.4448 | 91.03 | 25.0469 | 1.2062 | 0.018422 | 961.0124 | 0.75115 | 2.1641 | 234.7994 | 108156.6375 | 1.233 | 0.15421
[18 empty] | 1206000 | 10582.1487 | 0.95829 | 4.8145 | 80.8981 | 21.343 | 1.2051 | 0.010636 | 8326.1409 | 0.93241 | 4.4447 | 91.0334 | 25.047 | 1.2072 | 0.018443 | 960.9758 | 0.75112 | 2.1641 | 234.8029 | 108159.1331 | 1.234 | 0.15423
[18 empty] | 1207000 | 10581.557 | 0.95823 | 4.8144 | 80.9003 | 21.343 | 1.2061 | 0.01065 | 8325.5051 | 0.93234 | 4.4446 | 91.0367 | 25.0471 | 1.2082 | 0.018463 | 960.9392 | 0.75109 | 2.164 | 234.8063 | 108161.6271 | 1.2351 | 0.15425
[18 empty] | 1208000 | 10580.965 | 0.95818 | 4.8144 | 80.9026 | 21.343 | 1.2071 | 0.010664 | 8324.8692 | 0.93227 | 4.4445 | 91.0401 | 25.0472 | 1.2093 | 0.018483 | 960.9026 | 0.75106 | 2.164 | 234.8098 | 108164.1194 | 1.2361 | 0.15427
[18 empty] | 1209000 | 10580.3727 | 0.95813 | 4.8143 | 80.9048 | 21.343 | 1.2081 | 0.010678 | 8324.2331 | 0.93219 | 4.4444 | 91.0435 | 25.0473 | 1.2103 | 0.018503 | 960.8661 | 0.75103 | 2.164 | 234.8132 | 108166.6101 | 1.2371 | 0.15429
[18 empty] | 1210000 | 10579.7802 | 0.95807 | 4.8142 | 80.9071 | 21.343 | 1.2091 | 0.010692 | 8323.597 | 0.93212 | 4.4443 | 91.0469 | 25.0474 | 1.2113 | 0.018523 | 960.8296 | 0.75101 | 2.1639 | 234.8167 | 108169.0991 | 1.2381 | 0.15431
[18 empty] | 1211000 | 10579.1875 | 0.95802 | 4.8141 | 80.9093 | 21.343 | 1.2101 | 0.010706 | 8322.9607 | 0.93205 | 4.4442 | 91.0503 | 25.0474 | 1.2123 | 0.018543 | 960.7931 | 0.75098 | 2.1639 | 234.8201 | 108171.5866 | 1.2392 | 0.15433
[18 empty] | 1212000 | 10578.5945 | 0.95797 | 4.814 | 80.9116 | 21.343 | 1.2111 | 0.01072 | 8322.3243 | 0.93198 | 4.444 | 91.0537 | 25.0475 | 1.2133 | 0.018563 | 960.7566 | 0.75095 | 2.1639 | 234.8235 | 108174.0724 | 1.2402 | 0.15435
[18 empty] | 1213000 | 10578.0013 | 0.95791 | 4.8139 | 80.9139 | 21.343 | 1.2121 | 0.010734 | 8321.6878 | 0.93191 | 4.4439 | 91.057 | 25.0476 | 1.2143 | 0.018583 | 960.7202 | 0.75092 | 2.1639 | 234.827 | 108176.5566 | 1.2412 | 0.15437
[18 empty] | 1214000 | 10577.4078 | 0.95786 | 4.8138 | 80.9161 | 21.343 | 1.2131 | 0.010748 | 8321.0511 | 0.93184 | 4.4438 | 91.0604 | 25.0477 | 1.2153 | 0.018604 | 960.6838 | 0.75089 | 2.1638 | 234.8304 | 108179.0392 | 1.2423 | 0.15439
[18 empty] | 1215000 | 10576.814 | 0.9578 | 4.8137 | 80.9184 | 21.343 | 1.2141 | 0.010762 | 8320.4144 | 0.93177 | 4.4437 | 91.0638 | 25.0478 | 1.2163 | 0.018624 | 960.6474 | 0.75086 | 2.1638 | 234.8338 | 108181.5202 | 1.2433 | 0.15441
[18 empty] | 1216000 | 10576.22 | 0.95775 | 4.8136 | 80.9207 | 21.343 | 1.2151 | 0.010776 | 8319.7775 | 0.9317 | 4.4436 | 91.0672 | 25.0479 | 1.2173 | 0.018644 | 960.6111 | 0.75083 | 2.1638 | 234.8373 | 108183.9996 | 1.2443 | 0.15443
[18 empty] | 1217000 | 10575.6258 | 0.9577 | 4.8135 | 80.9229 | 21.3431 | 1.2161 | 0.01079 | 8319.1406 | 0.93162 | 4.4435 | 91.0706 | 25.048 | 1.2183 | 0.018664 | 960.5747 | 0.75081 | 2.1637 | 234.8407 | 108186.4773 | 1.2453 | 0.15445
[18 empty] | 1218000 | 10575.0313 | 0.95764 | 4.8135 | 80.9252 | 21.3431 | 1.2171 | 0.010804 | 8318.5035 | 0.93155 | 4.4434 | 91.074 | 25.0481 | 1.2193 | 0.018684 | 960.5384 | 0.75078 | 2.1637 | 234.8441 | 108188.9535 | 1.2464 | 0.15447
[18 empty] | 1219000 | 10574.4365 | 0.95759 | 4.8134 | 80.9275 | 21.3431 | 1.2181 | 0.010818 | 8317.8663 | 0.93148 | 4.4432 | 91.0774 | 25.0482 | 1.2203 | 0.018704 | 960.5022 | 0.75075 | 2.1637 | 234.8475 | 108191.428 | 1.2474 | 0.15449
[18 empty] | 1220000 | 10573.8415 | 0.95754 | 4.8133 | 80.9297 | 21.3431 | 1.2191 | 0.010832 | 8317.2289 | 0.93141 | 4.4431 | 91.0808 | 25.0483 | 1.2213 | 0.018725 | 960.4659 | 0.75072 | 2.1637 | 234.851 | 108193.901 | 1.2484 | 0.15451
[18 empty] | 1221000 | 10573.2463 | 0.95748 | 4.8132 | 80.932 | 21.3431 | 1.2201 | 0.010846 | 8316.5915 | 0.93134 | 4.443 | 91.0842 | 25.0484 | 1.2223 | 0.018745 | 960.4297 | 0.75069 | 2.1636 | 234.8544 | 108196.3723 | 1.2495 | 0.15453
[18 empty] | 1222000 | 10572.6508 | 0.95743 | 4.8131 | 80.9343 | 21.3431 | 1.2211 | 0.01086 | 8315.954 | 0.93127 | 4.4429 | 91.0876 | 25.0485 | 1.2233 | 0.018765 | 960.3935 | 0.75066 | 2.1636 | 234.8578 | 108198.8421 | 1.2505 | 0.15455
[18 empty] | 1223000 | 10572.055 | 0.95737 | 4.813 | 80.9365 | 21.3431 | 1.2221 | 0.010874 | 8315.3163 | 0.9312 | 4.4428 | 91.091 | 25.0486 | 1.2243 | 0.018785 | 960.3573 | 0.75064 | 2.1636 | 234.8612 | 108201.3103 | 1.2515 | 0.15457
[18 empty] | 1224000 | 10571.459 | 0.95732 | 4.8129 | 80.9388 | 21.3431 | 1.2231 | 0.010888 | 8314.6785 | 0.93112 | 4.4427 | 91.0944 | 25.0487 | 1.2253 | 0.018805 | 960.3212 | 0.75061 | 2.1636 | 234.8646 | 108203.7768 | 1.2525 | 0.15459
[18 empty] | 1225000 | 10570.8628 | 0.95727 | 4.8128 | 80.9411 | 21.3431 | 1.2241 | 0.010902 | 8314.0407 | 0.93105 | 4.4426 | 91.0978 | 25.0488 | 1.2263 | 0.018826 | 960.2851 | 0.75058 | 2.1635 | 234.868 | 108206.2418 | 1.2536 | 0.15461
[18 empty] | 1226000 | 10570.2663 | 0.95721 | 4.8127 | 80.9434 | 21.3431 | 1.2251 | 0.010916 | 8313.4027 | 0.93098 | 4.4425 | 91.1012 | 25.0489 | 1.2273 | 0.018846 | 960.249 | 0.75055 | 2.1635 | 234.8714 | 108208.7052 | 1.2546 | 0.15463
[18 empty] | 1227000 | 10569.6695 | 0.95716 | 4.8126 | 80.9456 | 21.3431 | 1.2261 | 0.01093 | 8312.7645 | 0.93091 | 4.4423 | 91.1046 | 25.049 | 1.2283 | 0.018866 | 960.2129 | 0.75052 | 2.1635 | 234.8748 | 108211.167 | 1.2556 | 0.15465
[18 empty] | 1228000 | 10569.0725 | 0.9571 | 4.8126 | 80.9479 | 21.3432 | 1.2271 | 0.010944 | 8312.1263 | 0.93084 | 4.4422 | 91.108 | 25.0491 | 1.2293 | 0.018886 | 960.1769 | 0.7505 | 2.1635 | 234.8782 | 108213.6272 | 1.2567 | 0.15467
[18 empty] | 1229000 | 10568.4753 | 0.95705 | 4.8125 | 80.9502 | 21.3432 | 1.2281 | 0.010958 | 8311.488 | 0.93077 | 4.4421 | 91.1114 | 25.0492 | 1.2304 | 0.018906 | 960.1409 | 0.75047 | 2.1634 | 234.8816 | 108216.0859 | 1.2577 | 0.15469
[18 empty] | 1230000 | 10567.8778 | 0.957 | 4.8124 | 80.9525 | 21.3432 | 1.2291 | 0.010972 | 8310.8495 | 0.9307 | 4.442 | 91.1148 | 25.0493 | 1.2314 | 0.018927 | 960.1049 | 0.75044 | 2.1634 | 234.885 | 108218.5429 | 1.2587 | 0.15471
[18 empty] | 1231000 | 10567.28 | 0.95694 | 4.8123 | 80.9548 | 21.3432 | 1.2301 | 0.010986 | 8310.211 | 0.93062 | 4.4419 | 91.1182 | 25.0494 | 1.2324 | 0.018947 | 960.0689 | 0.75041 | 2.1634 | 234.8884 | 108220.9984 | 1.2597 | 0.15474
[18 empty] | 1232000 | 10566.6821 | 0.95689 | 4.8122 | 80.957 | 21.3432 | 1.2311 | 0.011001 | 8309.5723 | 0.93055 | 4.4418 | 91.1216 | 25.0495 | 1.2334 | 0.018967 | 960.033 | 0.75038 | 2.1633 | 234.8918 | 108223.4523 | 1.2608 | 0.15476
[18 empty] | 1233000 | 10566.0838 | 0.95683 | 4.8121 | 80.9593 | 21.3432 | 1.2321 | 0.011015 | 8308.9335 | 0.93048 | 4.4417 | 91.125 | 25.0496 | 1.2344 | 0.018987 | 959.9971 | 0.75035 | 2.1633 | 234.8952 | 108225.9047 | 1.2618 | 0.15478
[18 empty] | 1234000 | 10565.4853 | 0.95678 | 4.812 | 80.9616 | 21.3432 | 1.2331 | 0.011029 | 8308.2946 | 0.93041 | 4.4415 | 91.1284 | 25.0497 | 1.2354 | 0.019008 | 959.9612 | 0.75033 | 2.1633 | 234.8986 | 108228.3554 | 1.2628 | 0.1548
[18 empty] | 1235000 | 10564.8866 | 0.95672 | 4.8119 | 80.9639 | 21.3432 | 1.2341 | 0.011043 | 8307.6556 | 0.93034 | 4.4414 | 91.1318 | 25.0498 | 1.2364 | 0.019028 | 959.9254 | 0.7503 | 2.1633 | 234.9019 | 108230.8047 | 1.2639 | 0.15482
[18 empty] | 1236000 | 10564.2876 | 0.95667 | 4.8118 | 80.9662 | 21.3432 | 1.2351 | 0.011057 | 8307.0164 | 0.93027 | 4.4413 | 91.1352 | 25.0499 | 1.2374 | 0.019048 | 959.8895 | 0.75027 | 2.1632 | 234.9053 | 108233.2523 | 1.2649 | 0.15484
[18 empty] | 1237000 | 10563.6884 | 0.95662 | 4.8117 | 80.9685 | 21.3432 | 1.2361 | 0.011071 | 8306.3772 | 0.93019 | 4.4412 | 91.1386 | 25.05 | 1.2384 | 0.019068 | 959.8537 | 0.75024 | 2.1632 | 234.9087 | 108235.6984 | 1.2659 | 0.15486
[18 empty] | 1238000 | 10563.0889 | 0.95656 | 4.8116 | 80.9708 | 21.3432 | 1.2371 | 0.011085 | 8305.7378 | 0.93012 | 4.4411 | 91.142 | 25.0501 | 1.2394 | 0.019089 | 959.8179 | 0.75021 | 2.1632 | 234.9121 | 108238.1429 | 1.2669 | 0.15488
[18 empty] | 1239000 | 10562.4892 | 0.95651 | 4.8116 | 80.973 | 21.3433 | 1.2381 | 0.0111 | 8305.0984 | 0.93005 | 4.441 | 91.1455 | 25.0502 | 1.2404 | 0.019109 | 959.7822 | 0.75019 | 2.1632 | 234.9155 | 108240.5859 | 1.268 | 0.1549
[18 empty] | 1240000 | 10561.8892 | 0.95645 | 4.8115 | 80.9753 | 21.3433 | 1.2391 | 0.011114 | 8304.4588 | 0.92998 | 4.4409 | 91.1489 | 25.0503 | 1.2414 | 0.019129 | 959.7465 | 0.75016 | 2.1631 | 234.9188 | 108243.0273 | 1.269 | 0.15492
[18 empty] | 1241000 | 10561.289 | 0.9564 | 4.8114 | 80.9776 | 21.3433 | 1.2401 | 0.011128 | 8303.8191 | 0.92991 | 4.4407 | 91.1523 | 25.0504 | 1.2424 | 0.019149 | 959.7108 | 0.75013 | 2.1631 | 234.9222 | 108245.4671 | 1.27 | 0.15494
[18 empty] | 1242000 | 10560.6885 | 0.95634 | 4.8113 | 80.9799 | 21.3433 | 1.2411 | 0.011142 | 8303.1793 | 0.92984 | 4.4406 | 91.1557 | 25.0505 | 1.2434 | 0.01917 | 959.6751 | 0.7501 | 2.1631 | 234.9256 | 108247.9054 | 1.2711 | 0.15496
[18 empty] | 1243000 | 10560.0878 | 0.95629 | 4.8112 | 80.9822 | 21.3433 | 1.2421 | 0.011156 | 8302.5394 | 0.92976 | 4.4405 | 91.1591 | 25.0506 | 1.2444 | 0.01919 | 959.6394 | 0.75008 | 2.163 | 234.9289 | 108250.3422 | 1.2721 | 0.15498
[18 empty] | 1244000 | 10559.4868 | 0.95624 | 4.8111 | 80.9845 | 21.3433 | 1.2431 | 0.01117 | 8301.8994 | 0.92969 | 4.4404 | 91.1625 | 25.0507 | 1.2454 | 0.01921 | 959.6038 | 0.75005 | 2.163 | 234.9323 | 108252.7774 | 1.2731 | 0.155
[18 empty] | 1245000 | 10558.8856 | 0.95618 | 4.811 | 80.9868 | 21.3433 | 1.2441 | 0.011185 | 8301.2593 | 0.92962 | 4.4403 | 91.166 | 25.0508 | 1.2464 | 0.019231 | 959.5682 | 0.75002 | 2.163 | 234.9357 | 108255.2111 | 1.2741 | 0.15502
[18 empty] | 1246000 | 10558.2842 | 0.95613 | 4.8109 | 80.9891 | 21.3433 | 1.2451 | 0.011199 | 8300.619 | 0.92955 | 4.4402 | 91.1694 | 25.0509 | 1.2474 | 0.019251 | 959.5327 | 0.74999 | 2.163 | 234.939 | 108257.6432 | 1.2752 | 0.15504
[18 empty] | 1247000 | 10557.6825 | 0.95607 | 4.8108 | 80.9914 | 21.3433 | 1.2461 | 0.011213 | 8299.9787 | 0.92948 | 4.4401 | 91.1728 | 25.051 | 1.2484 | 0.019271 | 959.4971 | 0.74996 | 2.1629 | 234.9424 | 108260.0738 | 1.2762 | 0.15506
[18 empty] | 1248000 | 10557.0805 | 0.95602 | 4.8107 | 80.9937 | 21.3433 | 1.2471 | 0.011227 | 8299.3382 | 0.92941 | 4.4399 | 91.1762 | 25.0511 | 1.2494 | 0.019292 | 959.4616 | 0.74994 | 2.1629 | 234.9457 | 108262.5028 | 1.2772 | 0.15508
[18 empty] | 1249000 | 10556.4783 | 0.95596 | 4.8106 | 80.996 | 21.3434 | 1.2481 | 0.011242 | 8298.6976 | 0.92933 | 4.4398 | 91.1796 | 25.0512 | 1.2505 | 0.019312 | 959.4261 | 0.74991 | 2.1629 | 234.9491 | 108264.9303 | 1.2783 | 0.1551
[18 empty] | 1250000 | 10555.8759 | 0.95591 | 4.8105 | 80.9983 | 21.3434 | 1.2491 | 0.011256 | 8298.0569 | 0.92926 | 4.4397 | 91.1831 | 25.0513 | 1.2515 | 0.019332 | 959.3906 | 0.74988 | 2.1629 | 234.9524 | 108267.3563 | 1.2793 | 0.15512
[18 empty] | 1251000 | 10555.2732 | 0.95585 | 4.8105 | 81.0006 | 21.3434 | 1.2501 | 0.01127 | 8297.4161 | 0.92919 | 4.4396 | 91.1865 | 25.0514 | 1.2525 | 0.019353 | 959.3552 | 0.74985 | 2.1628 | 234.9558 | 108269.7807 | 1.2803 | 0.15514
[18 empty] | 1252000 | 10554.6703 | 0.9558 | 4.8104 | 81.0029 | 21.3434 | 1.2511 | 0.011284 | 8296.7752 | 0.92912 | 4.4395 | 91.1899 | 25.0515 | 1.2535 | 0.019373 | 959.3197 | 0.74983 | 2.1628 | 234.9591 | 108272.2037 | 1.2813 | 0.15516
[18 empty] | 1253000 | 10554.0671 | 0.95574 | 4.8103 | 81.0052 | 21.3434 | 1.2521 | 0.011299 | 8296.1342 | 0.92905 | 4.4394 | 91.1933 | 25.0516 | 1.2545 | 0.019393 | 959.2844 | 0.7498 | 2.1628 | 234.9625 | 108274.6251 | 1.2824 | 0.15518
[18 empty] | 1254000 | 10553.4637 | 0.95569 | 4.8102 | 81.0075 | 21.3434 | 1.2532 | 0.011313 | 8295.4931 | 0.92898 | 4.4393 | 91.1968 | 25.0517 | 1.2555 | 0.019414 | 959.249 | 0.74977 | 2.1628 | 234.9658 | 108277.0449 | 1.2834 | 0.1552
[18 empty] | 1255000 | 10552.86 | 0.95564 | 4.8101 | 81.0098 | 21.3434 | 1.2542 | 0.011327 | 8294.8519 | 0.9289 | 4.4391 | 91.2002 | 25.0518 | 1.2565 | 0.019434 | 959.2136 | 0.74974 | 2.1627 | 234.9691 | 108279.4633 | 1.2844 | 0.15522
[18 empty] | 1256000 | 10552.2561 | 0.95558 | 4.81 | 81.0122 | 21.3434 | 1.2552 | 0.011341 | 8294.2105 | 0.92883 | 4.439 | 91.2036 | 25.0519 | 1.2575 | 0.019454 | 959.1783 | 0.74971 | 2.1627 | 234.9725 | 108281.8801 | 1.2855 | 0.15523
[18 empty] | 1257000 | 10551.652 | 0.95553 | 4.8099 | 81.0145 | 21.3434 | 1.2562 | 0.011356 | 8293.5691 | 0.92876 | 4.4389 | 91.2071 | 25.052 | 1.2585 | 0.019475 | 959.143 | 0.74969 | 2.1627 | 234.9758 | 108284.2954 | 1.2865 | 0.15525
[18 empty] | 1258000 | 10551.0476 | 0.95547 | 4.8098 | 81.0168 | 21.3434 | 1.2572 | 0.01137 | 8292.9275 | 0.92869 | 4.4388 | 91.2105 | 25.0521 | 1.2595 | 0.019495 | 959.1078 | 0.74966 | 2.1626 | 234.9791 | 108286.7092 | 1.2875 | 0.15527
[18 empty] | 1259000 | 10550.4429 | 0.95542 | 4.8097 | 81.0191 | 21.3435 | 1.2582 | 0.011384 | 8292.2858 | 0.92862 | 4.4387 | 91.2139 | 25.0522 | 1.2605 | 0.019515 | 959.0725 | 0.74963 | 2.1626 | 234.9825 | 108289.1215 | 1.2885 | 0.15529
[18 empty] | 1260000 | 10549.838 | 0.95536 | 4.8096 | 81.0214 | 21.3435 | 1.2592 | 0.011398 | 8291.644 | 0.92854 | 4.4386 | 91.2173 | 25.0523 | 1.2615 | 0.019536 | 959.0373 | 0.7496 | 2.1626 | 234.9858 | 108291.5323 | 1.2896 | 0.15531
[18 empty] | 1261000 | 10549.2329 | 0.95531 | 4.8095 | 81.0237 | 21.3435 | 1.2602 | 0.011413 | 8291.0021 | 0.92847 | 4.4385 | 91.2208 | 25.0524 | 1.2625 | 0.019556 | 959.0021 | 0.74958 | 2.1626 | 234.9891 | 108293.9415 | 1.2906 | 0.15533
[18 empty] | 1262000 | 10548.6275 | 0.95525 | 4.8094 | 81.026 | 21.3435 | 1.2612 | 0.011427 | 8290.3601 | 0.9284 | 4.4383 | 91.2242 | 25.0525 | 1.2635 | 0.019577 | 958.9669 | 0.74955 | 2.1625 | 234.9924 | 108296.3493 | 1.2916 | 0.15535
[18 empty] | 1263000 | 10548.0219 | 0.9552 | 4.8094 | 81.0284 | 21.3435 | 1.2622 | 0.011441 | 8289.718 | 0.92833 | 4.4382 | 91.2276 | 25.0526 | 1.2645 | 0.019597 | 958.9318 | 0.74952 | 2.1625 | 234.9958 | 108298.7555 | 1.2927 | 0.15537
[18 empty] | 1264000 | 10547.416 | 0.95514 | 4.8093 | 81.0307 | 21.3435 | 1.2632 | 0.011456 | 8289.0758 | 0.92826 | 4.4381 | 91.2311 | 25.0527 | 1.2655 | 0.019617 | 958.8967 | 0.74949 | 2.1625 | 234.9991 | 108301.1603 | 1.2937 | 0.15539
[18 empty] | 1265000 | 10546.8099 | 0.95509 | 4.8092 | 81.033 | 21.3435 | 1.2642 | 0.01147 | 8288.4335 | 0.92819 | 4.438 | 91.2345 | 25.0528 | 1.2665 | 0.019638 | 958.8616 | 0.74947 | 2.1625 | 235.0024 | 108303.5635 | 1.2947 | 0.15541
[18 empty] | 1266000 | 10546.2036 | 0.95503 | 4.8091 | 81.0353 | 21.3435 | 1.2652 | 0.011484 | 8287.791 | 0.92811 | 4.4379 | 91.238 | 25.0529 | 1.2675 | 0.019658 | 958.8265 | 0.74944 | 2.1624 | 235.0057 | 108305.9653 | 1.2957 | 0.15543
[18 empty] | 1267000 | 10545.597 | 0.95498 | 4.809 | 81.0376 | 21.3435 | 1.2662 | 0.011499 | 8287.1485 | 0.92804 | 4.4378 | 91.2414 | 25.053 | 1.2685 | 0.019679 | 958.7914 | 0.74941 | 2.1624 | 235.009 | 108308.3655 | 1.2968 | 0.15545
[18 empty] | 1268000 | 10544.9901 | 0.95492 | 4.8089 | 81.04 | 21.3435 | 1.2672 | 0.011513 | 8286.5058 | 0.92797 | 4.4377 | 91.2448 | 25.0531 | 1.2695 | 0.019699 | 958.7564 | 0.74939 | 2.1624 | 235.0123 | 108310.7643 | 1.2978 | 0.15547
[18 empty] | 1269000 | 10544.383 | 0.95487 | 4.8088 | 81.0423 | 21.3436 | 1.2682 | 0.011527 | 8285.8631 | 0.9279 | 4.4375 | 91.2483 | 25.0532 | 1.2706 | 0.019719 | 958.7214 | 0.74936 | 2.1624 | 235.0156 | 108313.1615 | 1.2988 | 0.15549
[18 empty] | 1270000 | 10543.7757 | 0.95481 | 4.8087 | 81.0446 | 21.3436 | 1.2692 | 0.011542 | 8285.2202 | 0.92783 | 4.4374 | 91.2517 | 25.0533 | 1.2716 | 0.01974 | 958.6865 | 0.74933 | 2.1623 | 235.0189 | 108315.5573 | 1.2999 | 0.15551
[18 empty] | 1271000 | 10543.1681 | 0.95476 | 4.8086 | 81.0469 | 21.3436 | 1.2702 | 0.011556 | 8284.5772 | 0.92775 | 4.4373 | 91.2552 | 25.0534 | 1.2726 | 0.01976 | 958.6515 | 0.7493 | 2.1623 | 235.0223 | 108317.9516 | 1.3009 | 0.15553
[18 empty] | 1272000 | 10542.5603 | 0.9547 | 4.8085 | 81.0493 | 21.3436 | 1.2712 | 0.011571 | 8283.9342 | 0.92768 | 4.4372 | 91.2586 | 25.0536 | 1.2736 | 0.019781 | 958.6166 | 0.74928 | 2.1623 | 235.0256 | 108320.3444 | 1.3019 | 0.15555
[18 empty] | 1273000 | 10541.9523 | 0.95465 | 4.8084 | 81.0516 | 21.3436 | 1.2722 | 0.011585 | 8283.291 | 0.92761 | 4.4371 | 91.2621 | 25.0537 | 1.2746 | 0.019801 | 958.5817 | 0.74925 | 2.1623 | 235.0289 | 108322.7357 | 1.3029 | 0.15557
[18 empty] | 1274000 | 10541.344 | 0.95459 | 4.8083 | 81.0539 | 21.3436 | 1.2732 | 0.011599 | 8282.6477 | 0.92754 | 4.437 | 91.2655 | 25.0538 | 1.2756 | 0.019822 | 958.5468 | 0.74922 | 2.1622 | 235.0321 | 108325.1256 | 1.304 | 0.15559
[18 empty] | 1275000 | 10540.7354 | 0.95454 | 4.8082 | 81.0562 | 21.3436 | 1.2742 | 0.011614 | 8282.0043 | 0.92747 | 4.4369 | 91.2689 | 25.0539 | 1.2766 | 0.019842 | 958.512 | 0.74919 | 2.1622 | 235.0354 | 108327.5139 | 1.305 | 0.15561
[18 empty] | 1276000 | 10540.1267 | 0.95448 | 4.8082 | 81.0586 | 21.3436 | 1.2752 | 0.011628 | 8281.3607 | 0.92739 | 4.4367 | 91.2724 | 25.054 | 1.2776 | 0.019863 | 958.4771 | 0.74917 | 2.1622 | 235.0387 | 108329.9008 | 1.306 | 0.15563
[18 empty] | 1277000 | 10539.5176 | 0.95443 | 4.8081 | 81.0609 | 21.3436 | 1.2762 | 0.011643 | 8280.7171 | 0.92732 | 4.4366 | 91.2758 | 25.0541 | 1.2786 | 0.019883 | 958.4423 | 0.74914 | 2.1621 | 235.042 | 108332.2862 | 1.3071 | 0.15565
[18 empty] | 1278000 | 10538.9084 | 0.95437 | 4.808 | 81.0632 | 21.3436 | 1.2772 | 0.011657 | 8280.0734 | 0.92725 | 4.4365 | 91.2793 | 25.0542 | 1.2796 | 0.019903 | 958.4075 | 0.74911 | 2.1621 | 235.0453 | 108334.6701 | 1.3081 | 0.15567
[18 empty] | 1279000 | 10538.2989 | 0.95432 | 4.8079 | 81.0656 | 21.3437 | 1.2782 | 0.011671 | 8279.4296 | 0.92718 | 4.4364 | 91.2827 | 25.0543 | 1.2806 | 0.019924 | 958.3728 | 0.74909 | 2.1621 | 235.0486 | 108337.0526 | 1.3091 | 0.15569
[18 empty] | 1280000 | 10537.6891 | 0.95426 | 4.8078 | 81.0679 | 21.3437 | 1.2792 | 0.011686 | 8278.7856 | 0.9271 | 4.4363 | 91.2862 | 25.0544 | 1.2816 | 0.019944 | 958.3381 | 0.74906 | 2.1621 | 235.0519 | 108339.4336 | 1.3101 | 0.15571
[18 empty] | 1281000 | 10537.0791 | 0.95421 | 4.8077 | 81.0703 | 21.3437 | 1.2802 | 0.0117 | 8278.1416 | 0.92703 | 4.4362 | 91.2897 | 25.0545 | 1.2826 | 0.019965 | 958.3034 | 0.74903 | 2.162 | 235.0552 | 108341.8131 | 1.3112 | 0.15573
[18 empty] | 1282000 | 10536.4689 | 0.95415 | 4.8076 | 81.0726 | 21.3437 | 1.2812 | 0.011715 | 8277.4974 | 0.92696 | 4.436 | 91.2931 | 25.0546 | 1.2836 | 0.019985 | 958.2687 | 0.749 | 2.162 | 235.0584 | 108344.1912 | 1.3122 | 0.15575
[18 empty] | 1283000 | 10535.8584 | 0.9541 | 4.8075 | 81.0749 | 21.3437 | 1.2822 | 0.011729 | 8276.8531 | 0.92689 | 4.4359 | 91.2966 | 25.0547 | 1.2846 | 0.020006 | 958.234 | 0.74898 | 2.162 | 235.0617 | 108346.5678 | 1.3132 | 0.15577
[18 empty] | 1284000 | 10535.2477 | 0.95404 | 4.8074 | 81.0773 | 21.3437 | 1.2832 | 0.011744 | 8276.2088 | 0.92682 | 4.4358 | 91.3 | 25.0548 | 1.2856 | 0.020026 | 958.1994 | 0.74895 | 2.162 | 235.065 | 108348.9429 | 1.3143 | 0.15578
[18 empty] | 1285000 | 10534.6367 | 0.95399 | 4.8073 | 81.0796 | 21.3437 | 1.2842 | 0.011758 | 8275.5643 | 0.92674 | 4.4357 | 91.3035 | 25.0549 | 1.2866 | 0.020047 | 958.1648 | 0.74892 | 2.1619 | 235.0683 | 108351.3166 | 1.3153 | 0.1558
[18 empty] | 1286000 | 10534.0256 | 0.95393 | 4.8072 | 81.082 | 21.3437 | 1.2852 | 0.011773 | 8274.9197 | 0.92667 | 4.4356 | 91.3069 | 25.055 | 1.2876 | 0.020067 | 958.1302 | 0.7489 | 2.1619 | 235.0715 | 108353.6888 | 1.3163 | 0.15582
[18 empty] | 1287000 | 10533.4141 | 0.95387 | 4.8071 | 81.0843 | 21.3437 | 1.2862 | 0.011787 | 8274.275 | 0.9266 | 4.4355 | 91.3104 | 25.0551 | 1.2886 | 0.020088 | 958.0956 | 0.74887 | 2.1619 | 235.0748 | 108356.0596 | 1.3173 | 0.15584
[18 empty] | 1288000 | 10532.8024 | 0.95382 | 4.807 | 81.0866 | 21.3438 | 1.2872 | 0.011802 | 8273.6302 | 0.92653 | 4.4354 | 91.3138 | 25.0552 | 1.2897 | 0.020108 | 958.0611 | 0.74884 | 2.1619 | 235.0781 | 108358.4289 | 1.3184 | 0.15586
[18 empty] | 1289000 | 10532.1905 | 0.95376 | 4.8069 | 81.089 | 21.3438 | 1.2882 | 0.011816 | 8272.9853 | 0.92646 | 4.4352 | 91.3173 | 25.0553 | 1.2907 | 0.020129 | 958.0266 | 0.74881 | 2.1618 | 235.0813 | 108360.7968 | 1.3194 | 0.15588
[18 empty] | 1290000 | 10531.5784 | 0.95371 | 4.8069 | 81.0913 | 21.3438 | 1.2892 | 0.011831 | 8272.3403 | 0.92638 | 4.4351 | 91.3208 | 25.0554 | 1.2917 | 0.020149 | 957.9921 | 0.74879 | 2.1618 | 235.0846 | 108363.1632 | 1.3204 | 0.1559
[18 empty] | 1291000 | 10530.966 | 0.95365 | 4.8068 | 81.0937 | 21.3438 | 1.2902 | 0.011845 | 8271.6952 | 0.92631 | 4.435 | 91.3242 | 25.0555 | 1.2927 | 0.02017 | 957.9576 | 0.74876 | 2.1618 | 235.0879 | 108365.5282 | 1.3215 | 0.15592
[18 empty] | 1292000 | 10530.3533 | 0.9536 | 4.8067 | 81.096 | 21.3438 | 1.2912 | 0.01186 | 8271.05 | 0.92624 | 4.4349 | 91.3277 | 25.0556 | 1.2937 | 0.020191 | 957.9232 | 0.74873 | 2.1618 | 235.0911 | 108367.8917 | 1.3225 | 0.15594
[18 empty] | 1293000 | 10529.7404 | 0.95354 | 4.8066 | 81.0984 | 21.3438 | 1.2922 | 0.011874 | 8270.4047 | 0.92617 | 4.4348 | 91.3312 | 25.0557 | 1.2947 | 0.020211 | 957.8888 | 0.74871 | 2.1617 | 235.0944 | 108370.2538 | 1.3235 | 0.15596
[18 empty] | 1294000 | 10529.1273 | 0.95349 | 4.8065 | 81.1007 | 21.3438 | 1.2932 | 0.011889 | 8269.7593 | 0.92609 | 4.4347 | 91.3346 | 25.0558 | 1.2957 | 0.020232 | 957.8544 | 0.74868 | 2.1617 | 235.0976 | 108372.6144 | 1.3246 | 0.15598
[18 empty] | 1295000 | 10528.514 | 0.95343 | 4.8064 | 81.1031 | 21.3438 | 1.2942 | 0.011903 | 8269.1137 | 0.92602 | 4.4346 | 91.3381 | 25.0559 | 1.2967 | 0.020252 | 957.82 | 0.74865 | 2.1617 | 235.1009 | 108374.9736 | 1.3256 | 0.156
[18 empty] | 1296000 | 10527.9004 | 0.95338 | 4.8063 | 81.1054 | 21.3438 | 1.2952 | 0.011918 | 8268.4681 | 0.92595 | 4.4344 | 91.3416 | 25.056 | 1.2977 | 0.020273 | 957.7857 | 0.74863 | 2.1617 | 235.1041 | 108377.3314 | 1.3266 | 0.15602
[18 empty] | 1297000 | 10527.2865 | 0.95332 | 4.8062 | 81.1078 | 21.3438 | 1.2962 | 0.011932 | 8267.8224 | 0.92588 | 4.4343 | 91.345 | 25.0561 | 1.2987 | 0.020293 | 957.7513 | 0.7486 | 2.1616 | 235.1074 | 108379.6877 | 1.3276 | 0.15604
[18 empty] | 1298000 | 10526.6725 | 0.95326 | 4.8061 | 81.1102 | 21.3439 | 1.2972 | 0.011947 | 8267.1765 | 0.9258 | 4.4342 | 91.3485 | 25.0562 | 1.2997 | 0.020314 | 957.717 | 0.74857 | 2.1616 | 235.1106 | 108382.0426 | 1.3287 | 0.15606
[18 empty] | 1299000 | 10526.0581 | 0.95321 | 4.806 | 81.1125 | 21.3439 | 1.2982 | 0.011961 | 8266.5306 | 0.92573 | 4.4341 | 91.352 | 25.0563 | 1.3007 | 0.020334 | 957.6828 | 0.74855 | 2.1616 | 235.1139 | 108384.3961 | 1.3297 | 0.15608
[18 empty] | 1300000 | 10525.4436 | 0.95315 | 4.8059 | 81.1149 | 21.3439 | 1.2992 | 0.011976 | 8265.8845 | 0.92566 | 4.434 | 91.3554 | 25.0564 | 1.3017 | 0.020355 | 957.6485 | 0.74852 | 2.1616 | 235.1171 | 108386.7482 | 1.3307 | 0.15609
[18 empty] | 1301000 | 10524.8288 | 0.9531 | 4.8058 | 81.1172 | 21.3439 | 1.3002 | 0.01199 | 8265.2384 | 0.92559 | 4.4339 | 91.3589 | 25.0565 | 1.3027 | 0.020376 | 957.6143 | 0.74849 | 2.1615 | 235.1204 | 108389.0988 | 1.3318 | 0.15611
[18 empty] | 1302000 | 10524.2138 | 0.95304 | 4.8057 | 81.1196 | 21.3439 | 1.3012 | 0.012005 | 8264.5921 | 0.92552 | 4.4337 | 91.3624 | 25.0566 | 1.3037 | 0.020396 | 957.5801 | 0.74847 | 2.1615 | 235.1236 | 108391.448 | 1.3328 | 0.15613
[18 empty] | 1303000 | 10523.5985 | 0.95299 | 4.8056 | 81.122 | 21.3439 | 1.3022 | 0.01202 | 8263.9457 | 0.92544 | 4.4336 | 91.3658 | 25.0567 | 1.3047 | 0.020417 | 957.5459 | 0.74844 | 2.1615 | 235.1268 | 108393.7957 | 1.3338 | 0.15615
[18 empty] | 1304000 | 10522.983 | 0.95293 | 4.8055 | 81.1243 | 21.3439 | 1.3032 | 0.012034 | 8263.2993 | 0.92537 | 4.4335 | 91.3693 | 25.0568 | 1.3057 | 0.020437 | 957.5117 | 0.74841 | 2.1614 | 235.1301 | 108396.1421 | 1.3348 | 0.15617
[18 empty] | 1305000 | 10522.3672 | 0.95287 | 4.8055 | 81.1267 | 21.3439 | 1.3042 | 0.012049 | 8262.6527 | 0.9253 | 4.4334 | 91.3728 | 25.0569 | 1.3067 | 0.020458 | 957.4776 | 0.74839 | 2.1614 | 235.1333 | 108398.487 | 1.3359 | 0.15619
[18 empty] | 1306000 | 10521.7512 | 0.95282 | 4.8054 | 81.129 | 21.3439 | 1.3052 | 0.012063 | 8262.006 | 0.92523 | 4.4333 | 91.3763 | 25.057 | 1.3077 | 0.020479 | 957.4435 | 0.74836 | 2.1614 | 235.1365 | 108400.8305 | 1.3369 | 0.15621
[18 empty] | 1307000 | 10521.135 | 0.95276 | 4.8053 | 81.1314 | 21.344 | 1.3062 | 0.012078 | 8261.3593 | 0.92515 | 4.4332 | 91.3797 | 25.0571 | 1.3088 | 0.020499 | 957.4094 | 0.74833 | 2.1614 | 235.1397 | 108403.1726 | 1.3379 | 0.15623
[18 empty] | 1308000 | 10520.5186 | 0.95271 | 4.8052 | 81.1338 | 21.344 | 1.3072 | 0.012093 | 8260.7124 | 0.92508 | 4.433 | 91.3832 | 25.0572 | 1.3098 | 0.02052 | 957.3753 | 0.74831 | 2.1613 | 235.143 | 108405.5133 | 1.339 | 0.15625
[18 empty] | 1309000 | 10519.9019 | 0.95265 | 4.8051 | 81.1361 | 21.344 | 1.3082 | 0.012107 | 8260.0654 | 0.92501 | 4.4329 | 91.3867 | 25.0573 | 1.3108 | 0.02054 | 957.3413 | 0.74828 | 2.1613 | 235.1462 | 108407.8526 | 1.34 | 0.15627
[18 empty] | 1310000 | 10519.2849 | 0.95259 | 4.805 | 81.1385 | 21.344 | 1.3092 | 0.012122 | 8259.4183 | 0.92494 | 4.4328 | 91.3902 | 25.0575 | 1.3118 | 0.020561 | 957.3073 | 0.74825 | 2.1613 | 235.1494 | 108410.1905 | 1.341 | 0.15629
[18 empty] | 1311000 | 10518.6678 | 0.95254 | 4.8049 | 81.1409 | 21.344 | 1.3102 | 0.012136 | 8258.7711 | 0.92486 | 4.4327 | 91.3937 | 25.0576 | 1.3128 | 0.020582 | 957.2733 | 0.74823 | 2.1613 | 235.1526 | 108412.5269 | 1.342 | 0.15631
[18 empty] | 1312000 | 10518.0503 | 0.95248 | 4.8048 | 81.1433 | 21.344 | 1.3112 | 0.012151 | 8258.1238 | 0.92479 | 4.4326 | 91.3971 | 25.0577 | 1.3138 | 0.020602 | 957.2393 | 0.7482 | 2.1612 | 235.1558 | 108414.862 | 1.3431 | 0.15632
[18 empty] | 1313000 | 10517.4327 | 0.95243 | 4.8047 | 81.1456 | 21.344 | 1.3122 | 0.012166 | 8257.4764 | 0.92472 | 4.4325 | 91.4006 | 25.0578 | 1.3148 | 0.020623 | 957.2054 | 0.74817 | 2.1612 | 235.1591 | 108417.1956 | 1.3441 | 0.15634
[18 empty] | 1314000 | 10516.8148 | 0.95237 | 4.8046 | 81.148 | 21.344 | 1.3132 | 0.01218 | 8256.8289 | 0.92465 | 4.4324 | 91.4041 | 25.0579 | 1.3158 | 0.020644 | 957.1714 | 0.74815 | 2.1612 | 235.1623 | 108419.5279 | 1.3451 | 0.15636
[18 empty] | 1315000 | 10516.1967 | 0.95232 | 4.8045 | 81.1504 | 21.344 | 1.3142 | 0.012195 | 8256.1813 | 0.92457 | 4.4322 | 91.4076 | 25.058 | 1.3168 | 0.020664 | 957.1375 | 0.74812 | 2.1612 | 235.1655 | 108421.8588 | 1.3462 | 0.15638
[18 empty] | 1316000 | 10515.5783 | 0.95226 | 4.8044 | 81.1528 | 21.3441 | 1.3152 | 0.01221 | 8255.5336 | 0.9245 | 4.4321 | 91.4111 | 25.0581 | 1.3178 | 0.020685 | 957.1036 | 0.74809 | 2.1611 | 235.1687 | 108424.1882 | 1.3472 | 0.1564
[18 empty] | 1317000 | 10514.9597 | 0.9522 | 4.8043 | 81.1551 | 21.3441 | 1.3162 | 0.012224 | 8254.8858 | 0.92443 | 4.432 | 91.4146 | 25.0582 | 1.3188 | 0.020706 | 957.0698 | 0.74807 | 2.1611 | 235.1719 | 108426.5163 | 1.3482 | 0.15642
[18 empty] | 1318000 | 10514.3409 | 0.95215 | 4.8042 | 81.1575 | 21.3441 | 1.3172 | 0.012239 | 8254.2379 | 0.92436 | 4.4319 | 91.4181 | 25.0583 | 1.3198 | 0.020726 | 957.0359 | 0.74804 | 2.1611 | 235.1751 | 108428.8429 | 1.3492 | 0.15644
[18 empty] | 1319000 | 10513.7218 | 0.95209 | 4.8041 | 81.1599 | 21.3441 | 1.3182 | 0.012254 | 8253.5899 | 0.92428 | 4.4318 | 91.4215 | 25.0584 | 1.3208 | 0.020747 | 957.0021 | 0.74801 | 2.1611 | 235.1783 | 108431.1682 | 1.3503 | 0.15646
[18 empty] | 1320000 | 10513.1025 | 0.95204 | 4.804 | 81.1623 | 21.3441 | 1.3192 | 0.012268 | 8252.9417 | 0.92421 | 4.4317 | 91.425 | 25.0585 | 1.3218 | 0.020768 | 956.9683 | 0.74799 | 2.161 | 235.1815 | 108433.4921 | 1.3513 | 0.15648
[18 empty] | 1321000 | 10512.483 | 0.95198 | 4.8039 | 81.1647 | 21.3441 | 1.3202 | 0.012283 | 8252.2935 | 0.92414 | 4.4315 | 91.4285 | 25.0586 | 1.3228 | 0.020788 | 956.9346 | 0.74796 | 2.161 | 235.1847 | 108435.8146 | 1.3523 | 0.1565
[18 empty] | 1322000 | 10511.8632 | 0.95192 | 4.8039 | 81.167 | 21.3441 | 1.3212 | 0.012298 | 8251.6452 | 0.92407 | 4.4314 | 91.432 | 25.0587 | 1.3238 | 0.020809 | 956.9008 | 0.74793 | 2.161 | 235.1879 | 108438.1357 | 1.3534 | 0.15651
[18 empty] | 1323000 | 10511.2432 | 0.95187 | 4.8038 | 81.1694 | 21.3441 | 1.3222 | 0.012313 | 8250.9968 | 0.92399 | 4.4313 | 91.4355 | 25.0588 | 1.3248 | 0.02083 | 956.8671 | 0.74791 | 2.161 | 235.1911 | 108440.4554 | 1.3544 | 0.15653
[18 empty] | 1324000 | 10510.6229 | 0.95181 | 4.8037 | 81.1718 | 21.3441 | 1.3232 | 0.012327 | 8250.3483 | 0.92392 | 4.4312 | 91.439 | 25.0589 | 1.3258 | 0.02085 | 956.8334 | 0.74788 | 2.1609 | 235.1943 | 108442.7738 | 1.3554 | 0.15655
[18 empty] | 1325000 | 10510.0025 | 0.95175 | 4.8036 | 81.1742 | 21.3442 | 1.3242 | 0.012342 | 8249.6996 | 0.92385 | 4.4311 | 91.4425 | 25.059 | 1.3269 | 0.020871 | 956.7997 | 0.74786 | 2.1609 | 235.1975 | 108445.0908 | 1.3564 | 0.15657
[18 empty] | 1326000 | 10509.3817 | 0.9517 | 4.8035 | 81.1766 | 21.3442 | 1.3252 | 0.012357 | 8249.0509 | 0.92377 | 4.431 | 91.446 | 25.0591 | 1.3279 | 0.020892 | 956.7661 | 0.74783 | 2.1609 | 235.2007 | 108447.4063 | 1.3575 | 0.15659
[18 empty] | 1327000 | 10508.7608 | 0.95164 | 4.8034 | 81.179 | 21.3442 | 1.3262 | 0.012371 | 8248.4021 | 0.9237 | 4.4308 | 91.4495 | 25.0592 | 1.3289 | 0.020912 | 956.7325 | 0.7478 | 2.1609 | 235.2039 | 108449.7206 | 1.3585 | 0.15661
[18 empty] | 1328000 | 10508.1396 | 0.95159 | 4.8033 | 81.1814 | 21.3442 | 1.3272 | 0.012386 | 8247.7532 | 0.92363 | 4.4307 | 91.453 | 25.0593 | 1.3299 | 0.020933 | 956.6989 | 0.74778 | 2.1608 | 235.207 | 108452.0334 | 1.3595 | 0.15663
[18 empty] | 1329000 | 10507.5182 | 0.95153 | 4.8032 | 81.1837 | 21.3442 | 1.3282 | 0.012401 | 8247.1041 | 0.92356 | 4.4306 | 91.4565 | 25.0594 | 1.3309 | 0.020954 | 956.6653 | 0.74775 | 2.1608 | 235.2102 | 108454.3449 | 1.3606 | 0.15665
[18 empty] | 1330000 | 10506.8965 | 0.95147 | 4.8031 | 81.1861 | 21.3442 | 1.3292 | 0.012416 | 8246.455 | 0.92348 | 4.4305 | 91.46 | 25.0595 | 1.3319 | 0.020975 | 956.6317 | 0.74772 | 2.1608 | 235.2134 | 108456.6549 | 1.3616 | 0.15667
[18 empty] | 1331000 | 10506.2746 | 0.95142 | 4.803 | 81.1885 | 21.3442 | 1.3302 | 0.012431 | 8245.8058 | 0.92341 | 4.4304 | 91.4635 | 25.0596 | 1.3329 | 0.020995 | 956.5982 | 0.7477 | 2.1608 | 235.2166 | 108458.9637 | 1.3626 | 0.15669
[18 empty] | 1332000 | 10505.6525 | 0.95136 | 4.8029 | 81.1909 | 21.3442 | 1.3312 | 0.012445 | 8245.1564 | 0.92334 | 4.4303 | 91.467 | 25.0597 | 1.3339 | 0.021016 | 956.5646 | 0.74767 | 2.1607 | 235.2198 | 108461.271 | 1.3637 | 0.1567
[18 empty] | 1333000 | 10505.0301 | 0.9513 | 4.8028 | 81.1933 | 21.3442 | 1.3322 | 0.01246 | 8244.507 | 0.92327 | 4.4301 | 91.4705 | 25.0599 | 1.3349 | 0.021037 | 956.5311 | 0.74765 | 2.1607 | 235.2229 | 108463.577 | 1.3647 | 0.15672
[18 empty] | 1334000 | 10504.4075 | 0.95125 | 4.8027 | 81.1957 | 21.3443 | 1.3332 | 0.012475 | 8243.8575 | 0.92319 | 4.43 | 91.474 | 25.06 | 1.3359 | 0.021058 | 956.4977 | 0.74762 | 2.1607 | 235.2261 | 108465.8816 | 1.3657 | 0.15674
[18 empty] | 1335000 | 10503.7847 | 0.95119 | 4.8026 | 81.1981 | 21.3443 | 1.3342 | 0.01249 | 8243.2078 | 0.92312 | 4.4299 | 91.4775 | 25.0601 | 1.3369 | 0.021078 | 956.4642 | 0.74759 | 2.1607 | 235.2293 | 108468.1849 | 1.3667 | 0.15676
[18 empty] | 1336000 | 10503.1616 | 0.95113 | 4.8025 | 81.2005 | 21.3443 | 1.3352 | 0.012504 | 8242.5581 | 0.92305 | 4.4298 | 91.481 | 25.0602 | 1.3379 | 0.021099 | 956.4308 | 0.74757 | 2.1606 | 235.2324 | 108470.4868 | 1.3678 | 0.15678
[18 empty] | 1337000 | 10502.5383 | 0.95108 | 4.8024 | 81.2029 | 21.3443 | 1.3362 | 0.012519 | 8241.9083 | 0.92297 | 4.4297 | 91.4845 | 25.0603 | 1.3389 | 0.02112 | 956.3974 | 0.74754 | 2.1606 | 235.2356 | 108472.7874 | 1.3688 | 0.1568
[18 empty] | 1338000 | 10501.9148 | 0.95102 | 4.8023 | 81.2053 | 21.3443 | 1.3372 | 0.012534 | 8241.2583 | 0.9229 | 4.4296 | 91.488 | 25.0604 | 1.3399 | 0.021141 | 956.364 | 0.74752 | 2.1606 | 235.2388 | 108475.0866 | 1.3698 | 0.15682
[18 empty] | 1339000 | 10501.291 | 0.95097 | 4.8022 | 81.2077 | 21.3443 | 1.3382 | 0.012549 | 8240.6083 | 0.92283 | 4.4294 | 91.4915 | 25.0605 | 1.3409 | 0.021161 | 956.3306 | 0.74749 | 2.1606 | 235.2419 | 108477.3844 | 1.3709 | 0.15684
[18 empty] | 1340000 | 10500.667 | 0.95091 | 4.8021 | 81.2101 | 21.3443 | 1.3392 | 0.012564 | 8239.9582 | 0.92276 | 4.4293 | 91.495 | 25.0606 | 1.3419 | 0.021182 | 956.2973 | 0.74746 | 2.1605 | 235.2451 | 108479.6809 | 1.3719 | 0.15685
[18 empty] | 1341000 | 10500.0428 | 0.95085 | 4.8021 | 81.2125 | 21.3443 | 1.3402 | 0.012578 | 8239.308 | 0.92268 | 4.4292 | 91.4985 | 25.0607 | 1.3429 | 0.021203 | 956.264 | 0.74744 | 2.1605 | 235.2483 | 108481.976 | 1.3729 | 0.15687
[18 empty] | 1342000 | 10499.4183 | 0.9508 | 4.802 | 81.2149 | 21.3444 | 1.3412 | 0.012593 | 8238.6576 | 0.92261 | 4.4291 | 91.502 | 25.0608 | 1.3439 | 0.021224 | 956.2307 | 0.74741 | 2.1605 | 235.2514 | 108484.2698 | 1.3739 | 0.15689
[18 empty] | 1343000 | 10498.7936 | 0.95074 | 4.8019 | 81.2173 | 21.3444 | 1.3422 | 0.012608 | 8238.0072 | 0.92254 | 4.429 | 91.5055 | 25.0609 | 1.345 | 0.021245 | 956.1974 | 0.74739 | 2.1605 | 235.2546 | 108486.5622 | 1.375 | 0.15691
[18 empty] | 1344000 | 10498.1687 | 0.95068 | 4.8018 | 81.2197 | 21.3444 | 1.3432 | 0.012623 | 8237.3567 | 0.92247 | 4.4289 | 91.509 | 25.061 | 1.346 | 0.021265 | 956.1642 | 0.74736 | 2.1604 | 235.2577 | 108488.8533 | 1.376 | 0.15693
[18 empty] | 1345000 | 10497.5435 | 0.95063 | 4.8017 | 81.2221 | 21.3444 | 1.3442 | 0.012638 | 8236.706 | 0.92239 | 4.4287 | 91.5126 | 25.0611 | 1.347 | 0.021286 | 956.1309 | 0.74733 | 2.1604 | 235.2609 | 108491.1431 | 1.377 | 0.15695
[18 empty] | 1346000 | 10496.9181 | 0.95057 | 4.8016 | 81.2246 | 21.3444 | 1.3452 | 0.012653 | 8236.0553 | 0.92232 | 4.4286 | 91.5161 | 25.0612 | 1.348 | 0.021307 | 956.0977 | 0.74731 | 2.1604 | 235.264 | 108493.4315 | 1.3781 | 0.15697
[18 empty] | 1347000 | 10496.2925 | 0.95051 | 4.8015 | 81.227 | 21.3444 | 1.3462 | 0.012668 | 8235.4045 | 0.92225 | 4.4285 | 91.5196 | 25.0613 | 1.349 | 0.021328 | 956.0645 | 0.74728 | 2.1604 | 235.2672 | 108495.7186 | 1.3791 | 0.15699
[18 empty] | 1348000 | 10495.6666 | 0.95046 | 4.8014 | 81.2294 | 21.3444 | 1.3472 | 0.012682 | 8234.7536 | 0.92217 | 4.4284 | 91.5231 | 25.0614 | 1.35 | 0.021349 | 956.0314 | 0.74726 | 2.1603 | 235.2703 | 108498.0043 | 1.3801 | 0.157
[18 empty] | 1349000 | 10495.0405 | 0.9504 | 4.8013 | 81.2318 | 21.3444 | 1.3482 | 0.012697 | 8234.1025 | 0.9221 | 4.4283 | 91.5266 | 25.0615 | 1.351 | 0.021369 | 955.9982 | 0.74723 | 2.1603 | 235.2735 | 108500.2887 | 1.3811 | 0.15702
[18 empty] | 1350000 | 10494.4142 | 0.95034 | 4.8012 | 81.2342 | 21.3444 | 1.3492 | 0.012712 | 8233.4514 | 0.92203 | 4.4282 | 91.5301 | 25.0616 | 1.352 | 0.02139 | 955.9651 | 0.7472 | 2.1603 | 235.2766 | 108502.5717 | 1.3822 | 0.15704
[18 empty] | 1351000 | 10493.7876 | 0.95029 | 4.8011 | 81.2366 | 21.3445 | 1.3502 | 0.012727 | 8232.8002 | 0.92195 | 4.428 | 91.5337 | 25.0617 | 1.353 | 0.021411 | 955.932 | 0.74718 | 2.1603 | 235.2797 | 108504.8535 | 1.3832 | 0.15706
[18 empty] | 1352000 | 10493.1608 | 0.95023 | 4.801 | 81.239 | 21.3445 | 1.3512 | 0.012742 | 8232.1489 | 0.92188 | 4.4279 | 91.5372 | 25.0619 | 1.354 | 0.021432 | 955.899 | 0.74715 | 2.1602 | 235.2829 | 108507.1339 | 1.3842 | 0.15708
[18 empty] | 1353000 | 10492.5338 | 0.95017 | 4.8009 | 81.2414 | 21.3445 | 1.3522 | 0.012757 | 8231.4974 | 0.92181 | 4.4278 | 91.5407 | 25.062 | 1.355 | 0.021453 | 955.8659 | 0.74713 | 2.1602 | 235.286 | 108509.4129 | 1.3853 | 0.1571
[18 empty] | 1354000 | 10491.9065 | 0.95012 | 4.8008 | 81.2439 | 21.3445 | 1.3532 | 0.012772 | 8230.8459 | 0.92174 | 4.4277 | 91.5442 | 25.0621 | 1.356 | 0.021473 | 955.8329 | 0.7471 | 2.1602 | 235.2891 | 108511.6907 | 1.3863 | 0.15712
[18 empty] | 1355000 | 10491.279 | 0.95006 | 4.8007 | 81.2463 | 21.3445 | 1.3542 | 0.012787 | 8230.1943 | 0.92166 | 4.4276 | 91.5477 | 25.0622 | 1.357 | 0.021494 | 955.7999 | 0.74707 | 2.1602 | 235.2923 | 108513.9671 | 1.3873 | 0.15713
[18 empty] | 1356000 | 10490.6513 | 0.95 | 4.8006 | 81.2487 | 21.3445 | 1.3552 | 0.012802 | 8229.5426 | 0.92159 | 4.4275 | 91.5513 | 25.0623 | 1.358 | 0.021515 | 955.7669 | 0.74705 | 2.1601 | 235.2954 | 108516.2422 | 1.3883 | 0.15715
[18 empty] | 1357000 | 10490.0234 | 0.94995 | 4.8005 | 81.2511 | 21.3445 | 1.3562 | 0.012817 | 8228.8908 | 0.92152 | 4.4273 | 91.5548 | 25.0624 | 1.359 | 0.021536 | 955.7339 | 0.74702 | 2.1601 | 235.2985 | 108518.5159 | 1.3894 | 0.15717
[18 empty] | 1358000 | 10489.3952 | 0.94989 | 4.8004 | 81.2535 | 21.3445 | 1.3572 | 0.012832 | 8228.2389 | 0.92144 | 4.4272 | 91.5583 | 25.0625 | 1.36 | 0.021557 | 955.701 | 0.747 | 2.1601 | 235.3017 | 108520.7884 | 1.3904 | 0.15719
[18 empty] | 1359000 | 10488.7668 | 0.94983 | 4.8003 | 81.256 | 21.3446 | 1.3582 | 0.012846 | 8227.5869 | 0.92137 | 4.4271 | 91.5618 | 25.0626 | 1.361 | 0.021578 | 955.668 | 0.74697 | 2.1601 | 235.3048 | 108523.0595 | 1.3914 | 0.15721
[18 empty] | 1360000 | 10488.1381 | 0.94977 | 4.8002 | 81.2584 | 21.3446 | 1.3592 | 0.012861 | 8226.9348 | 0.9213 | 4.427 | 91.5654 | 25.0627 | 1.362 | 0.021599 | 955.6351 | 0.74695 | 2.16 | 235.3079 | 108525.3293 | 1.3925 | 0.15723
[18 empty] | 1361000 | 10487.5093 | 0.94972 | 4.8001 | 81.2608 | 21.3446 | 1.3602 | 0.012876 | 8226.2826 | 0.92123 | 4.4269 | 91.5689 | 25.0628 | 1.3631 | 0.02162 | 955.6023 | 0.74692 | 2.16 | 235.311 | 108527.5978 | 1.3935 | 0.15725
[18 empty] | 1362000 | 10486.8801 | 0.94966 | 4.8 | 81.2632 | 21.3446 | 1.3612 | 0.012891 | 8225.6303 | 0.92115 | 4.4268 | 91.5724 | 25.0629 | 1.3641 | 0.02164 | 955.5694 | 0.74689 | 2.16 | 235.3141 | 108529.865 | 1.3945 | 0.15726
[18 empty] | 1363000 | 10486.2508 | 0.9496 | 4.7999 | 81.2657 | 21.3446 | 1.3622 | 0.012906 | 8224.9779 | 0.92108 | 4.4266 | 91.5759 | 25.063 | 1.3651 | 0.021661 | 955.5366 | 0.74687 | 2.16 | 235.3172 | 108532.1309 | 1.3956 | 0.15728
[18 empty] | 1364000 | 10485.6212 | 0.94955 | 4.7999 | 81.2681 | 21.3446 | 1.3632 | 0.012921 | 8224.3254 | 0.92101 | 4.4265 | 91.5795 | 25.0631 | 1.3661 | 0.021682 | 955.5037 | 0.74684 | 2.1599 | 235.3204 | 108534.3954 | 1.3966 | 0.1573
[18 empty] | 1365000 | 10484.9914 | 0.94949 | 4.7998 | 81.2705 | 21.3446 | 1.3642 | 0.012936 | 8223.6728 | 0.92093 | 4.4264 | 91.583 | 25.0632 | 1.3671 | 0.021703 | 955.4709 | 0.74682 | 2.1599 | 235.3235 | 108536.6587 | 1.3976 | 0.15732
[18 empty] | 1366000 | 10484.3614 | 0.94943 | 4.7997 | 81.273 | 21.3446 | 1.3652 | 0.012951 | 8223.0201 | 0.92086 | 4.4263 | 91.5865 | 25.0633 | 1.3681 | 0.021724 | 955.4382 | 0.74679 | 2.1599 | 235.3266 | 108538.9206 | 1.3986 | 0.15734
[18 empty] | 1367000 | 10483.7311 | 0.94938 | 4.7996 | 81.2754 | 21.3446 | 1.3662 | 0.012966 | 8222.3673 | 0.92079 | 4.4262 | 91.5901 | 25.0634 | 1.3691 | 0.021745 | 955.4054 | 0.74677 | 2.1599 | 235.3297 | 108541.1813 | 1.3997 | 0.15736
[18 empty] | 1368000 | 10483.1007 | 0.94932 | 4.7995 | 81.2778 | 21.3447 | 1.3672 | 0.012981 | 8221.7144 | 0.92071 | 4.4261 | 91.5936 | 25.0636 | 1.3701 | 0.021766 | 955.3727 | 0.74674 | 2.1598 | 235.3328 | 108543.4406 | 1.4007 | 0.15738
[18 empty] | 1369000 | 10482.4699 | 0.94926 | 4.7994 | 81.2803 | 21.3447 | 1.3682 | 0.012996 | 8221.0615 | 0.92064 | 4.4259 | 91.5971 | 25.0637 | 1.3711 | 0.021787 | 955.34 | 0.74671 | 2.1598 | 235.3359 | 108545.6987 | 1.4017 | 0.15739
[18 empty] | 1370000 | 10481.839 | 0.9492 | 4.7993 | 81.2827 | 21.3447 | 1.3692 | 0.013011 | 8220.4084 | 0.92057 | 4.4258 | 91.6007 | 25.0638 | 1.3721 | 0.021808 | 955.3073 | 0.74669 | 2.1598 | 235.339 | 108547.9554 | 1.4028 | 0.15741
[18 empty] | 1371000 | 10481.2078 | 0.94915 | 4.7992 | 81.2851 | 21.3447 | 1.3702 | 0.013026 | 8219.7552 | 0.92049 | 4.4257 | 91.6042 | 25.0639 | 1.3731 | 0.021829 | 955.2746 | 0.74666 | 2.1598 | 235.3421 | 108550.2108 | 1.4038 | 0.15743
[18 empty] | 1372000 | 10480.5764 | 0.94909 | 4.7991 | 81.2876 | 21.3447 | 1.3712 | 0.013041 | 8219.102 | 0.92042 | 4.4256 | 91.6077 | 25.064 | 1.3741 | 0.021849 | 955.242 | 0.74664 | 2.1597 | 235.3452 | 108552.465 | 1.4048 | 0.15745
[18 empty] | 1373000 | 10479.9448 | 0.94903 | 4.799 | 81.29 | 21.3447 | 1.3722 | 0.013056 | 8218.4486 | 0.92035 | 4.4255 | 91.6113 | 25.0641 | 1.3751 | 0.02187 | 955.2094 | 0.74661 | 2.1597 | 235.3483 | 108554.7178 | 1.4058 | 0.15747
[18 empty] | 1374000 | 10479.3129 | 0.94898 | 4.7989 | 81.2925 | 21.3447 | 1.3732 | 0.013071 | 8217.7951 | 0.92027 | 4.4254 | 91.6148 | 25.0642 | 1.3761 | 0.021891 | 955.1768 | 0.74659 | 2.1597 | 235.3514 | 108556.9694 | 1.4069 | 0.15749
[18 empty] | 1375000 | 10478.6808 | 0.94892 | 4.7988 | 81.2949 | 21.3447 | 1.3742 | 0.013086 | 8217.1416 | 0.9202 | 4.4252 | 91.6184 | 25.0643 | 1.3771 | 0.021912 | 955.1442 | 0.74656 | 2.1597 | 235.3545 | 108559.2196 | 1.4079 | 0.1575
[18 empty] | 1376000 | 10478.0485 | 0.94886 | 4.7987 | 81.2973 | 21.3448 | 1.3752 | 0.013101 | 8216.4879 | 0.92013 | 4.4251 | 91.6219 | 25.0644 | 1.3781 | 0.021933 | 955.1116 | 0.74654 | 2.1596 | 235.3576 | 108561.4686 | 1.4089 | 0.15752
[18 empty] | 1377000 | 10477.4159 | 0.9488 | 4.7986 | 81.2998 | 21.3448 | 1.3762 | 0.013117 | 8215.8342 | 0.92006 | 4.425 | 91.6254 | 25.0645 | 1.3791 | 0.021954 | 955.0791 | 0.74651 | 2.1596 | 235.3607 | 108563.7163 | 1.41 | 0.15754
[18 empty] | 1378000 | 10476.7831 | 0.94875 | 4.7985 | 81.3022 | 21.3448 | 1.3772 | 0.013132 | 8215.1804 | 0.91998 | 4.4249 | 91.629 | 25.0646 | 1.3802 | 0.021975 | 955.0466 | 0.74649 | 2.1596 | 235.3638 | 108565.9627 | 1.411 | 0.15756
[18 empty] | 1379000 | 10476.1501 | 0.94869 | 4.7984 | 81.3047 | 21.3448 | 1.3782 | 0.013147 | 8214.5264 | 0.91991 | 4.4248 | 91.6325 | 25.0647 | 1.3812 | 0.021996 | 955.0141 | 0.74646 | 2.1596 | 235.3668 | 108568.2078 | 1.412 | 0.15758
[18 empty] | 1380000 | 10475.5169 | 0.94863 | 4.7983 | 81.3071 | 21.3448 | 1.3792 | 0.013162 | 8213.8724 | 0.91984 | 4.4247 | 91.6361 | 25.0648 | 1.3822 | 0.022017 | 954.9816 | 0.74643 | 2.1595 | 235.3699 | 108570.4517 | 1.413 | 0.1576
[18 empty] | 1381000 | 10474.8834 | 0.94857 | 4.7982 | 81.3096 | 21.3448 | 1.3802 | 0.013177 | 8213.2183 | 0.91976 | 4.4245 | 91.6396 | 25.0649 | 1.3832 | 0.022038 | 954.9491 | 0.74641 | 2.1595 | 235.373 | 108572.6942 | 1.4141 | 0.15761
[18 empty] | 1382000 | 10474.2497 | 0.94852 | 4.7981 | 81.312 | 21.3448 | 1.3812 | 0.013192 | 8212.564 | 0.91969 | 4.4244 | 91.6432 | 25.0651 | 1.3842 | 0.022059 | 954.9167 | 0.74638 | 2.1595 | 235.3761 | 108574.9355 | 1.4151 | 0.15763
[18 empty] | 1383000 | 10473.6158 | 0.94846 | 4.798 | 81.3145 | 21.3448 | 1.3822 | 0.013207 | 8211.9097 | 0.91962 | 4.4243 | 91.6467 | 25.0652 | 1.3852 | 0.02208 | 954.8843 | 0.74636 | 2.1595 | 235.3792 | 108577.1755 | 1.4161 | 0.15765
[18 empty] | 1384000 | 10472.9817 | 0.9484 | 4.7979 | 81.3169 | 21.3449 | 1.3832 | 0.013222 | 8211.2553 | 0.91954 | 4.4242 | 91.6502 | 25.0653 | 1.3862 | 0.022101 | 954.8519 | 0.74633 | 2.1594 | 235.3822 | 108579.4142 | 1.4172 | 0.15767
[18 empty] | 1385000 | 10472.3473 | 0.94834 | 4.7978 | 81.3194 | 21.3449 | 1.3842 | 0.013237 | 8210.6008 | 0.91947 | 4.4241 | 91.6538 | 25.0654 | 1.3872 | 0.022122 | 954.8195 | 0.74631 | 2.1594 | 235.3853 | 108581.6516 | 1.4182 | 0.15769
[18 empty] | 1386000 | 10471.7127 | 0.94829 | 4.7977 | 81.3218 | 21.3449 | 1.3852 | 0.013252 | 8209.9462 | 0.9194 | 4.4239 | 91.6573 | 25.0655 | 1.3882 | 0.022143 | 954.7872 | 0.74628 | 2.1594 | 235.3884 | 108583.8878 | 1.4192 | 0.15771
[18 empty] | 1387000 | 10471.0778 | 0.94823 | 4.7976 | 81.3243 | 21.3449 | 1.3862 | 0.013267 | 8209.2915 | 0.91932 | 4.4238 | 91.6609 | 25.0656 | 1.3892 | 0.022164 | 954.7548 | 0.74626 | 2.1594 | 235.3915 | 108586.1227 | 1.4203 | 0.15772
[18 empty] | 1388000 | 10470.4428 | 0.94817 | 4.7975 | 81.3267 | 21.3449 | 1.3872 | 0.013283 | 8208.6367 | 0.91925 | 4.4237 | 91.6644 | 25.0657 | 1.3902 | 0.022185 | 954.7225 | 0.74623 | 2.1593 | 235.3945 | 108588.3563 | 1.4213 | 0.15774
[18 empty] | 1389000 | 10469.8075 | 0.94811 | 4.7974 | 81.3292 | 21.3449 | 1.3882 | 0.013298 | 8207.9818 | 0.91918 | 4.4236 | 91.668 | 25.0658 | 1.3912 | 0.022206 | 954.6902 | 0.74621 | 2.1593 | 235.3976 | 108590.5887 | 1.4223 | 0.15776
[18 empty] | 1390000 | 10469.172 | 0.94806 | 4.7973 | 81.3316 | 21.3449 | 1.3892 | 0.013313 | 8207.3269 | 0.9191 | 4.4235 | 91.6716 | 25.0659 | 1.3922 | 0.022227 | 954.658 | 0.74618 | 2.1593 | 235.4007 | 108592.8198 | 1.4233 | 0.15778
[18 empty] | 1391000 | 10468.5362 | 0.948 | 4.7972 | 81.3341 | 21.3449 | 1.3902 | 0.013328 | 8206.6718 | 0.91903 | 4.4234 | 91.6751 | 25.066 | 1.3932 | 0.022248 | 954.6257 | 0.74616 | 2.1593 | 235.4037 | 108595.0496 | 1.4244 | 0.1578
[18 empty] | 1392000 | 10467.9003 | 0.94794 | 4.7971 | 81.3366 | 21.345 | 1.3912 | 0.013343 | 8206.0166 | 0.91896 | 4.4232 | 91.6787 | 25.0661 | 1.3942 | 0.022269 | 954.5935 | 0.74613 | 2.1592 | 235.4068 | 108597.2782 | 1.4254 | 0.15781
[18 empty] | 1393000 | 10467.2641 | 0.94788 | 4.7971 | 81.339 | 21.345 | 1.3922 | 0.013358 | 8205.3614 | 0.91888 | 4.4231 | 91.6822 | 25.0662 | 1.3952 | 0.02229 | 954.5613 | 0.74611 | 2.1592 | 235.4099 | 108599.5055 | 1.4264 | 0.15783
[18 empty] | 1394000 | 10466.6276 | 0.94783 | 4.797 | 81.3415 | 21.345 | 1.3932 | 0.013373 | 8204.706 | 0.91881 | 4.423 | 91.6858 | 25.0663 | 1.3963 | 0.022311 | 954.5291 | 0.74608 | 2.1592 | 235.4129 | 108601.7316 | 1.4275 | 0.15785
[18 empty] | 1395000 | 10465.991 | 0.94777 | 4.7969 | 81.3439 | 21.345 | 1.3942 | 0.013389 | 8204.0506 | 0.91874 | 4.4229 | 91.6893 | 25.0665 | 1.3973 | 0.022332 | 954.4969 | 0.74606 | 2.1592 | 235.416 | 108603.9564 | 1.4285 | 0.15787
[18 empty] | 1396000 | 10465.3541 | 0.94771 | 4.7968 | 81.3464 | 21.345 | 1.3953 | 0.013404 | 8203.395 | 0.91866 | 4.4228 | 91.6929 | 25.0666 | 1.3983 | 0.022353 | 954.4648 | 0.74603 | 2.1592 | 235.419 | 108606.1799 | 1.4295 | 0.15789
[18 empty] | 1397000 | 10464.717 | 0.94765 | 4.7967 | 81.3489 | 21.345 | 1.3963 | 0.013419 | 8202.7394 | 0.91859 | 4.4227 | 91.6965 | 25.0667 | 1.3993 | 0.022374 | 954.4327 | 0.74601 | 2.1591 | 235.4221 | 108608.4022 | 1.4305 | 0.15791
[18 empty] | 1398000 | 10464.0797 | 0.9476 | 4.7966 | 81.3513 | 21.345 | 1.3973 | 0.013434 | 8202.0837 | 0.91852 | 4.4225 | 91.7 | 25.0668 | 1.4003 | 0.022395 | 954.4006 | 0.74598 | 2.1591 | 235.4251 | 108610.6232 | 1.4316 | 0.15792
[18 empty] | 1399000 | 10463.4421 | 0.94754 | 4.7965 | 81.3538 | 21.3451 | 1.3983 | 0.013449 | 8201.4279 | 0.91844 | 4.4224 | 91.7036 | 25.0669 | 1.4013 | 0.022416 | 954.3685 | 0.74596 | 2.1591 | 235.4282 | 108612.843 | 1.4326 | 0.15794
[18 empty] | 1400000 | 10462.8043 | 0.94748 | 4.7964 | 81.3563 | 21.3451 | 1.3993 | 0.013465 | 8200.7719 | 0.91837 | 4.4223 | 91.7071 | 25.067 | 1.4023 | 0.022437 | 954.3364 | 0.74593 | 2.1591 | 235.4312 | 108615.0615 | 1.4336 | 0.15796
[18 empty] | 1401000 | 10462.1663 | 0.94742 | 4.7963 | 81.3587 | 21.3451 | 1.4003 | 0.01348 | 8200.1159 | 0.91829 | 4.4222 | 91.7107 | 25.0671 | 1.4033 | 0.022458 | 954.3044 | 0.74591 | 2.159 | 235.4343 | 108617.2788 | 1.4347 | 0.15798
[18 empty] | 1402000 | 10461.5281 | 0.94736 | 4.7962 | 81.3612 | 21.3451 | 1.4013 | 0.013495 | 8199.4598 | 0.91822 | 4.4221 | 91.7143 | 25.0672 | 1.4043 | 0.022479 | 954.2724 | 0.74588 | 2.159 | 235.4373 | 108619.4948 | 1.4357 | 0.158
[18 empty] | 1403000 | 10460.8897 | 0.94731 | 4.7961 | 81.3637 | 21.3451 | 1.4023 | 0.01351 | 8198.8036 | 0.91815 | 4.4219 | 91.7178 | 25.0673 | 1.4053 | 0.0225 | 954.2404 | 0.74586 | 2.159 | 235.4403 | 108621.7096 | 1.4367 | 0.15801
[18 empty] | 1404000 | 10460.251 | 0.94725 | 4.796 | 81.3662 | 21.3451 | 1.4033 | 0.013525 | 8198.1474 | 0.91807 | 4.4218 | 91.7214 | 25.0674 | 1.4063 | 0.022522 | 954.2084 | 0.74583 | 2.159 | 235.4434 | 108623.9231 | 1.4377 | 0.15803
[18 empty] | 1405000 | 10459.6121 | 0.94719 | 4.7959 | 81.3686 | 21.3451 | 1.4043 | 0.013541 | 8197.491 | 0.918 | 4.4217 | 91.725 | 25.0675 | 1.4073 | 0.022543 | 954.1764 | 0.74581 | 2.1589 | 235.4464 | 108626.1354 | 1.4388 | 0.15805
[18 empty] | 1406000 | 10458.9729 | 0.94713 | 4.7958 | 81.3711 | 21.3451 | 1.4053 | 0.013556 | 8196.8345 | 0.91793 | 4.4216 | 91.7285 | 25.0676 | 1.4083 | 0.022564 | 954.1445 | 0.74578 | 2.1589 | 235.4495 | 108628.3465 | 1.4398 | 0.15807
[18 empty] | 1407000 | 10458.3336 | 0.94708 | 4.7957 | 81.3736 | 21.3452 | 1.4063 | 0.013571 | 8196.1779 | 0.91785 | 4.4215 | 91.7321 | 25.0678 | 1.4093 | 0.022585 | 954.1126 | 0.74576 | 2.1589 | 235.4525 | 108630.5563 | 1.4408 | 0.15809
[18 empty] | 1408000 | 10457.694 | 0.94702 | 4.7956 | 81.3761 | 21.3452 | 1.4073 | 0.013586 | 8195.5213 | 0.91778 | 4.4214 | 91.7357 | 25.0679 | 1.4103 | 0.022606 | 954.0807 | 0.74573 | 2.1589 | 235.4555 | 108632.7649 | 1.4419 | 0.1581
[18 empty] | 1409000 | 10457.0542 | 0.94696 | 4.7955 | 81.3785 | 21.3452 | 1.4083 | 0.013602 | 8194.8645 | 0.91771 | 4.4212 | 91.7392 | 25.068 | 1.4113 | 0.022627 | 954.0488 | 0.74571 | 2.1588 | 235.4586 | 108634.9722 | 1.4429 | 0.15812
[18 empty] | 1410000 | 10456.4142 | 0.9469 | 4.7954 | 81.381 | 21.3452 | 1.4093 | 0.013617 | 8194.2077 | 0.91763 | 4.4211 | 91.7428 | 25.0681 | 1.4123 | 0.022648 | 954.0169 | 0.74568 | 2.1588 | 235.4616 | 108637.1784 | 1.4439 | 0.15814
[18 empty] | 1411000 | 10455.7739 | 0.94684 | 4.7953 | 81.3835 | 21.3452 | 1.4103 | 0.013632 | 8193.5508 | 0.91756 | 4.421 | 91.7464 | 25.0682 | 1.4134 | 0.022669 | 953.9851 | 0.74566 | 2.1588 | 235.4646 | 108639.3832 | 1.445 | 0.15816
[18 empty] | 1412000 | 10455.1334 | 0.94679 | 4.7952 | 81.386 | 21.3452 | 1.4113 | 0.013647 | 8192.8937 | 0.91749 | 4.4209 | 91.75 | 25.0683 | 1.4144 | 0.02269 | 953.9533 | 0.74563 | 2.1588 | 235.4676 | 108641.5869 | 1.446 | 0.15818
[18 empty] | 1413000 | 10454.4927 | 0.94673 | 4.7951 | 81.3885 | 21.3452 | 1.4123 | 0.013663 | 8192.2366 | 0.91741 | 4.4208 | 91.7535 | 25.0684 | 1.4154 | 0.022711 | 953.9215 | 0.74561 | 2.1587 | 235.4707 | 108643.7893 | 1.447 | 0.15819
[18 empty] | 1414000 | 10453.8518 | 0.94667 | 4.795 | 81.3909 | 21.3452 | 1.4133 | 0.013678 | 8191.5794 | 0.91734 | 4.4206 | 91.7571 | 25.0685 | 1.4164 | 0.022733 | 953.8897 | 0.74558 | 2.1587 | 235.4737 | 108645.9905 | 1.448 | 0.15821
[18 empty] | 1415000 | 10453.2106 | 0.94661 | 4.7949 | 81.3934 | 21.3453 | 1.4143 | 0.013693 | 8190.9221 | 0.91727 | 4.4205 | 91.7607 | 25.0686 | 1.4174 | 0.022754 | 953.8579 | 0.74556 | 2.1587 | 235.4767 | 108648.1905 | 1.4491 | 0.15823
[18 empty] | 1416000 | 10452.5693 | 0.94655 | 4.7948 | 81.3959 | 21.3453 | 1.4153 | 0.013709 | 8190.2647 | 0.91719 | 4.4204 | 91.7643 | 25.0687 | 1.4184 | 0.022775 | 953.8262 | 0.74553 | 2.1587 | 235.4797 | 108650.3892 | 1.4501 | 0.15825
[18 empty] | 1417000 | 10451.9277 | 0.9465 | 4.7947 | 81.3984 | 21.3453 | 1.4163 | 0.013724 | 8189.6072 | 0.91712 | 4.4203 | 91.7678 | 25.0688 | 1.4194 | 0.022796 | 953.7945 | 0.74551 | 2.1586 | 235.4827 | 108652.5867 | 1.4511 | 0.15827
[18 empty] | 1418000 | 10451.2858 | 0.94644 | 4.7946 | 81.4009 | 21.3453 | 1.4173 | 0.013739 | 8188.9497 | 0.91704 | 4.4202 | 91.7714 | 25.069 | 1.4204 | 0.022817 | 953.7628 | 0.74548 | 2.1586 | 235.4858 | 108654.783 | 1.4522 | 0.15828
[18 empty] | 1419000 | 10450.6438 | 0.94638 | 4.7945 | 81.4034 | 21.3453 | 1.4183 | 0.013755 | 8188.292 | 0.91697 | 4.4201 | 91.775 | 25.0691 | 1.4214 | 0.022838 | 953.7311 | 0.74546 | 2.1586 | 235.4888 | 108656.9781 | 1.4532 | 0.1583
[18 empty] | 1420000 | 10450.0015 | 0.94632 | 4.7944 | 81.4059 | 21.3453 | 1.4193 | 0.01377 | 8187.6343 | 0.9169 | 4.4199 | 91.7786 | 25.0692 | 1.4224 | 0.022859 | 953.6994 | 0.74543 | 2.1586 | 235.4918 | 108659.172 | 1.4542 | 0.15832
[18 empty] | 1421000 | 10449.359 | 0.94626 | 4.7943 | 81.4084 | 21.3453 | 1.4203 | 0.013785 | 8186.9764 | 0.91682 | 4.4198 | 91.7821 | 25.0693 | 1.4234 | 0.022881 | 953.6678 | 0.74541 | 2.1586 | 235.4948 | 108661.3646 | 1.4552 | 0.15834
[18 empty] | 1422000 | 10448.7163 | 0.9462 | 4.7942 | 81.4108 | 21.3454 | 1.4213 | 0.013801 | 8186.3185 | 0.91675 | 4.4197 | 91.7857 | 25.0694 | 1.4244 | 0.022902 | 953.6362 | 0.74538 | 2.1585 | 235.4978 | 108663.556 | 1.4563 | 0.15836
[18 empty] | 1423000 | 10448.0734 | 0.94615 | 4.7941 | 81.4133 | 21.3454 | 1.4223 | 0.013816 | 8185.6604 | 0.91668 | 4.4196 | 91.7893 | 25.0695 | 1.4254 | 0.022923 | 953.6046 | 0.74536 | 2.1585 | 235.5008 | 108665.7462 | 1.4573 | 0.15837
[18 empty] | 1424000 | 10447.4302 | 0.94609 | 4.794 | 81.4158 | 21.3454 | 1.4233 | 0.013831 | 8185.0023 | 0.9166 | 4.4195 | 91.7929 | 25.0696 | 1.4264 | 0.022944 | 953.573 | 0.74533 | 2.1585 | 235.5038 | 108667.9352 | 1.4583 | 0.15839
[18 empty] | 1425000 | 10446.7868 | 0.94603 | 4.7939 | 81.4183 | 21.3454 | 1.4243 | 0.013847 | 8184.3441 | 0.91653 | 4.4193 | 91.7965 | 25.0697 | 1.4274 | 0.022965 | 953.5414 | 0.74531 | 2.1585 | 235.5068 | 108670.123 | 1.4594 | 0.15841
[18 empty] | 1426000 | 10446.1432 | 0.94597 | 4.7938 | 81.4208 | 21.3454 | 1.4253 | 0.013862 | 8183.6858 | 0.91645 | 4.4192 | 91.8001 | 25.0698 | 1.4284 | 0.022986 | 953.5099 | 0.74528 | 2.1584 | 235.5098 | 108672.3096 | 1.4604 | 0.15843
[18 empty] | 1427000 | 10445.4994 | 0.94591 | 4.7937 | 81.4233 | 21.3454 | 1.4263 | 0.013877 | 8183.0274 | 0.91638 | 4.4191 | 91.8037 | 25.0699 | 1.4295 | 0.023008 | 953.4784 | 0.74526 | 2.1584 | 235.5128 | 108674.495 | 1.4614 | 0.15844
[18 empty] | 1428000 | 10444.8553 | 0.94585 | 4.7936 | 81.4258 | 21.3454 | 1.4273 | 0.013893 | 8182.3689 | 0.91631 | 4.419 | 91.8072 | 25.0701 | 1.4305 | 0.023029 | 953.4469 | 0.74524 | 2.1584 | 235.5158 | 108676.6792 | 1.4625 | 0.15846
[18 empty] | 1429000 | 10444.2111 | 0.9458 | 4.7935 | 81.4283 | 21.3455 | 1.4283 | 0.013908 | 8181.7104 | 0.91623 | 4.4189 | 91.8108 | 25.0702 | 1.4315 | 0.02305 | 953.4154 | 0.74521 | 2.1584 | 235.5188 | 108678.8621 | 1.4635 | 0.15848
[18 empty] | 1430000 | 10443.5666 | 0.94574 | 4.7934 | 81.4308 | 21.3455 | 1.4293 | 0.013924 | 8181.0517 | 0.91616 | 4.4188 | 91.8144 | 25.0703 | 1.4325 | 0.023071 | 953.3839 | 0.74519 | 2.1583 | 235.5218 | 108681.0439 | 1.4645 | 0.1585
[18 empty] | 1431000 | 10442.9218 | 0.94568 | 4.7933 | 81.4333 | 21.3455 | 1.4303 | 0.013939 | 8180.393 | 0.91609 | 4.4186 | 91.818 | 25.0704 | 1.4335 | 0.023092 | 953.3525 | 0.74516 | 2.1583 | 235.5248 | 108683.2244 | 1.4655 | 0.15852
[18 empty] | 1432000 | 10442.2769 | 0.94562 | 4.7932 | 81.4358 | 21.3455 | 1.4313 | 0.013954 | 8179.7341 | 0.91601 | 4.4185 | 91.8216 | 25.0705 | 1.4345 | 0.023114 | 953.3211 | 0.74514 | 2.1583 | 235.5278 | 108685.4038 | 1.4666 | 0.15853
[18 empty] | 1433000 | 10441.6317 | 0.94556 | 4.7931 | 81.4383 | 21.3455 | 1.4323 | 0.01397 | 8179.0752 | 0.91594 | 4.4184 | 91.8252 | 25.0706 | 1.4355 | 0.023135 | 953.2897 | 0.74511 | 2.1583 | 235.5308 | 108687.5819 | 1.4676 | 0.15855
[18 empty] | 1434000 | 10440.9863 | 0.9455 | 4.793 | 81.4408 | 21.3455 | 1.4333 | 0.013985 | 8178.4162 | 0.91586 | 4.4183 | 91.8288 | 25.0707 | 1.4365 | 0.023156 | 953.2583 | 0.74509 | 2.1582 | 235.5337 | 108689.7589 | 1.4686 | 0.15857
[18 empty] | 1435000 | 10440.3407 | 0.94545 | 4.7929 | 81.4433 | 21.3455 | 1.4343 | 0.014001 | 8177.7571 | 0.91579 | 4.4182 | 91.8324 | 25.0708 | 1.4375 | 0.023177 | 953.2269 | 0.74506 | 2.1582 | 235.5367 | 108691.9347 | 1.4697 | 0.15859
[18 empty] | 1436000 | 10439.6949 | 0.94539 | 4.7928 | 81.4458 | 21.3455 | 1.4353 | 0.014016 | 8177.0979 | 0.91572 | 4.418 | 91.836 | 25.0709 | 1.4385 | 0.023198 | 953.1956 | 0.74504 | 2.1582 | 235.5397 | 108694.1092 | 1.4707 | 0.1586
[18 empty] | 1437000 | 10439.0489 | 0.94533 | 4.7927 | 81.4483 | 21.3456 | 1.4363 | 0.014031 | 8176.4386 | 0.91564 | 4.4179 | 91.8396 | 25.071 | 1.4395 | 0.02322 | 953.1643 | 0.74501 | 2.1582 | 235.5427 | 108696.2826 | 1.4717 | 0.15862
[18 empty] | 1438000 | 10438.4026 | 0.94527 | 4.7926 | 81.4509 | 21.3456 | 1.4373 | 0.014047 | 8175.7792 | 0.91557 | 4.4178 | 91.8432 | 25.0712 | 1.4405 | 0.023241 | 953.133 | 0.74499 | 2.1581 | 235.5457 | 108698.4548 | 1.4727 | 0.15864
[18 empty] | 1439000 | 10437.7561 | 0.94521 | 4.7925 | 81.4534 | 21.3456 | 1.4383 | 0.014062 | 8175.1197 | 0.9155 | 4.4177 | 91.8468 | 25.0713 | 1.4415 | 0.023262 | 953.1017 | 0.74497 | 2.1581 | 235.5487 | 108700.6258 | 1.4738 | 0.15866
[18 empty] | 1440000 | 10437.1094 | 0.94515 | 4.7924 | 81.4559 | 21.3456 | 1.4393 | 0.014078 | 8174.4602 | 0.91542 | 4.4176 | 91.8504 | 25.0714 | 1.4425 | 0.023283 | 953.0704 | 0.74494 | 2.1581 | 235.5516 | 108702.7956 | 1.4748 | 0.15867
[18 empty] | 1441000 | 10436.4625 | 0.94509 | 4.7923 | 81.4584 | 21.3456 | 1.4403 | 0.014093 | 8173.8005 | 0.91535 | 4.4174 | 91.854 | 25.0715 | 1.4435 | 0.023305 | 953.0392 | 0.74492 | 2.1581 | 235.5546 | 108704.9642 | 1.4758 | 0.15869
[18 empty] | 1442000 | 10435.8153 | 0.94504 | 4.7922 | 81.4609 | 21.3456 | 1.4413 | 0.014109 | 8173.1408 | 0.91527 | 4.4173 | 91.8576 | 25.0716 | 1.4445 | 0.023326 | 953.0079 | 0.74489 | 2.1581 | 235.5576 | 108707.1317 | 1.4769 | 0.15871
[18 empty] | 1443000 | 10435.1679 | 0.94498 | 4.7921 | 81.4634 | 21.3456 | 1.4423 | 0.014124 | 8172.481 | 0.9152 | 4.4172 | 91.8612 | 25.0717 | 1.4456 | 0.023347 | 952.9767 | 0.74487 | 2.158 | 235.5605 | 108709.2979 | 1.4779 | 0.15873
[18 empty] | 1444000 | 10434.5203 | 0.94492 | 4.792 | 81.4659 | 21.3457 | 1.4433 | 0.01414 | 8171.8211 | 0.91513 | 4.4171 | 91.8648 | 25.0718 | 1.4466 | 0.023368 | 952.9455 | 0.74484 | 2.158 | 235.5635 | 108711.463 | 1.4789 | 0.15875
[18 empty] | 1445000 | 10433.8725 | 0.94486 | 4.7919 | 81.4685 | 21.3457 | 1.4443 | 0.014155 | 8171.1611 | 0.91505 | 4.417 | 91.8684 | 25.0719 | 1.4476 | 0.02339 | 952.9144 | 0.74482 | 2.158 | 235.5665 | 108713.6269 | 1.48 | 0.15876
[18 empty] | 1446000 | 10433.2245 | 0.9448 | 4.7918 | 81.471 | 21.3457 | 1.4453 | 0.014171 | 8170.501 | 0.91498 | 4.4169 | 91.872 | 25.072 | 1.4486 | 0.023411 | 952.8832 | 0.74479 | 2.158 | 235.5695 | 108715.7896 | 1.481 | 0.15878
[18 empty] | 1447000 | 10432.5762 | 0.94474 | 4.7917 | 81.4735 | 21.3457 | 1.4463 | 0.014186 | 8169.8408 | 0.9149 | 4.4167 | 91.8756 | 25.0722 | 1.4496 | 0.023432 | 952.8521 | 0.74477 | 2.1579 | 235.5724 | 108717.9512 | 1.482 | 0.1588
[18 empty] | 1448000 | 10431.9278 | 0.94468 | 4.7916 | 81.476 | 21.3457 | 1.4473 | 0.014202 | 8169.1806 | 0.91483 | 4.4166 | 91.8792 | 25.0723 | 1.4506 | 0.023454 | 952.821 | 0.74475 | 2.1579 | 235.5754 | 108720.1115 | 1.483 | 0.15882
[18 empty] | 1449000 | 10431.2791 | 0.94463 | 4.7915 | 81.4785 | 21.3457 | 1.4483 | 0.014217 | 8168.5202 | 0.91476 | 4.4165 | 91.8828 | 25.0724 | 1.4516 | 0.023475 | 952.7899 | 0.74472 | 2.1579 | 235.5783 | 108722.2707 | 1.4841 | 0.15883
[18 empty] | 1450000 | 10430.6302 | 0.94457 | 4.7914 | 81.4811 | 21.3457 | 1.4493 | 0.014233 | 8167.8598 | 0.91468 | 4.4164 | 91.8864 | 25.0725 | 1.4526 | 0.023496 | 952.7588 | 0.7447 | 2.1579 | 235.5813 | 108724.4287 | 1.4851 | 0.15885
[18 empty] | 1451000 | 10429.981 | 0.94451 | 4.7913 | 81.4836 | 21.3458 | 1.4503 | 0.014248 | 8167.1992 | 0.91461 | 4.4163 | 91.89 | 25.0726 | 1.4536 | 0.023517 | 952.7278 | 0.74467 | 2.1578 | 235.5843 | 108726.5855 | 1.4861 | 0.15887
[18 empty] | 1452000 | 10429.3317 | 0.94445 | 4.7912 | 81.4861 | 21.3458 | 1.4513 | 0.014264 | 8166.5386 | 0.91453 | 4.4161 | 91.8936 | 25.0727 | 1.4546 | 0.023539 | 952.6967 | 0.74465 | 2.1578 | 235.5872 | 108728.7412 | 1.4872 | 0.15889
[18 empty] | 1453000 | 10428.6821 | 0.94439 | 4.7911 | 81.4886 | 21.3458 | 1.4523 | 0.014279 | 8165.8779 | 0.91446 | 4.416 | 91.8972 | 25.0728 | 1.4556 | 0.02356 | 952.6657 | 0.74462 | 2.1578 | 235.5902 | 108730.8957 | 1.4882 | 0.1589
[18 empty] | 1454000 | 10428.0323 | 0.94433 | 4.791 | 81.4911 | 21.3458 | 1.4533 | 0.014295 | 8165.2171 | 0.91439 | 4.4159 | 91.9008 | 25.0729 | 1.4566 | 0.023581 | 952.6347 | 0.7446 | 2.1578 | 235.5931 | 108733.049 | 1.4892 | 0.15892
[18 empty] | 1455000 | 10427.3823 | 0.94427 | 4.791 | 81.4937 | 21.3458 | 1.4543 | 0.01431 | 8164.5563 | 0.91431 | 4.4158 | 91.9044 | 25.073 | 1.4576 | 0.023603 | 952.6037 | 0.74458 | 2.1577 | 235.5961 | 108735.2012 | 1.4902 | 0.15894
[18 empty] | 1456000 | 10426.7321 | 0.94421 | 4.7909 | 81.4962 | 21.3458 | 1.4553 | 0.014326 | 8163.8953 | 0.91424 | 4.4157 | 91.908 | 25.0732 | 1.4586 | 0.023624 | 952.5728 | 0.74455 | 2.1577 | 235.599 | 108737.3522 | 1.4913 | 0.15896
[18 empty] | 1457000 | 10426.0816 | 0.94415 | 4.7908 | 81.4987 | 21.3458 | 1.4563 | 0.014341 | 8163.2342 | 0.91416 | 4.4155 | 91.9117 | 25.0733 | 1.4596 | 0.023645 | 952.5418 | 0.74453 | 2.1577 | 235.602 | 108739.502 | 1.4923 | 0.15897
[18 empty] | 1458000 | 10425.431 | 0.9441 | 4.7907 | 81.5013 | 21.3459 | 1.4573 | 0.014357 | 8162.5731 | 0.91409 | 4.4154 | 91.9153 | 25.0734 | 1.4607 | 0.023667 | 952.5109 | 0.7445 | 2.1577 | 235.6049 | 108741.6507 | 1.4933 | 0.15899
[18 empty] | 1459000 | 10424.7801 | 0.94404 | 4.7906 | 81.5038 | 21.3459 | 1.4583 | 0.014373 | 8161.9119 | 0.91402 | 4.4153 | 91.9189 | 25.0735 | 1.4617 | 0.023688 | 952.48 | 0.74448 | 2.1577 | 235.6079 | 108743.7982 | 1.4944 | 0.15901
[18 empty] | 1460000 | 10424.129 | 0.94398 | 4.7905 | 81.5063 | 21.3459 | 1.4593 | 0.014388 | 8161.2506 | 0.91394 | 4.4152 | 91.9225 | 25.0736 | 1.4627 | 0.023709 | 952.4491 | 0.74446 | 2.1576 | 235.6108 | 108745.9446 | 1.4954 | 0.15903
[18 empty] | 1461000 | 10423.4777 | 0.94392 | 4.7904 | 81.5089 | 21.3459 | 1.4603 | 0.014404 | 8160.5892 | 0.91387 | 4.4151 | 91.9261 | 25.0737 | 1.4637 | 0.023731 | 952.4183 | 0.74443 | 2.1576 | 235.6137 | 108748.0898 | 1.4964 | 0.15904
[18 empty] | 1462000 | 10422.8261 | 0.94386 | 4.7903 | 81.5114 | 21.3459 | 1.4613 | 0.014419 | 8159.9277 | 0.91379 | 4.4149 | 91.9297 | 25.0738 | 1.4647 | 0.023752 | 952.3874 | 0.74441 | 2.1576 | 235.6167 | 108750.2338 | 1.4975 | 0.15906
[18 empty] | 1463000 | 10422.1744 | 0.9438 | 4.7902 | 81.5139 | 21.3459 | 1.4623 | 0.014435 | 8159.2661 | 0.91372 | 4.4148 | 91.9334 | 25.0739 | 1.4657 | 0.023773 | 952.3566 | 0.74438 | 2.1576 | 235.6196 | 108752.3767 | 1.4985 | 0.15908
[18 empty] | 1464000 | 10421.5224 | 0.94374 | 4.7901 | 81.5165 | 21.3459 | 1.4633 | 0.014451 | 8158.6044 | 0.91365 | 4.4147 | 91.937 | 25.0741 | 1.4667 | 0.023795 | 952.3258 | 0.74436 | 2.1575 | 235.6225 | 108754.5184 | 1.4995 | 0.1591
[18 empty] | 1465000 | 10420.8702 | 0.94368 | 4.79 | 81.519 | 21.346 | 1.4643 | 0.014466 | 8157.9427 | 0.91357 | 4.4146 | 91.9406 | 25.0742 | 1.4677 | 0.023816 | 952.295 | 0.74433 | 2.1575 | 235.6255 | 108756.659 | 1.5005 | 0.15911
[18 empty] | 1466000 | 10420.2178 | 0.94362 | 4.7899 | 81.5215 | 21.346 | 1.4653 | 0.014482 | 8157.2809 | 0.9135 | 4.4145 | 91.9442 | 25.0743 | 1.4687 | 0.023837 | 952.2642 | 0.74431 | 2.1575 | 235.6284 | 108758.7985 | 1.5016 | 0.15913
[18 empty] | 1467000 | 10419.5652 | 0.94356 | 4.7898 | 81.5241 | 21.346 | 1.4663 | 0.014497 | 8156.619 | 0.91342 | 4.4143 | 91.9478 | 25.0744 | 1.4697 | 0.023859 | 952.2335 | 0.74429 | 2.1575 | 235.6313 | 108760.9367 | 1.5026 | 0.15915
[18 empty] | 1468000 | 10418.9123 | 0.94351 | 4.7897 | 81.5266 | 21.346 | 1.4673 | 0.014513 | 8155.9569 | 0.91335 | 4.4142 | 91.9515 | 25.0745 | 1.4707 | 0.02388 | 952.2027 | 0.74426 | 2.1574 | 235.6343 | 108763.0739 | 1.5036 | 0.15917
[18 empty] | 1469000 | 10418.2593 | 0.94345 | 4.7896 | 81.5292 | 21.346 | 1.4683 | 0.014529 | 8155.2949 | 0.91328 | 4.4141 | 91.9551 | 25.0746 | 1.4717 | 0.023901 | 952.172 | 0.74424 | 2.1574 | 235.6372 | 108765.2099 | 1.5047 | 0.15918
[18 empty] | 1470000 | 10417.606 | 0.94339 | 4.7895 | 81.5317 | 21.346 | 1.4693 | 0.014544 | 8154.6327 | 0.9132 | 4.414 | 91.9587 | 25.0747 | 1.4727 | 0.023923 | 952.1413 | 0.74421 | 2.1574 | 235.6401 | 108767.3447 | 1.5057 | 0.1592
[18 empty] | 1471000 | 10416.9525 | 0.94333 | 4.7894 | 81.5343 | 21.346 | 1.4703 | 0.01456 | 8153.9704 | 0.91313 | 4.4139 | 91.9623 | 25.0748 | 1.4737 | 0.023944 | 952.1106 | 0.74419 | 2.1574 | 235.643 | 108769.4784 | 1.5067 | 0.15922
[18 empty] | 1472000 | 10416.2988 | 0.94327 | 4.7893 | 81.5368 | 21.3461 | 1.4713 | 0.014576 | 8153.3081 | 0.91305 | 4.4138 | 91.966 | 25.0749 | 1.4747 | 0.023966 | 952.08 | 0.74417 | 2.1574 | 235.646 | 108771.611 | 1.5078 | 0.15923
[18 empty] | 1473000 | 10415.6448 | 0.94321 | 4.7892 | 81.5394 | 21.3461 | 1.4723 | 0.014591 | 8152.6456 | 0.91298 | 4.4136 | 91.9696 | 25.0751 | 1.4757 | 0.023987 | 952.0493 | 0.74414 | 2.1573 | 235.6489 | 108773.7424 | 1.5088 | 0.15925
[18 empty] | 1474000 | 10414.9907 | 0.94315 | 4.7891 | 81.5419 | 21.3461 | 1.4733 | 0.014607 | 8151.9831 | 0.9129 | 4.4135 | 91.9732 | 25.0752 | 1.4768 | 0.024008 | 952.0187 | 0.74412 | 2.1573 | 235.6518 | 108775.8727 | 1.5098 | 0.15927
[18 empty] | 1475000 | 10414.3363 | 0.94309 | 4.789 | 81.5444 | 21.3461 | 1.4743 | 0.014623 | 8151.3205 | 0.91283 | 4.4134 | 91.9768 | 25.0753 | 1.4778 | 0.02403 | 951.9881 | 0.74409 | 2.1573 | 235.6547 | 108778.0018 | 1.5108 | 0.15929
[18 empty] | 1476000 | 10413.6818 | 0.94303 | 4.7889 | 81.547 | 21.3461 | 1.4753 | 0.014638 | 8150.6578 | 0.91276 | 4.4133 | 91.9805 | 25.0754 | 1.4788 | 0.024051 | 951.9575 | 0.74407 | 2.1573 | 235.6576 | 108780.1298 | 1.5119 | 0.1593
[18 empty] | 1477000 | 10413.027 | 0.94297 | 4.7888 | 81.5495 | 21.3461 | 1.4763 | 0.014654 | 8149.995 | 0.91268 | 4.4132 | 91.9841 | 25.0755 | 1.4798 | 0.024073 | 951.927 | 0.74405 | 2.1572 | 235.6606 | 108782.2567 | 1.5129 | 0.15932
[18 empty] | 1478000 | 10412.3719 | 0.94291 | 4.7887 | 81.5521 | 21.3461 | 1.4773 | 0.01467 | 8149.3322 | 0.91261 | 4.413 | 91.9877 | 25.0756 | 1.4808 | 0.024094 | 951.8964 | 0.74402 | 2.1572 | 235.6635 | 108784.3824 | 1.5139 | 0.15934
[18 empty] | 1479000 | 10411.7167 | 0.94285 | 4.7885 | 81.5547 | 21.3462 | 1.4783 | 0.014685 | 8148.6692 | 0.91253 | 4.4129 | 91.9914 | 25.0757 | 1.4818 | 0.024115 | 951.8659 | 0.744 | 2.1572 | 235.6664 | 108786.507 | 1.515 | 0.15936
[18 empty] | 1480000 | 10411.0613 | 0.94279 | 4.7884 | 81.5572 | 21.3462 | 1.4793 | 0.014701 | 8148.0062 | 0.91246 | 4.4128 | 91.995 | 25.0758 | 1.4828 | 0.024137 | 951.8354 | 0.74398 | 2.1572 | 235.6693 | 108788.6305 | 1.516 | 0.15937
[18 empty] | 1481000 | 10410.4056 | 0.94274 | 4.7883 | 81.5598 | 21.3462 | 1.4803 | 0.014717 | 8147.3431 | 0.91238 | 4.4127 | 91.9986 | 25.076 | 1.4838 | 0.024158 | 951.8049 | 0.74395 | 2.1571 | 235.6722 | 108790.7528 | 1.517 | 0.15939
[18 empty] | 1482000 | 10409.7497 | 0.94268 | 4.7882 | 81.5623 | 21.3462 | 1.4813 | 0.014732 | 8146.6799 | 0.91231 | 4.4126 | 92.0023 | 25.0761 | 1.4848 | 0.02418 | 951.7744 | 0.74393 | 2.1571 | 235.6751 | 108792.874 | 1.518 | 0.15941
[18 empty] | 1483000 | 10409.0936 | 0.94262 | 4.7881 | 81.5649 | 21.3462 | 1.4823 | 0.014748 | 8146.0166 | 0.91224 | 4.4124 | 92.0059 | 25.0762 | 1.4858 | 0.024201 | 951.744 | 0.7439 | 2.1571 | 235.678 | 108794.9941 | 1.5191 | 0.15942
[18 empty] | 1484000 | 10408.4373 | 0.94256 | 4.788 | 81.5674 | 21.3462 | 1.4833 | 0.014764 | 8145.3532 | 0.91216 | 4.4123 | 92.0095 | 25.0763 | 1.4868 | 0.024223 | 951.7135 | 0.74388 | 2.1571 | 235.6809 | 108797.1131 | 1.5201 | 0.15944
[18 empty] | 1485000 | 10407.7808 | 0.9425 | 4.7879 | 81.57 | 21.3462 | 1.4843 | 0.01478 | 8144.6898 | 0.91209 | 4.4122 | 92.0132 | 25.0764 | 1.4878 | 0.024244 | 951.6831 | 0.74386 | 2.1571 | 235.6838 | 108799.2309 | 1.5211 | 0.15946
[18 empty] | 1486000 | 10407.1241 | 0.94244 | 4.7878 | 81.5726 | 21.3463 | 1.4853 | 0.014795 | 8144.0262 | 0.91201 | 4.4121 | 92.0168 | 25.0765 | 1.4888 | 0.024265 | 951.6527 | 0.74383 | 2.157 | 235.6867 | 108801.3476 | 1.5222 | 0.15948
[18 empty] | 1487000 | 10406.4671 | 0.94238 | 4.7877 | 81.5751 | 21.3463 | 1.4863 | 0.014811 | 8143.3626 | 0.91194 | 4.412 | 92.0205 | 25.0766 | 1.4898 | 0.024287 | 951.6223 | 0.74381 | 2.157 | 235.6896 | 108803.4632 | 1.5232 | 0.15949
[18 empty] | 1488000 | 10405.8099 | 0.94232 | 4.7876 | 81.5777 | 21.3463 | 1.4873 | 0.014827 | 8142.6989 | 0.91186 | 4.4118 | 92.0241 | 25.0768 | 1.4908 | 0.024308 | 951.5919 | 0.74379 | 2.157 | 235.6925 | 108805.5777 | 1.5242 | 0.15951
[18 empty] | 1489000 | 10405.1526 | 0.94226 | 4.7875 | 81.5802 | 21.3463 | 1.4883 | 0.014843 | 8142.0351 | 0.91179 | 4.4117 | 92.0277 | 25.0769 | 1.4919 | 0.02433 | 951.5616 | 0.74376 | 2.157 | 235.6954 | 108807.691 | 1.5253 | 0.15953
[18 empty] | 1490000 | 10404.495 | 0.9422 | 4.7874 | 81.5828 | 21.3463 | 1.4893 | 0.014858 | 8141.3712 | 0.91172 | 4.4116 | 92.0314 | 25.077 | 1.4929 | 0.024351 | 951.5313 | 0.74374 | 2.1569 | 235.6983 | 108809.8033 | 1.5263 | 0.15955
[18 empty] | 1491000 | 10403.8372 | 0.94214 | 4.7873 | 81.5854 | 21.3463 | 1.4903 | 0.014874 | 8140.7073 | 0.91164 | 4.4115 | 92.035 | 25.0771 | 1.4939 | 0.024373 | 951.501 | 0.74371 | 2.1569 | 235.7012 | 108811.9144 | 1.5273 | 0.15956
[18 empty] | 1492000 | 10403.1791 | 0.94208 | 4.7872 | 81.5879 | 21.3464 | 1.4913 | 0.01489 | 8140.0432 | 0.91157 | 4.4114 | 92.0387 | 25.0772 | 1.4949 | 0.024394 | 951.4707 | 0.74369 | 2.1569 | 235.7041 | 108814.0244 | 1.5283 | 0.15958
[18 empty] | 1493000 | 10402.5209 | 0.94202 | 4.7871 | 81.5905 | 21.3464 | 1.4923 | 0.014906 | 8139.3791 | 0.91149 | 4.4112 | 92.0423 | 25.0773 | 1.4959 | 0.024416 | 951.4404 | 0.74367 | 2.1569 | 235.7069 | 108816.1333 | 1.5294 | 0.1596
[18 empty] | 1494000 | 10401.8624 | 0.94196 | 4.787 | 81.5931 | 21.3464 | 1.4933 | 0.014921 | 8138.7149 | 0.91142 | 4.4111 | 92.046 | 25.0774 | 1.4969 | 0.024437 | 951.4101 | 0.74364 | 2.1568 | 235.7098 | 108818.2411 | 1.5304 | 0.15961
[18 empty] | 1495000 | 10401.2038 | 0.9419 | 4.7869 | 81.5956 | 21.3464 | 1.4943 | 0.014937 | 8138.0506 | 0.91134 | 4.411 | 92.0496 | 25.0775 | 1.4979 | 0.024459 | 951.3799 | 0.74362 | 2.1568 | 235.7127 | 108820.3478 | 1.5314 | 0.15963
[18 empty] | 1496000 | 10400.5449 | 0.94184 | 4.7868 | 81.5982 | 21.3464 | 1.4953 | 0.014953 | 8137.3862 | 0.91127 | 4.4109 | 92.0533 | 25.0777 | 1.4989 | 0.02448 | 951.3497 | 0.7436 | 2.1568 | 235.7156 | 108822.4533 | 1.5325 | 0.15965
[18 empty] | 1497000 | 10399.8858 | 0.94178 | 4.7867 | 81.6008 | 21.3464 | 1.4963 | 0.014969 | 8136.7218 | 0.9112 | 4.4108 | 92.0569 | 25.0778 | 1.4999 | 0.024502 | 951.3195 | 0.74357 | 2.1568 | 235.7185 | 108824.5578 | 1.5335 | 0.15967
[18 empty] | 1498000 | 10399.2265 | 0.94172 | 4.7866 | 81.6034 | 21.3464 | 1.4973 | 0.014985 | 8136.0572 | 0.91112 | 4.4106 | 92.0606 | 25.0779 | 1.5009 | 0.024523 | 951.2893 | 0.74355 | 2.1568 | 235.7214 | 108826.6611 | 1.5345 | 0.15968
[18 empty] | 1499000 | 10398.5669 | 0.94166 | 4.7865 | 81.6059 | 21.3465 | 1.4983 | 0.015 | 8135.3926 | 0.91105 | 4.4105 | 92.0642 | 25.078 | 1.5019 | 0.024545 | 951.2591 | 0.74353 | 2.1567 | 235.7242 | 108828.7634 | 1.5356 | 0.1597
[18 empty] | 1500000 | 10397.9072 | 0.9416 | 4.7864 | 81.6085 | 21.3465 | 1.4993 | 0.015016 | 8134.7279 | 0.91097 | 4.4104 | 92.0679 | 25.0781 | 1.5029 | 0.024566 | 951.229 | 0.7435 | 2.1567 | 235.7271 | 108830.8645 | 1.5366 | 0.15972
[18 empty] | 1501000 | 10397.2472 | 0.94154 | 4.7863 | 81.6111 | 21.3465 | 1.5004 | 0.015032 | 8134.0631 | 0.9109 | 4.4103 | 92.0715 | 25.0782 | 1.5039 | 0.024588 | 951.1989 | 0.74348 | 2.1567 | 235.73 | 108832.9645 | 1.5376 | 0.15973
[18 empty] | 1502000 | 10396.5871 | 0.94148 | 4.7862 | 81.6137 | 21.3465 | 1.5014 | 0.015048 | 8133.3982 | 0.91082 | 4.4102 | 92.0752 | 25.0783 | 1.5049 | 0.024609 | 951.1687 | 0.74345 | 2.1567 | 235.7329 | 108835.0635 | 1.5386 | 0.15975
[18 empty] | 1503000 | 10395.9267 | 0.94142 | 4.7861 | 81.6162 | 21.3465 | 1.5024 | 0.015064 | 8132.7332 | 0.91075 | 4.41 | 92.0788 | 25.0785 | 1.506 | 0.024631 | 951.1386 | 0.74343 | 2.1566 | 235.7357 | 108837.1613 | 1.5397 | 0.15977
[18 empty] | 1504000 | 10395.2661 | 0.94136 | 4.786 | 81.6188 | 21.3465 | 1.5034 | 0.01508 | 8132.0682 | 0.91067 | 4.4099 | 92.0825 | 25.0786 | 1.507 | 0.024652 | 951.1086 | 0.74341 | 2.1566 | 235.7386 | 108839.258 | 1.5407 | 0.15978
[18 empty] | 1505000 | 10394.6053 | 0.9413 | 4.7859 | 81.6214 | 21.3466 | 1.5044 | 0.015096 | 8131.4031 | 0.9106 | 4.4098 | 92.0861 | 25.0787 | 1.508 | 0.024674 | 951.0785 | 0.74338 | 2.1566 | 235.7415 | 108841.3537 | 1.5417 | 0.1598
[18 empty] | 1506000 | 10393.9443 | 0.94124 | 4.7858 | 81.624 | 21.3466 | 1.5054 | 0.015111 | 8130.7379 | 0.91053 | 4.4097 | 92.0898 | 25.0788 | 1.509 | 0.024695 | 951.0485 | 0.74336 | 2.1566 | 235.7443 | 108843.4482 | 1.5428 | 0.15982
[18 empty] | 1507000 | 10393.2831 | 0.94118 | 4.7857 | 81.6266 | 21.3466 | 1.5064 | 0.015127 | 8130.0726 | 0.91045 | 4.4096 | 92.0934 | 25.0789 | 1.51 | 0.024717 | 951.0185 | 0.74334 | 2.1566 | 235.7472 | 108845.5416 | 1.5438 | 0.15984
[18 empty] | 1508000 | 10392.6216 | 0.94112 | 4.7856 | 81.6292 | 21.3466 | 1.5074 | 0.015143 | 8129.4072 | 0.91038 | 4.4094 | 92.0971 | 25.079 | 1.511 | 0.024739 | 950.9884 | 0.74331 | 2.1565 | 235.7501 | 108847.634 | 1.5448 | 0.15985
[18 empty] | 1509000 | 10391.96 | 0.94106 | 4.7855 | 81.6317 | 21.3466 | 1.5084 | 0.015159 | 8128.7418 | 0.9103 | 4.4093 | 92.1007 | 25.0791 | 1.512 | 0.02476 | 950.9585 | 0.74329 | 2.1565 | 235.7529 | 108849.7253 | 1.5458 | 0.15987
[18 empty] | 1510000 | 10391.2981 | 0.941 | 4.7854 | 81.6343 | 21.3466 | 1.5094 | 0.015175 | 8128.0762 | 0.91023 | 4.4092 | 92.1044 | 25.0793 | 1.513 | 0.024782 | 950.9285 | 0.74327 | 2.1565 | 235.7558 | 108851.8154 | 1.5469 | 0.15989
[18 empty] | 1511000 | 10390.636 | 0.94094 | 4.7853 | 81.6369 | 21.3466 | 1.5104 | 0.015191 | 8127.4106 | 0.91015 | 4.4091 | 92.1081 | 25.0794 | 1.514 | 0.024803 | 950.8985 | 0.74324 | 2.1565 | 235.7586 | 108853.9045 | 1.5479 | 0.1599
[18 empty] | 1512000 | 10389.9737 | 0.94088 | 4.7852 | 81.6395 | 21.3467 | 1.5114 | 0.015207 | 8126.7449 | 0.91008 | 4.409 | 92.1117 | 25.0795 | 1.515 | 0.024825 | 950.8686 | 0.74322 | 2.1564 | 235.7615 | 108855.9925 | 1.5489 | 0.15992
[18 empty] | 1513000 | 10389.3112 | 0.94082 | 4.7851 | 81.6421 | 21.3467 | 1.5124 | 0.015223 | 8126.0791 | 0.91 | 4.4088 | 92.1154 | 25.0796 | 1.516 | 0.024846 | 950.8387 | 0.7432 | 2.1564 | 235.7644 | 108858.0794 | 1.55 | 0.15994
[18 empty] | 1514000 | 10388.6485 | 0.94076 | 4.785 | 81.6447 | 21.3467 | 1.5134 | 0.015238 | 8125.4133 | 0.90993 | 4.4087 | 92.1191 | 25.0797 | 1.517 | 0.024868 | 950.8088 | 0.74317 | 2.1564 | 235.7672 | 108860.1652 | 1.551 | 0.15995
[18 empty] | 1515000 | 10387.9856 | 0.9407 | 4.7849 | 81.6473 | 21.3467 | 1.5144 | 0.015254 | 8124.7473 | 0.90985 | 4.4086 | 92.1227 | 25.0798 | 1.518 | 0.024889 | 950.7789 | 0.74315 | 2.1564 | 235.7701 | 108862.25 | 1.552 | 0.15997
[18 empty] | 1516000 | 10387.3224 | 0.94064 | 4.7848 | 81.6499 | 21.3467 | 1.5154 | 0.01527 | 8124.0813 | 0.90978 | 4.4085 | 92.1264 | 25.0799 | 1.519 | 0.024911 | 950.749 | 0.74313 | 2.1563 | 235.7729 | 108864.3336 | 1.5531 | 0.15999
[18 empty] | 1517000 | 10386.6591 | 0.94058 | 4.7847 | 81.6525 | 21.3467 | 1.5164 | 0.015286 | 8123.4152 | 0.90971 | 4.4084 | 92.13 | 25.0801 | 1.52 | 0.024933 | 950.7192 | 0.7431 | 2.1563 | 235.7758 | 108866.4162 | 1.5541 | 0.16001
[18 empty] | 1518000 | 10385.9955 | 0.94052 | 4.7846 | 81.655 | 21.3468 | 1.5174 | 0.015302 | 8122.749 | 0.90963 | 4.4082 | 92.1337 | 25.0802 | 1.5211 | 0.024954 | 950.6894 | 0.74308 | 2.1563 | 235.7786 | 108868.4977 | 1.5551 | 0.16002
[18 empty] | 1519000 | 10385.3317 | 0.94046 | 4.7845 | 81.6576 | 21.3468 | 1.5184 | 0.015318 | 8122.0827 | 0.90956 | 4.4081 | 92.1374 | 25.0803 | 1.5221 | 0.024976 | 950.6596 | 0.74306 | 2.1563 | 235.7815 | 108870.5781 | 1.5561 | 0.16004
[18 empty] | 1520000 | 10384.6677 | 0.9404 | 4.7844 | 81.6602 | 21.3468 | 1.5194 | 0.015334 | 8121.4164 | 0.90948 | 4.408 | 92.141 | 25.0804 | 1.5231 | 0.024997 | 950.6298 | 0.74303 | 2.1563 | 235.7843 | 108872.6574 | 1.5572 | 0.16006
[18 empty] | 1521000 | 10384.0035 | 0.94034 | 4.7843 | 81.6628 | 21.3468 | 1.5204 | 0.01535 | 8120.7499 | 0.90941 | 4.4079 | 92.1447 | 25.0805 | 1.5241 | 0.025019 | 950.6 | 0.74301 | 2.1562 | 235.7871 | 108874.7357 | 1.5582 | 0.16007
[18 empty] | 1522000 | 10383.3391 | 0.94028 | 4.7842 | 81.6654 | 21.3468 | 1.5214 | 0.015366 | 8120.0834 | 0.90933 | 4.4077 | 92.1484 | 25.0806 | 1.5251 | 0.025041 | 950.5702 | 0.74299 | 2.1562 | 235.79 | 108876.8129 | 1.5592 | 0.16009
[18 empty] | 1523000 | 10382.6745 | 0.94022 | 4.7841 | 81.668 | 21.3468 | 1.5224 | 0.015382 | 8119.4168 | 0.90926 | 4.4076 | 92.1521 | 25.0807 | 1.5261 | 0.025062 | 950.5405 | 0.74296 | 2.1562 | 235.7928 | 108878.889 | 1.5603 | 0.16011
[18 empty] | 1524000 | 10382.0097 | 0.94016 | 4.784 | 81.6706 | 21.3469 | 1.5234 | 0.015398 | 8118.7502 | 0.90918 | 4.4075 | 92.1557 | 25.0809 | 1.5271 | 0.025084 | 950.5108 | 0.74294 | 2.1562 | 235.7957 | 108880.964 | 1.5613 | 0.16012
[18 empty] | 1525000 | 10381.3447 | 0.9401 | 4.7839 | 81.6732 | 21.3469 | 1.5244 | 0.015414 | 8118.0834 | 0.90911 | 4.4074 | 92.1594 | 25.081 | 1.5281 | 0.025106 | 950.4811 | 0.74292 | 2.1561 | 235.7985 | 108883.038 | 1.5623 | 0.16014
[18 empty] | 1526000 | 10380.6794 | 0.94004 | 4.7838 | 81.6758 | 21.3469 | 1.5254 | 0.01543 | 8117.4166 | 0.90903 | 4.4073 | 92.1631 | 25.0811 | 1.5291 | 0.025127 | 950.4514 | 0.74289 | 2.1561 | 235.8013 | 108885.1108 | 1.5634 | 0.16016
[18 empty] | 1527000 | 10380.0139 | 0.93998 | 4.7837 | 81.6784 | 21.3469 | 1.5264 | 0.015446 | 8116.7496 | 0.90896 | 4.4071 | 92.1667 | 25.0812 | 1.5301 | 0.025149 | 950.4217 | 0.74287 | 2.1561 | 235.8042 | 108887.1827 | 1.5644 | 0.16017
[18 empty] | 1528000 | 10379.3483 | 0.93992 | 4.7836 | 81.681 | 21.3469 | 1.5274 | 0.015462 | 8116.0826 | 0.90888 | 4.407 | 92.1704 | 25.0813 | 1.5311 | 0.02517 | 950.3921 | 0.74285 | 2.1561 | 235.807 | 108889.2534 | 1.5654 | 0.16019
[18 empty] | 1529000 | 10378.6824 | 0.93986 | 4.7835 | 81.6837 | 21.3469 | 1.5284 | 0.015478 | 8115.4156 | 0.90881 | 4.4069 | 92.1741 | 25.0814 | 1.5321 | 0.025192 | 950.3624 | 0.74282 | 2.1561 | 235.8098 | 108891.3231 | 1.5664 | 0.16021
[18 empty] | 1530000 | 10378.0163 | 0.9398 | 4.7834 | 81.6863 | 21.3469 | 1.5294 | 0.015494 | 8114.7484 | 0.90873 | 4.4068 | 92.1778 | 25.0816 | 1.5331 | 0.025214 | 950.3328 | 0.7428 | 2.156 | 235.8127 | 108893.3917 | 1.5675 | 0.16022
[18 empty] | 1531000 | 10377.35 | 0.93974 | 4.7833 | 81.6889 | 21.347 | 1.5304 | 0.01551 | 8114.0812 | 0.90866 | 4.4067 | 92.1815 | 25.0817 | 1.5341 | 0.025235 | 950.3032 | 0.74278 | 2.156 | 235.8155 | 108895.4593 | 1.5685 | 0.16024
[18 empty] | 1532000 | 10376.6835 | 0.93968 | 4.7832 | 81.6915 | 21.347 | 1.5314 | 0.015526 | 8113.4139 | 0.90859 | 4.4065 | 92.1851 | 25.0818 | 1.5352 | 0.025257 | 950.2736 | 0.74275 | 2.156 | 235.8183 | 108897.5258 | 1.5695 | 0.16026
[18 empty] | 1533000 | 10376.0168 | 0.93962 | 4.7831 | 81.6941 | 21.347 | 1.5324 | 0.015542 | 8112.7465 | 0.90851 | 4.4064 | 92.1888 | 25.0819 | 1.5362 | 0.025279 | 950.244 | 0.74273 | 2.156 | 235.8211 | 108899.5912 | 1.5706 | 0.16027
[18 empty] | 1534000 | 10375.3498 | 0.93956 | 4.783 | 81.6967 | 21.347 | 1.5334 | 0.015558 | 8112.079 | 0.90844 | 4.4063 | 92.1925 | 25.082 | 1.5372 | 0.0253 | 950.2145 | 0.74271 | 2.1559 | 235.824 | 108901.6556 | 1.5716 | 0.16029
[18 empty] | 1535000 | 10374.6827 | 0.9395 | 4.7829 | 81.6993 | 21.347 | 1.5344 | 0.015574 | 8111.4114 | 0.90836 | 4.4062 | 92.1962 | 25.0821 | 1.5382 | 0.025322 | 950.185 | 0.74269 | 2.1559 | 235.8268 | 108903.7189 | 1.5726 | 0.16031
[18 empty] | 1536000 | 10374.0153 | 0.93944 | 4.7828 | 81.7019 | 21.347 | 1.5354 | 0.01559 | 8110.7438 | 0.90829 | 4.4061 | 92.1999 | 25.0822 | 1.5392 | 0.025344 | 950.1554 | 0.74266 | 2.1559 | 235.8296 | 108905.7812 | 1.5737 | 0.16032
[18 empty] | 1537000 | 10373.3478 | 0.93938 | 4.7827 | 81.7045 | 21.3471 | 1.5364 | 0.015606 | 8110.0761 | 0.90821 | 4.4059 | 92.2035 | 25.0824 | 1.5402 | 0.025365 | 950.1259 | 0.74264 | 2.1559 | 235.8324 | 108907.8424 | 1.5747 | 0.16034
[18 empty] | 1538000 | 10372.68 | 0.93932 | 4.7826 | 81.7072 | 21.3471 | 1.5374 | 0.015622 | 8109.4083 | 0.90814 | 4.4058 | 92.2072 | 25.0825 | 1.5412 | 0.025387 | 950.0965 | 0.74262 | 2.1559 | 235.8352 | 108909.9025 | 1.5757 | 0.16036
[18 empty] | 1539000 | 10372.012 | 0.93926 | 4.7825 | 81.7098 | 21.3471 | 1.5384 | 0.015638 | 8108.7404 | 0.90806 | 4.4057 | 92.2109 | 25.0826 | 1.5422 | 0.025409 | 950.067 | 0.74259 | 2.1558 | 235.8381 | 108911.9616 | 1.5767 | 0.16037
[18 empty] | 1540000 | 10371.3438 | 0.9392 | 4.7824 | 81.7124 | 21.3471 | 1.5394 | 0.015654 | 8108.0724 | 0.90799 | 4.4056 | 92.2146 | 25.0827 | 1.5432 | 0.02543 | 950.0375 | 0.74257 | 2.1558 | 235.8409 | 108914.0196 | 1.5778 | 0.16039
[18 empty] | 1541000 | 10370.6754 | 0.93914 | 4.7822 | 81.715 | 21.3471 | 1.5404 | 0.01567 | 8107.4044 | 0.90791 | 4.4055 | 92.2183 | 25.0828 | 1.5442 | 0.025452 | 950.0081 | 0.74255 | 2.1558 | 235.8437 | 108916.0766 | 1.5788 | 0.16041
[18 empty] | 1542000 | 10370.0068 | 0.93908 | 4.7821 | 81.7176 | 21.3471 | 1.5414 | 0.015686 | 8106.7363 | 0.90784 | 4.4053 | 92.222 | 25.0829 | 1.5452 | 0.025474 | 949.9787 | 0.74252 | 2.1558 | 235.8465 | 108918.1326 | 1.5798 | 0.16042
[18 empty] | 1543000 | 10369.338 | 0.93902 | 4.782 | 81.7202 | 21.3472 | 1.5424 | 0.015702 | 8106.0681 | 0.90776 | 4.4052 | 92.2257 | 25.0831 | 1.5462 | 0.025495 | 949.9493 | 0.7425 | 2.1557 | 235.8493 | 108920.1874 | 1.5809 | 0.16044
[18 empty] | 1544000 | 10368.669 | 0.93896 | 4.7819 | 81.7229 | 21.3472 | 1.5434 | 0.015719 | 8105.3998 | 0.90769 | 4.4051 | 92.2293 | 25.0832 | 1.5472 | 0.025517 | 949.9199 | 0.74248 | 2.1557 | 235.8521 | 108922.2413 | 1.5819 | 0.16046
[18 empty] | 1545000 | 10367.9998 | 0.9389 | 4.7818 | 81.7255 | 21.3472 | 1.5444 | 0.015735 | 8104.7315 | 0.90761 | 4.405 | 92.233 | 25.0833 | 1.5482 | 0.025539 | 949.8906 | 0.74246 | 2.1557 | 235.8549 | 108924.2941 | 1.5829 | 0.16047
[18 empty] | 1546000 | 10367.3303 | 0.93883 | 4.7817 | 81.7281 | 21.3472 | 1.5454 | 0.015751 | 8104.0631 | 0.90754 | 4.4048 | 92.2367 | 25.0834 | 1.5493 | 0.025561 | 949.8612 | 0.74243 | 2.1557 | 235.8577 | 108926.3458 | 1.5839 | 0.16049
[18 empty] | 1547000 | 10366.6607 | 0.93877 | 4.7816 | 81.7307 | 21.3472 | 1.5464 | 0.015767 | 8103.3946 | 0.90746 | 4.4047 | 92.2404 | 25.0835 | 1.5503 | 0.025582 | 949.8319 | 0.74241 | 2.1557 | 235.8605 | 108928.3965 | 1.585 | 0.16051
[18 empty] | 1548000 | 10365.9908 | 0.93871 | 4.7815 | 81.7334 | 21.3472 | 1.5474 | 0.015783 | 8102.726 | 0.90739 | 4.4046 | 92.2441 | 25.0836 | 1.5513 | 0.025604 | 949.8026 | 0.74239 | 2.1556 | 235.8633 | 108930.4462 | 1.586 | 0.16052
[18 empty] | 1549000 | 10365.3208 | 0.93865 | 4.7814 | 81.736 | 21.3473 | 1.5484 | 0.015799 | 8102.0573 | 0.90731 | 4.4045 | 92.2478 | 25.0838 | 1.5523 | 0.025626 | 949.7733 | 0.74236 | 2.1556 | 235.8661 | 108932.4948 | 1.587 | 0.16054
[18 empty] | 1550000 | 10364.6505 | 0.93859 | 4.7813 | 81.7386 | 21.3473 | 1.5494 | 0.015815 | 8101.3886 | 0.90724 | 4.4044 | 92.2515 | 25.0839 | 1.5533 | 0.025648 | 949.744 | 0.74234 | 2.1556 | 235.8689 | 108934.5424 | 1.5881 | 0.16056
[18 empty] | 1551000 | 10363.98 | 0.93853 | 4.7812 | 81.7413 | 21.3473 | 1.5504 | 0.015831 | 8100.7197 | 0.90716 | 4.4042 | 92.2552 | 25.084 | 1.5543 | 0.025669 | 949.7147 | 0.74232 | 2.1556 | 235.8717 | 108936.5889 | 1.5891 | 0.16057
[18 empty] | 1552000 | 10363.3094 | 0.93847 | 4.7811 | 81.7439 | 21.3473 | 1.5514 | 0.015848 | 8100.0508 | 0.90709 | 4.4041 | 92.2589 | 25.0841 | 1.5553 | 0.025691 | 949.6855 | 0.7423 | 2.1555 | 235.8745 | 108938.6344 | 1.5901 | 0.16059
[18 empty] | 1553000 | 10362.6385 | 0.93841 | 4.781 | 81.7465 | 21.3473 | 1.5524 | 0.015864 | 8099.3819 | 0.90701 | 4.404 | 92.2626 | 25.0842 | 1.5563 | 0.025713 | 949.6563 | 0.74227 | 2.1555 | 235.8773 | 108940.6789 | 1.5912 | 0.16061
[18 empty] | 1554000 | 10361.9674 | 0.93835 | 4.7809 | 81.7491 | 21.3473 | 1.5534 | 0.01588 | 8098.7128 | 0.90694 | 4.4039 | 92.2663 | 25.0843 | 1.5573 | 0.025735 | 949.6271 | 0.74225 | 2.1555 | 235.8801 | 108942.7223 | 1.5922 | 0.16062
[18 empty] | 1555000 | 10361.2961 | 0.93829 | 4.7808 | 81.7518 | 21.3474 | 1.5544 | 0.015896 | 8098.0437 | 0.90686 | 4.4038 | 92.27 | 25.0845 | 1.5583 | 0.025756 | 949.5979 | 0.74223 | 2.1555 | 235.8829 | 108944.7647 | 1.5932 | 0.16064
[18 empty] | 1556000 | 10360.6245 | 0.93823 | 4.7807 | 81.7544 | 21.3474 | 1.5554 | 0.015912 | 8097.3745 | 0.90679 | 4.4036 | 92.2737 | 25.0846 | 1.5593 | 0.025778 | 949.5687 | 0.7422 | 2.1555 | 235.8857 | 108946.806 | 1.5942 | 0.16066
[18 empty] | 1557000 | 10359.9528 | 0.93817 | 4.7806 | 81.757 | 21.3474 | 1.5564 | 0.015928 | 8096.7052 | 0.90671 | 4.4035 | 92.2774 | 25.0847 | 1.5603 | 0.0258 | 949.5395 | 0.74218 | 2.1554 | 235.8885 | 108948.8464 | 1.5953 | 0.16067
[18 empty] | 1558000 | 10359.2809 | 0.93811 | 4.7805 | 81.7597 | 21.3474 | 1.5574 | 0.015944 | 8096.0358 | 0.90664 | 4.4034 | 92.2811 | 25.0848 | 1.5613 | 0.025822 | 949.5104 | 0.74216 | 2.1554 | 235.8913 | 108950.8856 | 1.5963 | 0.16069
[18 empty] | 1559000 | 10358.6088 | 0.93804 | 4.7804 | 81.7623 | 21.3474 | 1.5584 | 0.015961 | 8095.3664 | 0.90656 | 4.4033 | 92.2848 | 25.0849 | 1.5623 | 0.025843 | 949.4813 | 0.74214 | 2.1554 | 235.894 | 108952.9239 | 1.5973 | 0.16071
[18 empty] | 1560000 | 10357.9364 | 0.93798 | 4.7803 | 81.765 | 21.3474 | 1.5594 | 0.015977 | 8094.6969 | 0.90649 | 4.4031 | 92.2885 | 25.085 | 1.5634 | 0.025865 | 949.4522 | 0.74211 | 2.1554 | 235.8968 | 108954.9611 | 1.5984 | 0.16072
[18 empty] | 1561000 | 10357.2639 | 0.93792 | 4.7802 | 81.7676 | 21.3475 | 1.5604 | 0.015993 | 8094.0273 | 0.90641 | 4.403 | 92.2922 | 25.0852 | 1.5644 | 0.025887 | 949.4231 | 0.74209 | 2.1553 | 235.8996 | 108956.9974 | 1.5994 | 0.16074
[18 empty] | 1562000 | 10356.5911 | 0.93786 | 4.7801 | 81.7702 | 21.3475 | 1.5614 | 0.016009 | 8093.3576 | 0.90634 | 4.4029 | 92.2959 | 25.0853 | 1.5654 | 0.025909 | 949.394 | 0.74207 | 2.1553 | 235.9024 | 108959.0325 | 1.6004 | 0.16076
[18 empty] | 1563000 | 10355.9182 | 0.9378 | 4.78 | 81.7729 | 21.3475 | 1.5624 | 0.016025 | 8092.6878 | 0.90626 | 4.4028 | 92.2996 | 25.0854 | 1.5664 | 0.02593 | 949.3649 | 0.74204 | 2.1553 | 235.9052 | 108961.0667 | 1.6015 | 0.16077
[18 empty] | 1564000 | 10355.245 | 0.93774 | 4.7799 | 81.7755 | 21.3475 | 1.5634 | 0.016042 | 8092.018 | 0.90619 | 4.4027 | 92.3033 | 25.0855 | 1.5674 | 0.025952 | 949.3359 | 0.74202 | 2.1553 | 235.908 | 108963.0998 | 1.6025 | 0.16079
[18 empty] | 1565000 | 10354.5716 | 0.93768 | 4.7798 | 81.7782 | 21.3475 | 1.5644 | 0.016058 | 8091.3481 | 0.90611 | 4.4025 | 92.307 | 25.0856 | 1.5684 | 0.025974 | 949.3069 | 0.742 | 2.1553 | 235.9107 | 108965.1319 | 1.6035 | 0.16081
[18 empty] | 1566000 | 10353.8981 | 0.93762 | 4.7797 | 81.7808 | 21.3475 | 1.5654 | 0.016074 | 8090.6781 | 0.90604 | 4.4024 | 92.3107 | 25.0857 | 1.5694 | 0.025996 | 949.2778 | 0.74198 | 2.1552 | 235.9135 | 108967.163 | 1.6045 | 0.16082
[18 empty] | 1567000 | 10353.2243 | 0.93756 | 4.7796 | 81.7835 | 21.3476 | 1.5664 | 0.01609 | 8090.0081 | 0.90596 | 4.4023 | 92.3144 | 25.0859 | 1.5704 | 0.026018 | 949.2488 | 0.74195 | 2.1552 | 235.9163 | 108969.1931 | 1.6056 | 0.16084
[18 empty] | 1568000 | 10352.5503 | 0.9375 | 4.7795 | 81.7861 | 21.3476 | 1.5674 | 0.016107 | 8089.3379 | 0.90589 | 4.4022 | 92.3181 | 25.086 | 1.5714 | 0.026039 | 949.2199 | 0.74193 | 2.1552 | 235.919 | 108971.2221 | 1.6066 | 0.16085
[18 empty] | 1569000 | 10351.8761 | 0.93743 | 4.7794 | 81.7888 | 21.3476 | 1.5684 | 0.016123 | 8088.6677 | 0.90581 | 4.4021 | 92.3218 | 25.0861 | 1.5724 | 0.026061 | 949.1909 | 0.74191 | 2.1552 | 235.9218 | 108973.2502 | 1.6076 | 0.16087
[18 empty] | 1570000 | 10351.2017 | 0.93737 | 4.7793 | 81.7914 | 21.3476 | 1.5694 | 0.016139 | 8087.9974 | 0.90574 | 4.4019 | 92.3255 | 25.0862 | 1.5734 | 0.026083 | 949.162 | 0.74189 | 2.1551 | 235.9246 | 108975.2772 | 1.6087 | 0.16089
[18 empty] | 1571000 | 10350.5271 | 0.93731 | 4.7792 | 81.7941 | 21.3476 | 1.5704 | 0.016155 | 8087.3271 | 0.90566 | 4.4018 | 92.3293 | 25.0863 | 1.5744 | 0.026105 | 949.133 | 0.74186 | 2.1551 | 235.9274 | 108977.3032 | 1.6097 | 0.1609
[18 empty] | 1572000 | 10349.8523 | 0.93725 | 4.779 | 81.7967 | 21.3476 | 1.5714 | 0.016172 | 8086.6566 | 0.90559 | 4.4017 | 92.333 | 25.0865 | 1.5754 | 0.026127 | 949.1041 | 0.74184 | 2.1551 | 235.9301 | 108979.3281 | 1.6107 | 0.16092
[18 empty] | 1573000 | 10349.1773 | 0.93719 | 4.7789 | 81.7994 | 21.3477 | 1.5724 | 0.016188 | 8085.9861 | 0.90551 | 4.4016 | 92.3367 | 25.0866 | 1.5765 | 0.026149 | 949.0752 | 0.74182 | 2.1551 | 235.9329 | 108981.3521 | 1.6118 | 0.16094
[18 empty] | 1574000 | 10348.502 | 0.93713 | 4.7788 | 81.802 | 21.3477 | 1.5734 | 0.016204 | 8085.3155 | 0.90544 | 4.4014 | 92.3404 | 25.0867 | 1.5775 | 0.02617 | 949.0464 | 0.7418 | 2.1551 | 235.9356 | 108983.3751 | 1.6128 | 0.16095
[18 empty] | 1575000 | 10347.8266 | 0.93707 | 4.7787 | 81.8047 | 21.3477 | 1.5744 | 0.01622 | 8084.6448 | 0.90536 | 4.4013 | 92.3441 | 25.0868 | 1.5785 | 0.026192 | 949.0175 | 0.74177 | 2.155 | 235.9384 | 108985.397 | 1.6138 | 0.16097
[18 empty] | 1576000 | 10347.151 | 0.93701 | 4.7786 | 81.8073 | 21.3477 | 1.5754 | 0.016237 | 8083.9741 | 0.90529 | 4.4012 | 92.3478 | 25.0869 | 1.5795 | 0.026214 | 948.9886 | 0.74175 | 2.155 | 235.9412 | 108987.418 | 1.6148 | 0.16099
[18 empty] | 1577000 | 10346.4752 | 0.93695 | 4.7785 | 81.81 | 21.3477 | 1.5764 | 0.016253 | 8083.3033 | 0.90521 | 4.4011 | 92.3515 | 25.087 | 1.5805 | 0.026236 | 948.9598 | 0.74173 | 2.155 | 235.9439 | 108989.4379 | 1.6159 | 0.161
[18 empty] | 1578000 | 10345.7991 | 0.93688 | 4.7784 | 81.8126 | 21.3477 | 1.5774 | 0.016269 | 8082.6324 | 0.90514 | 4.401 | 92.3553 | 25.0872 | 1.5815 | 0.026258 | 948.931 | 0.74171 | 2.155 | 235.9467 | 108991.4568 | 1.6169 | 0.16102
[18 empty] | 1579000 | 10345.1229 | 0.93682 | 4.7783 | 81.8153 | 21.3478 | 1.5784 | 0.016286 | 8081.9614 | 0.90506 | 4.4008 | 92.359 | 25.0873 | 1.5825 | 0.02628 | 948.9022 | 0.74168 | 2.1549 | 235.9494 | 108993.4747 | 1.6179 | 0.16104
[18 empty] | 1580000 | 10344.4464 | 0.93676 | 4.7782 | 81.818 | 21.3478 | 1.5794 | 0.016302 | 8081.2903 | 0.90499 | 4.4007 | 92.3627 | 25.0874 | 1.5835 | 0.026302 | 948.8734 | 0.74166 | 2.1549 | 235.9522 | 108995.4916 | 1.619 | 0.16105
[18 empty] | 1581000 | 10343.7698 | 0.9367 | 4.7781 | 81.8206 | 21.3478 | 1.5804 | 0.016318 | 8080.6192 | 0.90491 | 4.4006 | 92.3664 | 25.0875 | 1.5845 | 0.026323 | 948.8447 | 0.74164 | 2.1549 | 235.9549 | 108997.5075 | 1.62 | 0.16107
[18 empty] | 1582000 | 10343.0929 | 0.93664 | 4.778 | 81.8233 | 21.3478 | 1.5814 | 0.016334 | 8079.948 | 0.90484 | 4.4005 | 92.3701 | 25.0876 | 1.5855 | 0.026345 | 948.8159 | 0.74162 | 2.1549 | 235.9577 | 108999.5224 | 1.621 | 0.16108
[18 empty] | 1583000 | 10342.4159 | 0.93658 | 4.7779 | 81.8259 | 21.3478 | 1.5824 | 0.016351 | 8079.2767 | 0.90476 | 4.4004 | 92.3739 | 25.0878 | 1.5865 | 0.026367 | 948.7872 | 0.74159 | 2.1549 | 235.9604 | 109001.5363 | 1.6221 | 0.1611
[18 empty] | 1584000 | 10341.7386 | 0.93652 | 4.7778 | 81.8286 | 21.3479 | 1.5834 | 0.016367 | 8078.6054 | 0.90469 | 4.4002 | 92.3776 | 25.0879 | 1.5875 | 0.026389 | 948.7585 | 0.74157 | 2.1548 | 235.9632 | 109003.5492 | 1.6231 | 0.16112
[18 empty] | 1585000 | 10341.0611 | 0.93646 | 4.7777 | 81.8313 | 21.3479 | 1.5845 | 0.016383 | 8077.934 | 0.90461 | 4.4001 | 92.3813 | 25.088 | 1.5885 | 0.026411 | 948.7298 | 0.74155 | 2.1548 | 235.9659 | 109005.5611 | 1.6241 | 0.16113
[18 empty] | 1586000 | 10340.3835 | 0.93639 | 4.7776 | 81.8339 | 21.3479 | 1.5855 | 0.0164 | 8077.2625 | 0.90454 | 4.4 | 92.385 | 25.0881 | 1.5895 | 0.026433 | 948.7011 | 0.74153 | 2.1548 | 235.9687 | 109007.572 | 1.6251 | 0.16115
[18 empty] | 1587000 | 10339.7056 | 0.93633 | 4.7775 | 81.8366 | 21.3479 | 1.5865 | 0.016416 | 8076.5909 | 0.90446 | 4.3999 | 92.3888 | 25.0882 | 1.5906 | 0.026455 | 948.6724 | 0.7415 | 2.1548 | 235.9714 | 109009.5819 | 1.6262 | 0.16117
[18 empty] | 1588000 | 10339.0275 | 0.93627 | 4.7774 | 81.8393 | 21.3479 | 1.5875 | 0.016433 | 8075.9192 | 0.90439 | 4.3997 | 92.3925 | 25.0883 | 1.5916 | 0.026477 | 948.6438 | 0.74148 | 2.1548 | 235.9742 | 109011.5908 | 1.6272 | 0.16118
[18 empty] | 1589000 | 10338.3492 | 0.93621 | 4.7773 | 81.8419 | 21.3479 | 1.5885 | 0.016449 | 8075.2475 | 0.90431 | 4.3996 | 92.3962 | 25.0885 | 1.5926 | 0.026498 | 948.6151 | 0.74146 | 2.1547 | 235.9769 | 109013.5987 | 1.6282 | 0.1612
[18 empty] | 1590000 | 10337.6707 | 0.93615 | 4.7772 | 81.8446 | 21.348 | 1.5895 | 0.016465 | 8074.5757 | 0.90424 | 4.3995 | 92.3999 | 25.0886 | 1.5936 | 0.02652 | 948.5865 | 0.74144 | 2.1547 | 235.9797 | 109015.6056 | 1.6293 | 0.16121
[18 empty] | 1591000 | 10336.992 | 0.93609 | 4.7771 | 81.8473 | 21.348 | 1.5905 | 0.016482 | 8073.9038 | 0.90416 | 4.3994 | 92.4037 | 25.0887 | 1.5946 | 0.026542 | 948.5579 | 0.74141 | 2.1547 | 235.9824 | 109017.6115 | 1.6303 | 0.16123
[18 empty] | 1592000 | 10336.3132 | 0.93603 | 4.777 | 81.85 | 21.348 | 1.5915 | 0.016498 | 8073.2319 | 0.90409 | 4.3993 | 92.4074 | 25.0888 | 1.5956 | 0.026564 | 948.5293 | 0.74139 | 2.1547 | 235.9851 | 109019.6165 | 1.6313 | 0.16125
[18 empty] | 1593000 | 10335.6341 | 0.93596 | 4.7769 | 81.8526 | 21.348 | 1.5925 | 0.016514 | 8072.5599 | 0.90401 | 4.3991 | 92.4111 | 25.0889 | 1.5966 | 0.026586 | 948.5007 | 0.74137 | 2.1546 | 235.9879 | 109021.6204 | 1.6324 | 0.16126
[18 empty] | 1594000 | 10334.9548 | 0.9359 | 4.7768 | 81.8553 | 21.348 | 1.5935 | 0.016531 | 8071.8878 | 0.90394 | 4.399 | 92.4149 | 25.0891 | 1.5976 | 0.026608 | 948.4722 | 0.74135 | 2.1546 | 235.9906 | 109023.6234 | 1.6334 | 0.16128
[18 empty] | 1595000 | 10334.2753 | 0.93584 | 4.7766 | 81.858 | 21.348 | 1.5945 | 0.016547 | 8071.2156 | 0.90386 | 4.3989 | 92.4186 | 25.0892 | 1.5986 | 0.02663 | 948.4436 | 0.74132 | 2.1546 | 235.9933 | 109025.6253 | 1.6344 | 0.1613
[18 empty] | 1596000 | 10333.5956 | 0.93578 | 4.7765 | 81.8607 | 21.3481 | 1.5955 | 0.016564 | 8070.5433 | 0.90378 | 4.3988 | 92.4223 | 25.0893 | 1.5996 | 0.026652 | 948.4151 | 0.7413 | 2.1546 | 235.9961 | 109027.6263 | 1.6354 | 0.16131
[18 empty] | 1597000 | 10332.9157 | 0.93572 | 4.7764 | 81.8633 | 21.3481 | 1.5965 | 0.01658 | 8069.871 | 0.90371 | 4.3986 | 92.4261 | 25.0894 | 1.6006 | 0.026674 | 948.3866 | 0.74128 | 2.1546 | 235.9988 | 109029.6263 | 1.6365 | 0.16133
[18 empty] | 1598000 | 10332.2356 | 0.93566 | 4.7763 | 81.866 | 21.3481 | 1.5975 | 0.016596 | 8069.1986 | 0.90363 | 4.3985 | 92.4298 | 25.0895 | 1.6016 | 0.026696 | 948.3581 | 0.74126 | 2.1545 | 236.0015 | 109031.6253 | 1.6375 | 0.16134
[18 empty] | 1599000 | 10331.5553 | 0.93559 | 4.7762 | 81.8687 | 21.3481 | 1.5985 | 0.016613 | 8068.5262 | 0.90356 | 4.3984 | 92.4335 | 25.0897 | 1.6026 | 0.026718 | 948.3296 | 0.74124 | 2.1545 | 236.0042 | 109033.6233 | 1.6385 | 0.16136
[18 empty] | 1600000 | 10330.8747 | 0.93553 | 4.7761 | 81.8714 | 21.3481 | 1.5995 | 0.016629 | 8067.8536 | 0.90348 | 4.3983 | 92.4373 | 25.0898 | 1.6037 | 0.02674 | 948.3012 | 0.74121 | 2.1545 | 236.007 | 109035.6203 | 1.6396 | 0.16138
[18 empty] | 1601000 | 10330.194 | 0.93547 | 4.776 | 81.874 | 21.3482 | 1.6005 | 0.016646 | 8067.181 | 0.90341 | 4.3982 | 92.441 | 25.0899 | 1.6047 | 0.026762 | 948.2727 | 0.74119 | 2.1545 | 236.0097 | 109037.6164 | 1.6406 | 0.16139
[18 empty] | 1602000 | 10329.5131 | 0.93541 | 4.7759 | 81.8767 | 21.3482 | 1.6015 | 0.016662 | 8066.5083 | 0.90333 | 4.398 | 92.4447 | 25.09 | 1.6057 | 0.026784 | 948.2443 | 0.74117 | 2.1545 | 236.0124 | 109039.6115 | 1.6416 | 0.16141
[18 empty] | 1603000 | 10328.832 | 0.93535 | 4.7758 | 81.8794 | 21.3482 | 1.6025 | 0.016679 | 8065.8355 | 0.90326 | 4.3979 | 92.4485 | 25.0901 | 1.6067 | 0.026806 | 948.2159 | 0.74115 | 2.1544 | 236.0151 | 109041.6056 | 1.6427 | 0.16142
[18 empty] | 1604000 | 10328.1507 | 0.93529 | 4.7757 | 81.8821 | 21.3482 | 1.6035 | 0.016695 | 8065.1627 | 0.90318 | 4.3978 | 92.4522 | 25.0903 | 1.6077 | 0.026827 | 948.1875 | 0.74112 | 2.1544 | 236.0179 | 109043.5987 | 1.6437 | 0.16144
[18 empty] | 1605000 | 10327.4692 | 0.93522 | 4.7756 | 81.8848 | 21.3482 | 1.6045 | 0.016711 | 8064.4898 | 0.90311 | 4.3977 | 92.456 | 25.0904 | 1.6087 | 0.026849 | 948.1591 | 0.7411 | 2.1544 | 236.0206 | 109045.5908 | 1.6447 | 0.16146
[18 empty] | 1606000 | 10326.7874 | 0.93516 | 4.7755 | 81.8875 | 21.3482 | 1.6055 | 0.016728 | 8063.8168 | 0.90303 | 4.3975 | 92.4597 | 25.0905 | 1.6097 | 0.026871 | 948.1308 | 0.74108 | 2.1544 | 236.0233 | 109047.582 | 1.6457 | 0.16147
[18 empty] | 1607000 | 10326.1055 | 0.9351 | 4.7754 | 81.8902 | 21.3483 | 1.6065 | 0.016744 | 8063.1438 | 0.90296 | 4.3974 | 92.4634 | 25.0906 | 1.6107 | 0.026893 | 948.1024 | 0.74106 | 2.1543 | 236.026 | 109049.5722 | 1.6468 | 0.16149
[18 empty] | 1608000 | 10325.4234 | 0.93504 | 4.7753 | 81.8928 | 21.3483 | 1.6075 | 0.016761 | 8062.4706 | 0.90288 | 4.3973 | 92.4672 | 25.0907 | 1.6117 | 0.026915 | 948.0741 | 0.74104 | 2.1543 | 236.0287 | 109051.5614 | 1.6478 | 0.16151
[18 empty] | 1609000 | 10324.7411 | 0.93498 | 4.7752 | 81.8955 | 21.3483 | 1.6085 | 0.016777 | 8061.7974 | 0.90281 | 4.3972 | 92.4709 | 25.0909 | 1.6127 | 0.026937 | 948.0458 | 0.74101 | 2.1543 | 236.0314 | 109053.5496 | 1.6488 | 0.16152
[18 empty] | 1610000 | 10324.0586 | 0.93492 | 4.7751 | 81.8982 | 21.3483 | 1.6095 | 0.016794 | 8061.1241 | 0.90273 | 4.3971 | 92.4747 | 25.091 | 1.6137 | 0.026959 | 948.0175 | 0.74099 | 2.1543 | 236.0341 | 109055.5369 | 1.6499 | 0.16154
[18 empty] | 1611000 | 10323.3758 | 0.93485 | 4.775 | 81.9009 | 21.3483 | 1.6105 | 0.01681 | 8060.4508 | 0.90265 | 4.3969 | 92.4784 | 25.0911 | 1.6147 | 0.026981 | 947.9892 | 0.74097 | 2.1543 | 236.0369 | 109057.5232 | 1.6509 | 0.16155
[18 empty] | 1612000 | 10322.6929 | 0.93479 | 4.7749 | 81.9036 | 21.3484 | 1.6115 | 0.016827 | 8059.7774 | 0.90258 | 4.3968 | 92.4822 | 25.0912 | 1.6157 | 0.027003 | 947.9609 | 0.74095 | 2.1542 | 236.0396 | 109059.5085 | 1.6519 | 0.16157
[18 empty] | 1613000 | 10322.0098 | 0.93473 | 4.7748 | 81.9063 | 21.3484 | 1.6125 | 0.016843 | 8059.1039 | 0.9025 | 4.3967 | 92.4859 | 25.0913 | 1.6168 | 0.027025 | 947.9327 | 0.74093 | 2.1542 | 236.0423 | 109061.4928 | 1.653 | 0.16159
[18 empty] | 1614000 | 10321.3264 | 0.93467 | 4.7747 | 81.909 | 21.3484 | 1.6135 | 0.01686 | 8058.4303 | 0.90243 | 4.3966 | 92.4897 | 25.0915 | 1.6178 | 0.027047 | 947.9044 | 0.7409 | 2.1542 | 236.045 | 109063.4762 | 1.654 | 0.1616
[18 empty] | 1615000 | 10320.6429 | 0.93461 | 4.7745 | 81.9117 | 21.3484 | 1.6145 | 0.016876 | 8057.7567 | 0.90235 | 4.3964 | 92.4934 | 25.0916 | 1.6188 | 0.027069 | 947.8762 | 0.74088 | 2.1542 | 236.0477 | 109065.4587 | 1.655 | 0.16162
[18 empty] | 1616000 | 10319.9592 | 0.93454 | 4.7744 | 81.9144 | 21.3484 | 1.6155 | 0.016893 | 8057.083 | 0.90228 | 4.3963 | 92.4972 | 25.0917 | 1.6198 | 0.027091 | 947.848 | 0.74086 | 2.1542 | 236.0504 | 109067.4401 | 1.656 | 0.16163
[18 empty] | 1617000 | 10319.2753 | 0.93448 | 4.7743 | 81.9171 | 21.3484 | 1.6165 | 0.016909 | 8056.4092 | 0.9022 | 4.3962 | 92.5009 | 25.0918 | 1.6208 | 0.027113 | 947.8198 | 0.74084 | 2.1541 | 236.0531 | 109069.4206 | 1.6571 | 0.16165
[18 empty] | 1618000 | 10318.5911 | 0.93442 | 4.7742 | 81.9198 | 21.3485 | 1.6175 | 0.016926 | 8055.7353 | 0.90213 | 4.3961 | 92.5047 | 25.0919 | 1.6218 | 0.027135 | 947.7916 | 0.74081 | 2.1541 | 236.0558 | 109071.4001 | 1.6581 | 0.16167
[18 empty] | 1619000 | 10317.9068 | 0.93436 | 4.7741 | 81.9225 | 21.3485 | 1.6185 | 0.016942 | 8055.0614 | 0.90205 | 4.396 | 92.5084 | 25.0921 | 1.6228 | 0.027157 | 947.7635 | 0.74079 | 2.1541 | 236.0585 | 109073.3787 | 1.6591 | 0.16168
[18 empty] | 1620000 | 10317.2223 | 0.9343 | 4.774 | 81.9252 | 21.3485 | 1.6195 | 0.016959 | 8054.3874 | 0.90198 | 4.3958 | 92.5122 | 25.0922 | 1.6238 | 0.027179 | 947.7353 | 0.74077 | 2.1541 | 236.0612 | 109075.3563 | 1.6602 | 0.1617
[18 empty] | 1621000 | 10316.5376 | 0.93423 | 4.7739 | 81.9279 | 21.3485 | 1.6205 | 0.016976 | 8053.7133 | 0.9019 | 4.3957 | 92.5159 | 25.0923 | 1.6248 | 0.027201 | 947.7072 | 0.74075 | 2.154 | 236.0639 | 109077.333 | 1.6612 | 0.16171
[18 empty] | 1622000 | 10315.8526 | 0.93417 | 4.7738 | 81.9306 | 21.3485 | 1.6215 | 0.016992 | 8053.0392 | 0.90182 | 4.3956 | 92.5197 | 25.0924 | 1.6258 | 0.027224 | 947.6791 | 0.74073 | 2.154 | 236.0666 | 109079.3086 | 1.6622 | 0.16173
[18 empty] | 1623000 | 10315.1675 | 0.93411 | 4.7737 | 81.9333 | 21.3486 | 1.6225 | 0.017009 | 8052.3649 | 0.90175 | 4.3955 | 92.5234 | 25.0925 | 1.6268 | 0.027246 | 947.651 | 0.7407 | 2.154 | 236.0693 | 109081.2834 | 1.6633 | 0.16175
[18 empty] | 1624000 | 10314.4822 | 0.93405 | 4.7736 | 81.936 | 21.3486 | 1.6235 | 0.017025 | 8051.6907 | 0.90167 | 4.3953 | 92.5272 | 25.0927 | 1.6278 | 0.027268 | 947.6229 | 0.74068 | 2.154 | 236.072 | 109083.2571 | 1.6643 | 0.16176
[18 empty] | 1625000 | 10313.7966 | 0.93399 | 4.7735 | 81.9387 | 21.3486 | 1.6245 | 0.017042 | 8051.0163 | 0.9016 | 4.3952 | 92.5309 | 25.0928 | 1.6288 | 0.02729 | 947.5948 | 0.74066 | 2.154 | 236.0746 | 109085.23 | 1.6653 | 0.16178
[18 empty] | 1626000 | 10313.1109 | 0.93392 | 4.7734 | 81.9414 | 21.3486 | 1.6255 | 0.017058 | 8050.3419 | 0.90152 | 4.3951 | 92.5347 | 25.0929 | 1.6299 | 0.027312 | 947.5668 | 0.74064 | 2.1539 | 236.0773 | 109087.2018 | 1.6663 | 0.16179
[18 empty] | 1627000 | 10312.425 | 0.93386 | 4.7733 | 81.9441 | 21.3486 | 1.6265 | 0.017075 | 8049.6674 | 0.90145 | 4.395 | 92.5385 | 25.093 | 1.6309 | 0.027334 | 947.5387 | 0.74062 | 2.1539 | 236.08 | 109089.1727 | 1.6674 | 0.16181
[18 empty] | 1628000 | 10311.7389 | 0.9338 | 4.7732 | 81.9468 | 21.3486 | 1.6275 | 0.017092 | 8048.9928 | 0.90137 | 4.3948 | 92.5422 | 25.0931 | 1.6319 | 0.027356 | 947.5107 | 0.7406 | 2.1539 | 236.0827 | 109091.1427 | 1.6684 | 0.16183
[18 empty] | 1629000 | 10311.0526 | 0.93374 | 4.7731 | 81.9496 | 21.3487 | 1.6285 | 0.017108 | 8048.3181 | 0.9013 | 4.3947 | 92.546 | 25.0933 | 1.6329 | 0.027378 | 947.4827 | 0.74057 | 2.1539 | 236.0854 | 109093.1117 | 1.6694 | 0.16184
[18 empty] | 1630000 | 10310.366 | 0.93368 | 4.773 | 81.9523 | 21.3487 | 1.6295 | 0.017125 | 8047.6434 | 0.90122 | 4.3946 | 92.5497 | 25.0934 | 1.6339 | 0.0274 | 947.4547 | 0.74055 | 2.1539 | 236.0881 | 109095.0797 | 1.6705 | 0.16186
[18 empty] | 1631000 | 10309.6793 | 0.93361 | 4.7729 | 81.955 | 21.3487 | 1.6305 | 0.017141 | 8046.9686 | 0.90114 | 4.3945 | 92.5535 | 25.0935 | 1.6349 | 0.027422 | 947.4267 | 0.74053 | 2.1538 | 236.0908 | 109097.0468 | 1.6715 | 0.16187
[18 empty] | 1632000 | 10308.9924 | 0.93355 | 4.7727 | 81.9577 | 21.3487 | 1.6315 | 0.017158 | 8046.2938 | 0.90107 | 4.3944 | 92.5573 | 25.0936 | 1.6359 | 0.027444 | 947.3988 | 0.74051 | 2.1538 | 236.0934 | 109099.013 | 1.6725 | 0.16189
[18 empty] | 1633000 | 10308.3053 | 0.93349 | 4.7726 | 81.9604 | 21.3487 | 1.6325 | 0.017175 | 8045.6188 | 0.90099 | 4.3942 | 92.561 | 25.0937 | 1.6369 | 0.027466 | 947.3708 | 0.74049 | 2.1538 | 236.0961 | 109100.9782 | 1.6736 | 0.16191
[18 empty] | 1634000 | 10307.618 | 0.93343 | 4.7725 | 81.9631 | 21.3488 | 1.6335 | 0.017191 | 8044.9438 | 0.90092 | 4.3941 | 92.5648 | 25.0939 | 1.6379 | 0.027488 | 947.3429 | 0.74046 | 2.1538 | 236.0988 | 109102.9425 | 1.6746 | 0.16192
[18 empty] | 1635000 | 10306.9305 | 0.93336 | 4.7724 | 81.9658 | 21.3488 | 1.6345 | 0.017208 | 8044.2688 | 0.90084 | 4.394 | 92.5686 | 25.094 | 1.6389 | 0.02751 | 947.315 | 0.74044 | 2.1537 | 236.1015 | 109104.9058 | 1.6756 | 0.16194
[18 empty] | 1636000 | 10306.2427 | 0.9333 | 4.7723 | 81.9686 | 21.3488 | 1.6355 | 0.017225 | 8043.5936 | 0.90077 | 4.3939 | 92.5723 | 25.0941 | 1.6399 | 0.027533 | 947.2871 | 0.74042 | 2.1537 | 236.1042 | 109106.8681 | 1.6766 | 0.16195
[18 empty] | 1637000 | 10305.5548 | 0.93324 | 4.7722 | 81.9713 | 21.3488 | 1.6365 | 0.017241 | 8042.9184 | 0.90069 | 4.3937 | 92.5761 | 25.0942 | 1.6409 | 0.027555 | 947.2592 | 0.7404 | 2.1537 | 236.1068 | 109108.8296 | 1.6777 | 0.16197
[18 empty] | 1638000 | 10304.8667 | 0.93318 | 4.7721 | 81.974 | 21.3488 | 1.6375 | 0.017258 | 8042.2431 | 0.90062 | 4.3936 | 92.5799 | 25.0944 | 1.6419 | 0.027577 | 947.2313 | 0.74038 | 2.1537 | 236.1095 | 109110.7901 | 1.6787 | 0.16198
[18 empty] | 1639000 | 10304.1784 | 0.93312 | 4.772 | 81.9767 | 21.3489 | 1.6385 | 0.017275 | 8041.5678 | 0.90054 | 4.3935 | 92.5836 | 25.0945 | 1.643 | 0.027599 | 947.2035 | 0.74036 | 2.1537 | 236.1122 | 109112.7496 | 1.6797 | 0.162
[18 empty] | 1640000 | 10303.4899 | 0.93305 | 4.7719 | 81.9794 | 21.3489 | 1.6395 | 0.017291 | 8040.8923 | 0.90046 | 4.3934 | 92.5874 | 25.0946 | 1.644 | 0.027621 | 947.1756 | 0.74033 | 2.1536 | 236.1148 | 109114.7082 | 1.6808 | 0.16202
[18 empty] | 1641000 | 10302.8012 | 0.93299 | 4.7718 | 81.9822 | 21.3489 | 1.6405 | 0.017308 | 8040.2168 | 0.90039 | 4.3932 | 92.5912 | 25.0947 | 1.645 | 0.027643 | 947.1478 | 0.74031 | 2.1536 | 236.1175 | 109116.6659 | 1.6818 | 0.16203
[18 empty] | 1642000 | 10302.1123 | 0.93293 | 4.7717 | 81.9849 | 21.3489 | 1.6415 | 0.017325 | 8039.5413 | 0.90031 | 4.3931 | 92.5949 | 25.0948 | 1.646 | 0.027665 | 947.12 | 0.74029 | 2.1536 | 236.1202 | 109118.6226 | 1.6828 | 0.16205
[18 empty] | 1643000 | 10301.4232 | 0.93287 | 4.7716 | 81.9876 | 21.3489 | 1.6425 | 0.017341 | 8038.8656 | 0.90024 | 4.393 | 92.5987 | 25.095 | 1.647 | 0.027687 | 947.0922 | 0.74027 | 2.1536 | 236.1228 | 109120.5784 | 1.6839 | 0.16206
[18 empty] | 1644000 | 10300.734 | 0.9328 | 4.7715 | 81.9903 | 21.3489 | 1.6435 | 0.017358 | 8038.1899 | 0.90016 | 4.3929 | 92.6025 | 25.0951 | 1.648 | 0.027709 | 947.0644 | 0.74025 | 2.1536 | 236.1255 | 109122.5332 | 1.6849 | 0.16208
[18 empty] | 1645000 | 10300.0445 | 0.93274 | 4.7714 | 81.9931 | 21.349 | 1.6445 | 0.017375 | 8037.5142 | 0.90009 | 4.3928 | 92.6063 | 25.0952 | 1.649 | 0.027732 | 947.0367 | 0.74022 | 2.1535 | 236.1282 | 109124.4871 | 1.6859 | 0.1621
[18 empty] | 1646000 | 10299.3548 | 0.93268 | 4.7713 | 81.9958 | 21.349 | 1.6455 | 0.017391 | 8036.8383 | 0.90001 | 4.3926 | 92.61 | 25.0953 | 1.65 | 0.027754 | 947.0089 | 0.7402 | 2.1535 | 236.1308 | 109126.4401 | 1.687 | 0.16211
[18 empty] | 1647000 | 10298.6649 | 0.93262 | 4.7712 | 81.9985 | 21.349 | 1.6465 | 0.017408 | 8036.1624 | 0.89993 | 4.3925 | 92.6138 | 25.0954 | 1.651 | 0.027776 | 946.9812 | 0.74018 | 2.1535 | 236.1335 | 109128.3922 | 1.688 | 0.16213
[18 empty] | 1648000 | 10297.9748 | 0.93255 | 4.771 | 82.0013 | 21.349 | 1.6475 | 0.017425 | 8035.4864 | 0.89986 | 4.3924 | 92.6176 | 25.0956 | 1.652 | 0.027798 | 946.9535 | 0.74016 | 2.1535 | 236.1361 | 109130.3433 | 1.689 | 0.16214
[18 empty] | 1649000 | 10297.2845 | 0.93249 | 4.7709 | 82.004 | 21.349 | 1.6485 | 0.017441 | 8034.8104 | 0.89978 | 4.3923 | 92.6214 | 25.0957 | 1.653 | 0.02782 | 946.9258 | 0.74014 | 2.1535 | 236.1388 | 109132.2935 | 1.69 | 0.16216
[18 empty] | 1650000 | 10296.5941 | 0.93243 | 4.7708 | 82.0067 | 21.3491 | 1.6495 | 0.017458 | 8034.1342 | 0.89971 | 4.3921 | 92.6251 | 25.0958 | 1.654 | 0.027842 | 946.8981 | 0.74012 | 2.1534 | 236.1415 | 109134.2427 | 1.6911 | 0.16217
[18 empty] | 1651000 | 10295.9034 | 0.93237 | 4.7707 | 82.0094 | 21.3491 | 1.6505 | 0.017475 | 8033.458 | 0.89963 | 4.392 | 92.6289 | 25.0959 | 1.6551 | 0.027864 | 946.8704 | 0.74009 | 2.1534 | 236.1441 | 109136.1911 | 1.6921 | 0.16219
[18 empty] | 1652000 | 10295.2125 | 0.9323 | 4.7706 | 82.0122 | 21.3491 | 1.6515 | 0.017492 | 8032.7818 | 0.89956 | 4.3919 | 92.6327 | 25.0961 | 1.6561 | 0.027887 | 946.8428 | 0.74007 | 2.1534 | 236.1468 | 109138.1385 | 1.6931 | 0.16221
[18 empty] | 1653000 | 10294.5215 | 0.93224 | 4.7705 | 82.0149 | 21.3491 | 1.6525 | 0.017508 | 8032.1054 | 0.89948 | 4.3918 | 92.6365 | 25.0962 | 1.6571 | 0.027909 | 946.8151 | 0.74005 | 2.1534 | 236.1494 | 109140.0849 | 1.6942 | 0.16222
[18 empty] | 1654000 | 10293.8302 | 0.93218 | 4.7704 | 82.0177 | 21.3491 | 1.6535 | 0.017525 | 8031.429 | 0.8994 | 4.3916 | 92.6403 | 25.0963 | 1.6581 | 0.027931 | 946.7875 | 0.74003 | 2.1533 | 236.1521 | 109142.0305 | 1.6952 | 0.16224
[18 empty] | 1655000 | 10293.1388 | 0.93212 | 4.7703 | 82.0204 | 21.3492 | 1.6545 | 0.017542 | 8030.7526 | 0.89933 | 4.3915 | 92.644 | 25.0964 | 1.6591 | 0.027953 | 946.7599 | 0.74001 | 2.1533 | 236.1547 | 109143.9751 | 1.6962 | 0.16225
[18 empty] | 1656000 | 10292.4471 | 0.93205 | 4.7702 | 82.0231 | 21.3492 | 1.6555 | 0.017559 | 8030.076 | 0.89925 | 4.3914 | 92.6478 | 25.0965 | 1.6601 | 0.027975 | 946.7323 | 0.73999 | 2.1533 | 236.1574 | 109145.9188 | 1.6973 | 0.16227
[18 empty] | 1657000 | 10291.7553 | 0.93199 | 4.7701 | 82.0259 | 21.3492 | 1.6566 | 0.017575 | 8029.3994 | 0.89918 | 4.3913 | 92.6516 | 25.0967 | 1.6611 | 0.027998 | 946.7047 | 0.73997 | 2.1533 | 236.16 | 109147.8616 | 1.6983 | 0.16228
[18 empty] | 1658000 | 10291.0632 | 0.93193 | 4.77 | 82.0286 | 21.3492 | 1.6576 | 0.017592 | 8028.7227 | 0.8991 | 4.3912 | 92.6554 | 25.0968 | 1.6621 | 0.02802 | 946.6771 | 0.73994 | 2.1533 | 236.1627 | 109149.8034 | 1.6993 | 0.1623
[18 empty] | 1659000 | 10290.371 | 0.93187 | 4.7699 | 82.0314 | 21.3492 | 1.6586 | 0.017609 | 8028.046 | 0.89903 | 4.391 | 92.6592 | 25.0969 | 1.6631 | 0.028042 | 946.6496 | 0.73992 | 2.1532 | 236.1653 | 109151.7444 | 1.7003 | 0.16232
[18 empty] | 1660000 | 10289.6786 | 0.9318 | 4.7698 | 82.0341 | 21.3493 | 1.6596 | 0.017626 | 8027.3692 | 0.89895 | 4.3909 | 92.663 | 25.097 | 1.6641 | 0.028064 | 946.622 | 0.7399 | 2.1532 | 236.1679 | 109153.6844 | 1.7014 | 0.16233
[18 empty] | 1661000 | 10288.986 | 0.93174 | 4.7697 | 82.0368 | 21.3493 | 1.6606 | 0.017642 | 8026.6923 | 0.89887 | 4.3908 | 92.6668 | 25.0972 | 1.6651 | 0.028086 | 946.5945 | 0.73988 | 2.1532 | 236.1706 | 109155.6235 | 1.7024 | 0.16235
[18 empty] | 1662000 | 10288.2931 | 0.93168 | 4.7696 | 82.0396 | 21.3493 | 1.6616 | 0.017659 | 8026.0154 | 0.8988 | 4.3907 | 92.6705 | 25.0973 | 1.6661 | 0.028109 | 946.567 | 0.73986 | 2.1532 | 236.1732 | 109157.5617 | 1.7034 | 0.16236
[18 empty] | 1663000 | 10287.6001 | 0.93161 | 4.7694 | 82.0423 | 21.3493 | 1.6626 | 0.017676 | 8025.3383 | 0.89872 | 4.3905 | 92.6743 | 25.0974 | 1.6672 | 0.028131 | 946.5395 | 0.73984 | 2.1532 | 236.1759 | 109159.4989 | 1.7045 | 0.16238
[18 empty] | 1664000 | 10286.9069 | 0.93155 | 4.7693 | 82.0451 | 21.3493 | 1.6636 | 0.017693 | 8024.6612 | 0.89865 | 4.3904 | 92.6781 | 25.0975 | 1.6682 | 0.028153 | 946.512 | 0.73981 | 2.1531 | 236.1785 | 109161.4353 | 1.7055 | 0.16239
[18 empty] | 1665000 | 10286.2135 | 0.93149 | 4.7692 | 82.0478 | 21.3494 | 1.6646 | 0.01771 | 8023.9841 | 0.89857 | 4.3903 | 92.6819 | 25.0976 | 1.6692 | 0.028175 | 946.4846 | 0.73979 | 2.1531 | 236.1811 | 109163.3707 | 1.7065 | 0.16241
[18 empty] | 1666000 | 10285.5199 | 0.93143 | 4.7691 | 82.0506 | 21.3494 | 1.6656 | 0.017727 | 8023.3069 | 0.89849 | 4.3902 | 92.6857 | 25.0978 | 1.6702 | 0.028197 | 946.4571 | 0.73977 | 2.1531 | 236.1838 | 109165.3052 | 1.7076 | 0.16242
[18 empty] | 1667000 | 10284.8261 | 0.93136 | 4.769 | 82.0533 | 21.3494 | 1.6666 | 0.017743 | 8022.6296 | 0.89842 | 4.39 | 92.6895 | 25.0979 | 1.6712 | 0.02822 | 946.4297 | 0.73975 | 2.1531 | 236.1864 | 109167.2388 | 1.7086 | 0.16244
[18 empty] | 1668000 | 10284.1321 | 0.9313 | 4.7689 | 82.0561 | 21.3494 | 1.6676 | 0.01776 | 8021.9522 | 0.89834 | 4.3899 | 92.6933 | 25.098 | 1.6722 | 0.028242 | 946.4023 | 0.73973 | 2.1531 | 236.189 | 109169.1715 | 1.7096 | 0.16246
[18 empty] | 1669000 | 10283.4379 | 0.93124 | 4.7688 | 82.0588 | 21.3494 | 1.6686 | 0.017777 | 8021.2748 | 0.89827 | 4.3898 | 92.6971 | 25.0981 | 1.6732 | 0.028264 | 946.3748 | 0.73971 | 2.153 | 236.1917 | 109171.1033 | 1.7106 | 0.16247
[18 empty] | 1670000 | 10282.7435 | 0.93117 | 4.7687 | 82.0616 | 21.3495 | 1.6696 | 0.017794 | 8020.5973 | 0.89819 | 4.3897 | 92.7009 | 25.0983 | 1.6742 | 0.028286 | 946.3475 | 0.73969 | 2.153 | 236.1943 | 109173.0341 | 1.7117 | 0.16249
[18 empty] | 1671000 | 10282.049 | 0.93111 | 4.7686 | 82.0643 | 21.3495 | 1.6706 | 0.017811 | 8019.9197 | 0.89812 | 4.3895 | 92.7047 | 25.0984 | 1.6752 | 0.028309 | 946.3201 | 0.73966 | 2.153 | 236.1969 | 109174.9641 | 1.7127 | 0.1625
[18 empty] | 1672000 | 10281.3542 | 0.93105 | 4.7685 | 82.0671 | 21.3495 | 1.6716 | 0.017828 | 8019.2421 | 0.89804 | 4.3894 | 92.7085 | 25.0985 | 1.6762 | 0.028331 | 946.2927 | 0.73964 | 2.153 | 236.1996 | 109176.8932 | 1.7137 | 0.16252
[18 empty] | 1673000 | 10280.6592 | 0.93099 | 4.7684 | 82.0698 | 21.3495 | 1.6726 | 0.017844 | 8018.5644 | 0.89796 | 4.3893 | 92.7123 | 25.0986 | 1.6772 | 0.028353 | 946.2654 | 0.73962 | 2.153 | 236.2022 | 109178.8213 | 1.7148 | 0.16253
[18 empty] | 1674000 | 10279.9641 | 0.93092 | 4.7683 | 82.0726 | 21.3495 | 1.6736 | 0.017861 | 8017.8866 | 0.89789 | 4.3892 | 92.7161 | 25.0988 | 1.6782 | 0.028375 | 946.238 | 0.7396 | 2.1529 | 236.2048 | 109180.7485 | 1.7158 | 0.16255
[18 empty] | 1675000 | 10279.2687 | 0.93086 | 4.7682 | 82.0754 | 21.3496 | 1.6746 | 0.017878 | 8017.2088 | 0.89781 | 4.3891 | 92.7199 | 25.0989 | 1.6792 | 0.028398 | 946.2107 | 0.73958 | 2.1529 | 236.2074 | 109182.6749 | 1.7168 | 0.16256
[18 empty] | 1676000 | 10278.5732 | 0.9308 | 4.7681 | 82.0781 | 21.3496 | 1.6756 | 0.017895 | 8016.5309 | 0.89774 | 4.3889 | 92.7237 | 25.099 | 1.6803 | 0.02842 | 946.1834 | 0.73956 | 2.1529 | 236.2101 | 109184.6003 | 1.7179 | 0.16258
[18 empty] | 1677000 | 10277.8775 | 0.93073 | 4.7679 | 82.0809 | 21.3496 | 1.6766 | 0.017912 | 8015.8529 | 0.89766 | 4.3888 | 92.7275 | 25.0991 | 1.6813 | 0.028442 | 946.1561 | 0.73954 | 2.1529 | 236.2127 | 109186.5248 | 1.7189 | 0.1626
[18 empty] | 1678000 | 10277.1815 | 0.93067 | 4.7678 | 82.0836 | 21.3496 | 1.6776 | 0.017929 | 8015.1749 | 0.89758 | 4.3887 | 92.7313 | 25.0993 | 1.6823 | 0.028464 | 946.1288 | 0.73952 | 2.1528 | 236.2153 | 109188.4484 | 1.7199 | 0.16261
[18 empty] | 1679000 | 10276.4854 | 0.93061 | 4.7677 | 82.0864 | 21.3496 | 1.6786 | 0.017946 | 8014.4968 | 0.89751 | 4.3886 | 92.7351 | 25.0994 | 1.6833 | 0.028487 | 946.1016 | 0.73949 | 2.1528 | 236.2179 | 109190.3712 | 1.7209 | 0.16263
[18 empty] | 1680000 | 10275.7891 | 0.93054 | 4.7676 | 82.0892 | 21.3497 | 1.6796 | 0.017963 | 8013.8186 | 0.89743 | 4.3884 | 92.7389 | 25.0995 | 1.6843 | 0.028509 | 946.0743 | 0.73947 | 2.1528 | 236.2205 | 109192.293 | 1.722 | 0.16264
[18 empty] | 1681000 | 10275.0926 | 0.93048 | 4.7675 | 82.0919 | 21.3497 | 1.6806 | 0.017979 | 8013.1403 | 0.89736 | 4.3883 | 92.7427 | 25.0996 | 1.6853 | 0.028531 | 946.0471 | 0.73945 | 2.1528 | 236.2231 | 109194.2139 | 1.723 | 0.16266
[18 empty] | 1682000 | 10274.3959 | 0.93042 | 4.7674 | 82.0947 | 21.3497 | 1.6816 | 0.017996 | 8012.462 | 0.89728 | 4.3882 | 92.7465 | 25.0997 | 1.6863 | 0.028554 | 946.0199 | 0.73943 | 2.1528 | 236.2258 | 109196.1339 | 1.724 | 0.16267
[18 empty] | 1683000 | 10273.699 | 0.93036 | 4.7673 | 82.0975 | 21.3497 | 1.6826 | 0.018013 | 8011.7837 | 0.8972 | 4.3881 | 92.7503 | 25.0999 | 1.6873 | 0.028576 | 945.9927 | 0.73941 | 2.1527 | 236.2284 | 109198.0531 | 1.7251 | 0.16269
[18 empty] | 1684000 | 10273.0019 | 0.93029 | 4.7672 | 82.1002 | 21.3497 | 1.6836 | 0.01803 | 8011.1052 | 0.89713 | 4.3879 | 92.7541 | 25.1 | 1.6883 | 0.028598 | 945.9655 | 0.73939 | 2.1527 | 236.231 | 109199.9713 | 1.7261 | 0.1627
[18 empty] | 1685000 | 10272.3046 | 0.93023 | 4.7671 | 82.103 | 21.3498 | 1.6846 | 0.018047 | 8010.4267 | 0.89705 | 4.3878 | 92.7579 | 25.1001 | 1.6893 | 0.02862 | 945.9383 | 0.73937 | 2.1527 | 236.2336 | 109201.8886 | 1.7271 | 0.16272
[18 empty] | 1686000 | 10271.6071 | 0.93017 | 4.767 | 82.1058 | 21.3498 | 1.6856 | 0.018064 | 8009.7481 | 0.89698 | 4.3877 | 92.7617 | 25.1002 | 1.6903 | 0.028643 | 945.9112 | 0.73935 | 2.1527 | 236.2362 | 109203.8051 | 1.7282 | 0.16274
[18 empty] | 1687000 | 10270.9095 | 0.9301 | 4.7669 | 82.1085 | 21.3498 | 1.6866 | 0.018081 | 8009.0695 | 0.8969 | 4.3876 | 92.7655 | 25.1004 | 1.6913 | 0.028665 | 945.884 | 0.73932 | 2.1527 | 236.2388 | 109205.7206 | 1.7292 | 0.16275
[18 empty] | 1688000 | 10270.2116 | 0.93004 | 4.7668 | 82.1113 | 21.3498 | 1.6876 | 0.018098 | 8008.3908 | 0.89682 | 4.3874 | 92.7693 | 25.1005 | 1.6924 | 0.028687 | 945.8569 | 0.7393 | 2.1526 | 236.2414 | 109207.6353 | 1.7302 | 0.16277
[18 empty] | 1689000 | 10269.5136 | 0.92998 | 4.7666 | 82.1141 | 21.3498 | 1.6886 | 0.018115 | 8007.712 | 0.89675 | 4.3873 | 92.7731 | 25.1006 | 1.6934 | 0.02871 | 945.8298 | 0.73928 | 2.1526 | 236.244 | 109209.549 | 1.7313 | 0.16278
[18 empty] | 1690000 | 10268.8153 | 0.92991 | 4.7665 | 82.1169 | 21.3499 | 1.6896 | 0.018132 | 8007.0332 | 0.89667 | 4.3872 | 92.7769 | 25.1007 | 1.6944 | 0.028732 | 945.8027 | 0.73926 | 2.1526 | 236.2466 | 109211.4619 | 1.7323 | 0.1628
[18 empty] | 1691000 | 10268.1169 | 0.92985 | 4.7664 | 82.1196 | 21.3499 | 1.6906 | 0.018149 | 8006.3543 | 0.8966 | 4.3871 | 92.7807 | 25.1009 | 1.6954 | 0.028754 | 945.7756 | 0.73924 | 2.1526 | 236.2492 | 109213.3739 | 1.7333 | 0.16281
[18 empty] | 1692000 | 10267.4183 | 0.92979 | 4.7663 | 82.1224 | 21.3499 | 1.6916 | 0.018166 | 8005.6753 | 0.89652 | 4.3869 | 92.7846 | 25.101 | 1.6964 | 0.028777 | 945.7485 | 0.73922 | 2.1526 | 236.2518 | 109215.285 | 1.7343 | 0.16283
[18 empty] | 1693000 | 10266.7194 | 0.92972 | 4.7662 | 82.1252 | 21.3499 | 1.6926 | 0.018183 | 8004.9963 | 0.89644 | 4.3868 | 92.7884 | 25.1011 | 1.6974 | 0.028799 | 945.7215 | 0.7392 | 2.1525 | 236.2544 | 109217.1952 | 1.7354 | 0.16284
[18 empty] | 1694000 | 10266.0204 | 0.92966 | 4.7661 | 82.128 | 21.3499 | 1.6936 | 0.0182 | 8004.3172 | 0.89637 | 4.3867 | 92.7922 | 25.1012 | 1.6984 | 0.028821 | 945.6944 | 0.73918 | 2.1525 | 236.257 | 109219.1045 | 1.7364 | 0.16286
[18 empty] | 1695000 | 10265.3212 | 0.9296 | 4.766 | 82.1307 | 21.35 | 1.6946 | 0.018217 | 8003.638 | 0.89629 | 4.3866 | 92.796 | 25.1014 | 1.6994 | 0.028844 | 945.6674 | 0.73915 | 2.1525 | 236.2596 | 109221.0129 | 1.7374 | 0.16287
[18 empty] | 1696000 | 10264.6218 | 0.92953 | 4.7659 | 82.1335 | 21.35 | 1.6956 | 0.018234 | 8002.9588 | 0.89622 | 4.3865 | 92.7998 | 25.1015 | 1.7004 | 0.028866 | 945.6404 | 0.73913 | 2.1525 | 236.2622 | 109222.9205 | 1.7385 | 0.16289
[18 empty] | 1697000 | 10263.9222 | 0.92947 | 4.7658 | 82.1363 | 21.35 | 1.6966 | 0.018251 | 8002.2795 | 0.89614 | 4.3863 | 92.8036 | 25.1016 | 1.7014 | 0.028888 | 945.6134 | 0.73911 | 2.1525 | 236.2648 | 109224.8271 | 1.7395 | 0.16291
[18 empty] | 1698000 | 10263.2225 | 0.92941 | 4.7657 | 82.1391 | 21.35 | 1.6976 | 0.018268 | 8001.6001 | 0.89606 | 4.3862 | 92.8075 | 25.1017 | 1.7024 | 0.028911 | 945.5864 | 0.73909 | 2.1524 | 236.2674 | 109226.7329 | 1.7405 | 0.16292
[18 empty] | 1699000 | 10262.5225 | 0.92934 | 4.7656 | 82.1419 | 21.35 | 1.6986 | 0.018285 | 8000.9207 | 0.89599 | 4.3861 | 92.8113 | 25.1019 | 1.7035 | 0.028933 | 945.5594 | 0.73907 | 2.1524 | 236.27 | 109228.6378 | 1.7416 | 0.16294
[18 empty] | 1700000 | 10261.8223 | 0.92928 | 4.7655 | 82.1446 | 21.3501 | 1.6996 | 0.018302 | 8000.2412 | 0.89591 | 4.386 | 92.8151 | 25.102 | 1.7045 | 0.028955 | 945.5325 | 0.73905 | 2.1524 | 236.2726 | 109230.5418 | 1.7426 | 0.16295
[18 empty] | 1701000 | 10261.122 | 0.92922 | 4.7654 | 82.1474 | 21.3501 | 1.7006 | 0.018319 | 7999.5616 | 0.89584 | 4.3858 | 92.8189 | 25.1021 | 1.7055 | 0.028978 | 945.5055 | 0.73903 | 2.1524 | 236.2752 | 109232.4449 | 1.7436 | 0.16297
[18 empty] | 1702000 | 10260.4214 | 0.92915 | 4.7652 | 82.1502 | 21.3501 | 1.7016 | 0.018336 | 7998.882 | 0.89576 | 4.3857 | 92.8227 | 25.1022 | 1.7065 | 0.029 | 945.4786 | 0.73901 | 2.1524 | 236.2778 | 109234.3472 | 1.7446 | 0.16298
[18 empty] | 1703000 | 10259.7207 | 0.92909 | 4.7651 | 82.153 | 21.3501 | 1.7026 | 0.018353 | 7998.2023 | 0.89568 | 4.3856 | 92.8266 | 25.1024 | 1.7075 | 0.029022 | 945.4517 | 0.73899 | 2.1523 | 236.2804 | 109236.2486 | 1.7457 | 0.163
[18 empty] | 1704000 | 10259.0198 | 0.92903 | 4.765 | 82.1558 | 21.3501 | 1.7036 | 0.01837 | 7997.5225 | 0.89561 | 4.3855 | 92.8304 | 25.1025 | 1.7085 | 0.029045 | 945.4248 | 0.73896 | 2.1523 | 236.2829 | 109238.1491 | 1.7467 | 0.16301
[18 empty] | 1705000 | 10258.3187 | 0.92896 | 4.7649 | 82.1586 | 21.3502 | 1.7046 | 0.018387 | 7996.8427 | 0.89553 | 4.3853 | 92.8342 | 25.1026 | 1.7095 | 0.029067 | 945.3979 | 0.73894 | 2.1523 | 236.2855 | 109240.0487 | 1.7477 | 0.16303
[18 empty] | 1706000 | 10257.6174 | 0.9289 | 4.7648 | 82.1614 | 21.3502 | 1.7056 | 0.018404 | 7996.1628 | 0.89545 | 4.3852 | 92.838 | 25.1027 | 1.7105 | 0.02909 | 945.371 | 0.73892 | 2.1523 | 236.2881 | 109241.9474 | 1.7488 | 0.16304
[18 empty] | 1707000 | 10256.9159 | 0.92884 | 4.7647 | 82.1642 | 21.3502 | 1.7066 | 0.018421 | 7995.4829 | 0.89538 | 4.3851 | 92.8418 | 25.1029 | 1.7115 | 0.029112 | 945.3441 | 0.7389 | 2.1523 | 236.2907 | 109243.8453 | 1.7498 | 0.16306
[18 empty] | 1708000 | 10256.2142 | 0.92877 | 4.7646 | 82.167 | 21.3502 | 1.7076 | 0.018438 | 7994.8029 | 0.8953 | 4.385 | 92.8457 | 25.103 | 1.7125 | 0.029134 | 945.3173 | 0.73888 | 2.1522 | 236.2933 | 109245.7423 | 1.7508 | 0.16307
[18 empty] | 1709000 | 10255.5123 | 0.92871 | 4.7645 | 82.1697 | 21.3502 | 1.7086 | 0.018455 | 7994.1228 | 0.89523 | 4.3848 | 92.8495 | 25.1031 | 1.7135 | 0.029157 | 945.2905 | 0.73886 | 2.1522 | 236.2958 | 109247.6384 | 1.7519 | 0.16309
[18 empty] | 1710000 | 10254.8103 | 0.92864 | 4.7644 | 82.1725 | 21.3503 | 1.7096 | 0.018472 | 7993.4426 | 0.89515 | 4.3847 | 92.8533 | 25.1032 | 1.7145 | 0.029179 | 945.2636 | 0.73884 | 2.1522 | 236.2984 | 109249.5337 | 1.7529 | 0.1631
[18 empty] | 1711000 | 10254.108 | 0.92858 | 4.7643 | 82.1753 | 21.3503 | 1.7106 | 0.018489 | 7992.7624 | 0.89507 | 4.3846 | 92.8572 | 25.1034 | 1.7156 | 0.029202 | 945.2368 | 0.73882 | 2.1522 | 236.301 | 109251.4281 | 1.7539 | 0.16312
[18 empty] | 1712000 | 10253.4056 | 0.92852 | 4.7642 | 82.1781 | 21.3503 | 1.7116 | 0.018506 | 7992.0822 | 0.895 | 4.3845 | 92.861 | 25.1035 | 1.7166 | 0.029224 | 945.21 | 0.7388 | 2.1522 | 236.3036 | 109253.3216 | 1.755 | 0.16313
[18 empty] | 1713000 | 10252.7029 | 0.92845 | 4.764 | 82.1809 | 21.3503 | 1.7126 | 0.018523 | 7991.4018 | 0.89492 | 4.3843 | 92.8648 | 25.1036 | 1.7176 | 0.029246 | 945.1833 | 0.73878 | 2.1521 | 236.3062 | 109255.2142 | 1.756 | 0.16315
[18 empty] | 1714000 | 10252.0001 | 0.92839 | 4.7639 | 82.1837 | 21.3504 | 1.7136 | 0.018541 | 7990.7214 | 0.89485 | 4.3842 | 92.8686 | 25.1037 | 1.7186 | 0.029269 | 945.1565 | 0.73876 | 2.1521 | 236.3087 | 109257.106 | 1.757 | 0.16317
[18 empty] | 1715000 | 10251.2971 | 0.92833 | 4.7638 | 82.1865 | 21.3504 | 1.7146 | 0.018558 | 7990.0409 | 0.89477 | 4.3841 | 92.8725 | 25.1039 | 1.7196 | 0.029291 | 945.1298 | 0.73873 | 2.1521 | 236.3113 | 109258.9969 | 1.758 | 0.16318
[18 empty] | 1716000 | 10250.5939 | 0.92826 | 4.7637 | 82.1893 | 21.3504 | 1.7156 | 0.018575 | 7989.3604 | 0.89469 | 4.384 | 92.8763 | 25.104 | 1.7206 | 0.029314 | 945.103 | 0.73871 | 2.1521 | 236.3139 | 109260.8869 | 1.7591 | 0.1632
[18 empty] | 1717000 | 10249.8905 | 0.9282 | 4.7636 | 82.1921 | 21.3504 | 1.7166 | 0.018592 | 7988.6798 | 0.89462 | 4.3838 | 92.8801 | 25.1041 | 1.7216 | 0.029336 | 945.0763 | 0.73869 | 2.152 | 236.3164 | 109262.7761 | 1.7601 | 0.16321
[18 empty] | 1718000 | 10249.1869 | 0.92814 | 4.7635 | 82.1949 | 21.3504 | 1.7176 | 0.018609 | 7987.9992 | 0.89454 | 4.3837 | 92.884 | 25.1042 | 1.7226 | 0.029359 | 945.0496 | 0.73867 | 2.152 | 236.319 | 109264.6644 | 1.7611 | 0.16323
[18 empty] | 1719000 | 10248.4831 | 0.92807 | 4.7634 | 82.1977 | 21.3505 | 1.7187 | 0.018626 | 7987.3184 | 0.89446 | 4.3836 | 92.8878 | 25.1044 | 1.7236 | 0.029381 | 945.0229 | 0.73865 | 2.152 | 236.3216 | 109266.5519 | 1.7622 | 0.16324
[18 empty] | 1720000 | 10247.7792 | 0.92801 | 4.7633 | 82.2005 | 21.3505 | 1.7197 | 0.018643 | 7986.6376 | 0.89439 | 4.3835 | 92.8916 | 25.1045 | 1.7246 | 0.029403 | 944.9962 | 0.73863 | 2.152 | 236.3241 | 109268.4384 | 1.7632 | 0.16326
[18 empty] | 1721000 | 10247.075 | 0.92794 | 4.7632 | 82.2033 | 21.3505 | 1.7207 | 0.01866 | 7985.9568 | 0.89431 | 4.3833 | 92.8955 | 25.1046 | 1.7256 | 0.029426 | 944.9696 | 0.73861 | 2.152 | 236.3267 | 109270.3242 | 1.7642 | 0.16327
[18 empty] | 1722000 | 10246.3707 | 0.92788 | 4.7631 | 82.2061 | 21.3505 | 1.7217 | 0.018678 | 7985.2759 | 0.89424 | 4.3832 | 92.8993 | 25.1047 | 1.7266 | 0.029448 | 944.9429 | 0.73859 | 2.1519 | 236.3293 | 109272.209 | 1.7653 | 0.16329
[18 empty] | 1723000 | 10245.6662 | 0.92782 | 4.763 | 82.209 | 21.3505 | 1.7227 | 0.018695 | 7984.5949 | 0.89416 | 4.3831 | 92.9032 | 25.1049 | 1.7277 | 0.029471 | 944.9163 | 0.73857 | 2.1519 | 236.3318 | 109274.093 | 1.7663 | 0.1633
[18 empty] | 1724000 | 10244.9614 | 0.92775 | 4.7628 | 82.2118 | 21.3506 | 1.7237 | 0.018712 | 7983.9139 | 0.89408 | 4.383 | 92.907 | 25.105 | 1.7287 | 0.029493 | 944.8897 | 0.73855 | 2.1519 | 236.3344 | 109275.9762 | 1.7673 | 0.16332
[18 empty] | 1725000 | 10244.2565 | 0.92769 | 4.7627 | 82.2146 | 21.3506 | 1.7247 | 0.018729 | 7983.2328 | 0.89401 | 4.3828 | 92.9108 | 25.1051 | 1.7297 | 0.029516 | 944.863 | 0.73853 | 2.1519 | 236.3369 | 109277.8584 | 1.7683 | 0.16333
[18 empty] | 1726000 | 10243.5514 | 0.92763 | 4.7626 | 82.2174 | 21.3506 | 1.7257 | 0.018746 | 7982.5516 | 0.89393 | 4.3827 | 92.9147 | 25.1053 | 1.7307 | 0.029538 | 944.8364 | 0.73851 | 2.1519 | 236.3395 | 109279.7399 | 1.7694 | 0.16335
[18 empty] | 1727000 | 10242.8462 | 0.92756 | 4.7625 | 82.2202 | 21.3506 | 1.7267 | 0.018763 | 7981.8704 | 0.89385 | 4.3826 | 92.9185 | 25.1054 | 1.7317 | 0.029561 | 944.8099 | 0.73848 | 2.1518 | 236.3421 | 109281.6204 | 1.7704 | 0.16336
[18 empty] | 1728000 | 10242.1407 | 0.9275 | 4.7624 | 82.223 | 21.3506 | 1.7277 | 0.018781 | 7981.1891 | 0.89378 | 4.3825 | 92.9224 | 25.1055 | 1.7327 | 0.029583 | 944.7833 | 0.73846 | 2.1518 | 236.3446 | 109283.5001 | 1.7714 | 0.16338
[18 empty] | 1729000 | 10241.435 | 0.92743 | 4.7623 | 82.2258 | 21.3507 | 1.7287 | 0.018798 | 7980.5077 | 0.8937 | 4.3823 | 92.9262 | 25.1056 | 1.7337 | 0.029606 | 944.7567 | 0.73844 | 2.1518 | 236.3472 | 109285.379 | 1.7725 | 0.16339
[18 empty] | 1730000 | 10240.7292 | 0.92737 | 4.7622 | 82.2286 | 21.3507 | 1.7297 | 0.018815 | 7979.8263 | 0.89363 | 4.3822 | 92.93 | 25.1058 | 1.7347 | 0.029628 | 944.7302 | 0.73842 | 2.1518 | 236.3497 | 109287.257 | 1.7735 | 0.16341
[18 empty] | 1731000 | 10240.0232 | 0.92731 | 4.7621 | 82.2314 | 21.3507 | 1.7307 | 0.018832 | 7979.1448 | 0.89355 | 4.3821 | 92.9339 | 25.1059 | 1.7357 | 0.029651 | 944.7037 | 0.7384 | 2.1518 | 236.3523 | 109289.1341 | 1.7745 | 0.16342
[18 empty] | 1732000 | 10239.3169 | 0.92724 | 4.762 | 82.2343 | 21.3507 | 1.7317 | 0.018849 | 7978.4632 | 0.89347 | 4.382 | 92.9377 | 25.106 | 1.7367 | 0.029673 | 944.6772 | 0.73838 | 2.1517 | 236.3548 | 109291.0104 | 1.7756 | 0.16344
[18 empty] | 1733000 | 10238.6105 | 0.92718 | 4.7619 | 82.2371 | 21.3508 | 1.7327 | 0.018866 | 7977.7816 | 0.8934 | 4.3818 | 92.9416 | 25.1061 | 1.7377 | 0.029696 | 944.6507 | 0.73836 | 2.1517 | 236.3574 | 109292.8859 | 1.7766 | 0.16345
[18 empty] | 1734000 | 10237.9039 | 0.92711 | 4.7618 | 82.2399 | 21.3508 | 1.7337 | 0.018884 | 7977.1 | 0.89332 | 4.3817 | 92.9454 | 25.1063 | 1.7388 | 0.029718 | 944.6242 | 0.73834 | 2.1517 | 236.3599 | 109294.7605 | 1.7776 | 0.16347
[18 empty] | 1735000 | 10237.1972 | 0.92705 | 4.7616 | 82.2427 | 21.3508 | 1.7347 | 0.018901 | 7976.4182 | 0.89324 | 4.3816 | 92.9493 | 25.1064 | 1.7398 | 0.029741 | 944.5977 | 0.73832 | 2.1517 | 236.3625 | 109296.6342 | 1.7787 | 0.16348
[18 empty] | 1736000 | 10236.4902 | 0.92699 | 4.7615 | 82.2455 | 21.3508 | 1.7357 | 0.018918 | 7975.7364 | 0.89317 | 4.3815 | 92.9531 | 25.1065 | 1.7408 | 0.029763 | 944.5712 | 0.7383 | 2.1517 | 236.365 | 109298.5071 | 1.7797 | 0.1635
[18 empty] | 1737000 | 10235.783 | 0.92692 | 4.7614 | 82.2484 | 21.3508 | 1.7367 | 0.018935 | 7975.0546 | 0.89309 | 4.3813 | 92.957 | 25.1066 | 1.7418 | 0.029786 | 944.5448 | 0.73828 | 2.1516 | 236.3676 | 109300.3791 | 1.7807 | 0.16351
[18 empty] | 1738000 | 10235.0757 | 0.92686 | 4.7613 | 82.2512 | 21.3509 | 1.7377 | 0.018953 | 7974.3726 | 0.89301 | 4.3812 | 92.9608 | 25.1068 | 1.7428 | 0.029808 | 944.5184 | 0.73826 | 2.1516 | 236.3701 | 109302.2503 | 1.7817 | 0.16353
[18 empty] | 1739000 | 10234.3682 | 0.92679 | 4.7612 | 82.254 | 21.3509 | 1.7387 | 0.01897 | 7973.6907 | 0.89294 | 4.3811 | 92.9647 | 25.1069 | 1.7438 | 0.029831 | 944.4919 | 0.73824 | 2.1516 | 236.3726 | 109304.1207 | 1.7828 | 0.16354
[18 empty] | 1740000 | 10233.6604 | 0.92673 | 4.7611 | 82.2568 | 21.3509 | 1.7397 | 0.018987 | 7973.0086 | 0.89286 | 4.381 | 92.9685 | 25.107 | 1.7448 | 0.029853 | 944.4655 | 0.73822 | 2.1516 | 236.3752 | 109305.9902 | 1.7838 | 0.16356
[18 empty] | 1741000 | 10232.9525 | 0.92667 | 4.761 | 82.2597 | 21.3509 | 1.7407 | 0.019004 | 7972.3265 | 0.89279 | 4.3808 | 92.9724 | 25.1072 | 1.7458 | 0.029876 | 944.4392 | 0.73819 | 2.1516 | 236.3777 | 109307.8589 | 1.7848 | 0.16357
[18 empty] | 1742000 | 10232.2444 | 0.9266 | 4.7609 | 82.2625 | 21.351 | 1.7417 | 0.019022 | 7971.6443 | 0.89271 | 4.3807 | 92.9762 | 25.1073 | 1.7468 | 0.029898 | 944.4128 | 0.73817 | 2.1515 | 236.3803 | 109309.7267 | 1.7859 | 0.16359
[18 empty] | 1743000 | 10231.5362 | 0.92654 | 4.7608 | 82.2653 | 21.351 | 1.7427 | 0.019039 | 7970.9621 | 0.89263 | 4.3806 | 92.9801 | 25.1074 | 1.7478 | 0.029921 | 944.3864 | 0.73815 | 2.1515 | 236.3828 | 109311.5937 | 1.7869 | 0.1636
[18 empty] | 1744000 | 10230.8277 | 0.92647 | 4.7607 | 82.2681 | 21.351 | 1.7437 | 0.019056 | 7970.2798 | 0.89256 | 4.3805 | 92.9839 | 25.1075 | 1.7488 | 0.029943 | 944.3601 | 0.73813 | 2.1515 | 236.3853 | 109313.4598 | 1.7879 | 0.16362
[18 empty] | 1745000 | 10230.119 | 0.92641 | 4.7605 | 82.271 | 21.351 | 1.7447 | 0.019073 | 7969.5974 | 0.89248 | 4.3803 | 92.9878 | 25.1077 | 1.7498 | 0.029966 | 944.3337 | 0.73811 | 2.1515 | 236.3879 | 109315.3251 | 1.789 | 0.16363
[18 empty] | 1746000 | 10229.4102 | 0.92634 | 4.7604 | 82.2738 | 21.351 | 1.7457 | 0.019091 | 7968.915 | 0.8924 | 4.3802 | 92.9917 | 25.1078 | 1.7509 | 0.029988 | 944.3074 | 0.73809 | 2.1515 | 236.3904 | 109317.1895 | 1.79 | 0.16365
[18 empty] | 1747000 | 10228.7012 | 0.92628 | 4.7603 | 82.2766 | 21.3511 | 1.7467 | 0.019108 | 7968.2325 | 0.89233 | 4.3801 | 92.9955 | 25.1079 | 1.7519 | 0.030011 | 944.2811 | 0.73807 | 2.1514 | 236.3929 | 109319.0532 | 1.791 | 0.16366
[18 empty] | 1748000 | 10227.992 | 0.92622 | 4.7602 | 82.2795 | 21.3511 | 1.7477 | 0.019125 | 7967.55 | 0.89225 | 4.38 | 92.9994 | 25.108 | 1.7529 | 0.030033 | 944.2548 | 0.73805 | 2.1514 | 236.3955 | 109320.9159 | 1.792 | 0.16368
[18 empty] | 1749000 | 10227.2826 | 0.92615 | 4.7601 | 82.2823 | 21.3511 | 1.7487 | 0.019143 | 7966.8674 | 0.89217 | 4.3798 | 93.0032 | 25.1082 | 1.7539 | 0.030056 | 944.2285 | 0.73803 | 2.1514 | 236.398 | 109322.7779 | 1.7931 | 0.16369
[18 empty] | 1750000 | 10226.573 | 0.92609 | 4.76 | 82.2851 | 21.3511 | 1.7497 | 0.01916 | 7966.1847 | 0.8921 | 4.3797 | 93.0071 | 25.1083 | 1.7549 | 0.030079 | 944.2022 | 0.73801 | 2.1514 | 236.4005 | 109324.639 | 1.7941 | 0.16371
[18 empty] | 1751000 | 10225.8632 | 0.92602 | 4.7599 | 82.288 | 21.3512 | 1.7507 | 0.019177 | 7965.502 | 0.89202 | 4.3796 | 93.0109 | 25.1084 | 1.7559 | 0.030101 | 944.176 | 0.73799 | 2.1514 | 236.4031 | 109326.4993 | 1.7951 | 0.16372
[18 empty] | 1752000 | 10225.1533 | 0.92596 | 4.7598 | 82.2908 | 21.3512 | 1.7517 | 0.019194 | 7964.8192 | 0.89194 | 4.3795 | 93.0148 | 25.1086 | 1.7569 | 0.030124 | 944.1497 | 0.73797 | 2.1513 | 236.4056 | 109328.3587 | 1.7962 | 0.16374
[18 empty] | 1753000 | 10224.4431 | 0.92589 | 4.7597 | 82.2936 | 21.3512 | 1.7527 | 0.019212 | 7964.1364 | 0.89187 | 4.3793 | 93.0187 | 25.1087 | 1.7579 | 0.030146 | 944.1235 | 0.73795 | 2.1513 | 236.4081 | 109330.2173 | 1.7972 | 0.16375
[18 empty] | 1754000 | 10223.7328 | 0.92583 | 4.7596 | 82.2965 | 21.3512 | 1.7537 | 0.019229 | 7963.4534 | 0.89179 | 4.3792 | 93.0225 | 25.1088 | 1.7589 | 0.030169 | 944.0973 | 0.73793 | 2.1513 | 236.4106 | 109332.075 | 1.7982 | 0.16377
[18 empty] | 1755000 | 10223.0223 | 0.92577 | 4.7594 | 82.2993 | 21.3512 | 1.7547 | 0.019246 | 7962.7705 | 0.89172 | 4.3791 | 93.0264 | 25.1089 | 1.7599 | 0.030191 | 944.0711 | 0.73791 | 2.1513 | 236.4132 | 109333.932 | 1.7993 | 0.16378
[18 empty] | 1756000 | 10222.3116 | 0.9257 | 4.7593 | 82.3022 | 21.3513 | 1.7557 | 0.019264 | 7962.0874 | 0.89164 | 4.379 | 93.0303 | 25.1091 | 1.7609 | 0.030214 | 944.0449 | 0.73789 | 2.1513 | 236.4157 | 109335.7881 | 1.8003 | 0.1638
[18 empty] | 1757000 | 10221.6007 | 0.92564 | 4.7592 | 82.305 | 21.3513 | 1.7567 | 0.019281 | 7961.4043 | 0.89156 | 4.3788 | 93.0341 | 25.1092 | 1.762 | 0.030237 | 944.0187 | 0.73787 | 2.1512 | 236.4182 | 109337.6434 | 1.8013 | 0.16381
[18 empty] | 1758000 | 10220.8897 | 0.92557 | 4.7591 | 82.3079 | 21.3513 | 1.7577 | 0.019298 | 7960.7212 | 0.89149 | 4.3787 | 93.038 | 25.1093 | 1.763 | 0.030259 | 943.9926 | 0.73785 | 2.1512 | 236.4207 | 109339.4978 | 1.8024 | 0.16383
[18 empty] | 1759000 | 10220.1784 | 0.92551 | 4.759 | 82.3107 | 21.3513 | 1.7587 | 0.019316 | 7960.038 | 0.89141 | 4.3786 | 93.0419 | 25.1095 | 1.764 | 0.030282 | 943.9664 | 0.73782 | 2.1512 | 236.4232 | 109341.3514 | 1.8034 | 0.16384
[18 empty] | 1760000 | 10219.467 | 0.92544 | 4.7589 | 82.3135 | 21.3514 | 1.7597 | 0.019333 | 7959.3547 | 0.89133 | 4.3785 | 93.0457 | 25.1096 | 1.765 | 0.030304 | 943.9403 | 0.7378 | 2.1512 | 236.4258 | 109343.2042 | 1.8044 | 0.16386
[18 empty] | 1761000 | 10218.7553 | 0.92538 | 4.7588 | 82.3164 | 21.3514 | 1.7607 | 0.019351 | 7958.6714 | 0.89126 | 4.3783 | 93.0496 | 25.1097 | 1.766 | 0.030327 | 943.9142 | 0.73778 | 2.1512 | 236.4283 | 109345.0561 | 1.8054 | 0.16387
[18 empty] | 1762000 | 10218.0435 | 0.92532 | 4.7587 | 82.3192 | 21.3514 | 1.7617 | 0.019368 | 7957.988 | 0.89118 | 4.3782 | 93.0535 | 25.1098 | 1.767 | 0.03035 | 943.8881 | 0.73776 | 2.1511 | 236.4308 | 109346.9073 | 1.8065 | 0.16389
[18 empty] | 1763000 | 10217.3316 | 0.92525 | 4.7586 | 82.3221 | 21.3514 | 1.7627 | 0.019385 | 7957.3045 | 0.8911 | 4.3781 | 93.0573 | 25.11 | 1.768 | 0.030372 | 943.862 | 0.73774 | 2.1511 | 236.4333 | 109348.7576 | 1.8075 | 0.1639
[18 empty] | 1764000 | 10216.6194 | 0.92519 | 4.7585 | 82.3249 | 21.3514 | 1.7637 | 0.019403 | 7956.621 | 0.89103 | 4.378 | 93.0612 | 25.1101 | 1.769 | 0.030395 | 943.8359 | 0.73772 | 2.1511 | 236.4358 | 109350.6071 | 1.8085 | 0.16392
[18 empty] | 1765000 | 10215.907 | 0.92512 | 4.7583 | 82.3278 | 21.3515 | 1.7647 | 0.01942 | 7955.9374 | 0.89095 | 4.3778 | 93.0651 | 25.1102 | 1.77 | 0.030417 | 943.8098 | 0.7377 | 2.1511 | 236.4383 | 109352.4557 | 1.8096 | 0.16393
[18 empty] | 1766000 | 10215.1945 | 0.92506 | 4.7582 | 82.3306 | 21.3515 | 1.7657 | 0.019437 | 7955.2538 | 0.89087 | 4.3777 | 93.0689 | 25.1104 | 1.771 | 0.03044 | 943.7837 | 0.73768 | 2.1511 | 236.4408 | 109354.3036 | 1.8106 | 0.16395
[18 empty] | 1767000 | 10214.4818 | 0.92499 | 4.7581 | 82.3335 | 21.3515 | 1.7667 | 0.019455 | 7954.5701 | 0.8908 | 4.3776 | 93.0728 | 25.1105 | 1.772 | 0.030463 | 943.7577 | 0.73766 | 2.151 | 236.4433 | 109356.1506 | 1.8116 | 0.16396
[18 empty] | 1768000 | 10213.7688 | 0.92493 | 4.758 | 82.3363 | 21.3515 | 1.7677 | 0.019472 | 7953.8863 | 0.89072 | 4.3775 | 93.0767 | 25.1106 | 1.7731 | 0.030485 | 943.7317 | 0.73764 | 2.151 | 236.4458 | 109357.9968 | 1.8127 | 0.16398
[18 empty] | 1769000 | 10213.0557 | 0.92486 | 4.7579 | 82.3392 | 21.3516 | 1.7687 | 0.01949 | 7953.2025 | 0.89064 | 4.3773 | 93.0806 | 25.1107 | 1.7741 | 0.030508 | 943.7057 | 0.73762 | 2.151 | 236.4484 | 109359.8421 | 1.8137 | 0.16399
[18 empty] | 1770000 | 10212.3425 | 0.9248 | 4.7578 | 82.342 | 21.3516 | 1.7697 | 0.019507 | 7952.5186 | 0.89057 | 4.3772 | 93.0844 | 25.1109 | 1.7751 | 0.030531 | 943.6797 | 0.7376 | 2.151 | 236.4509 | 109361.6867 | 1.8147 | 0.16401
[18 empty] | 1771000 | 10211.629 | 0.92473 | 4.7577 | 82.3449 | 21.3516 | 1.7707 | 0.019525 | 7951.8347 | 0.89049 | 4.3771 | 93.0883 | 25.111 | 1.7761 | 0.030553 | 943.6537 | 0.73758 | 2.151 | 236.4534 | 109363.5304 | 1.8158 | 0.16402
[18 empty] | 1772000 | 10210.9154 | 0.92467 | 4.7576 | 82.3478 | 21.3516 | 1.7717 | 0.019542 | 7951.1507 | 0.89041 | 4.377 | 93.0922 | 25.1111 | 1.7771 | 0.030576 | 943.6277 | 0.73756 | 2.1509 | 236.4559 | 109365.3733 | 1.8168 | 0.16404
[18 empty] | 1773000 | 10210.2015 | 0.92461 | 4.7575 | 82.3506 | 21.3516 | 1.7727 | 0.019559 | 7950.4666 | 0.89034 | 4.3768 | 93.0961 | 25.1113 | 1.7781 | 0.030599 | 943.6017 | 0.73754 | 2.1509 | 236.4584 | 109367.2154 | 1.8178 | 0.16405
[18 empty] | 1774000 | 10209.4875 | 0.92454 | 4.7573 | 82.3535 | 21.3517 | 1.7737 | 0.019577 | 7949.7825 | 0.89026 | 4.3767 | 93.1 | 25.1114 | 1.7791 | 0.030621 | 943.5758 | 0.73752 | 2.1509 | 236.4609 | 109369.0567 | 1.8188 | 0.16407
[18 empty] | 1775000 | 10208.7733 | 0.92448 | 4.7572 | 82.3563 | 21.3517 | 1.7748 | 0.019594 | 7949.0983 | 0.89018 | 4.3766 | 93.1038 | 25.1115 | 1.7801 | 0.030644 | 943.5498 | 0.7375 | 2.1509 | 236.4634 | 109370.8972 | 1.8199 | 0.16408
[18 empty] | 1776000 | 10208.0589 | 0.92441 | 4.7571 | 82.3592 | 21.3517 | 1.7758 | 0.019612 | 7948.4141 | 0.89011 | 4.3765 | 93.1077 | 25.1116 | 1.7811 | 0.030667 | 943.5239 | 0.73748 | 2.1509 | 236.4659 | 109372.7368 | 1.8209 | 0.1641
[18 empty] | 1777000 | 10207.3444 | 0.92435 | 4.757 | 82.3621 | 21.3517 | 1.7768 | 0.019629 | 7947.7298 | 0.89003 | 4.3763 | 93.1116 | 25.1118 | 1.7821 | 0.030689 | 943.498 | 0.73746 | 2.1509 | 236.4684 | 109374.5756 | 1.8219 | 0.16411
[18 empty] | 1778000 | 10206.6296 | 0.92428 | 4.7569 | 82.3649 | 21.3518 | 1.7778 | 0.019647 | 7947.0454 | 0.88995 | 4.3762 | 93.1155 | 25.1119 | 1.7831 | 0.030712 | 943.4721 | 0.73744 | 2.1508 | 236.4709 | 109376.4137 | 1.823 | 0.16413
[18 empty] | 1779000 | 10205.9147 | 0.92422 | 4.7568 | 82.3678 | 21.3518 | 1.7788 | 0.019664 | 7946.361 | 0.88988 | 4.3761 | 93.1194 | 25.112 | 1.7842 | 0.030735 | 943.4462 | 0.73742 | 2.1508 | 236.4733 | 109378.2509 | 1.824 | 0.16414
[18 empty] | 1780000 | 10205.1996 | 0.92415 | 4.7567 | 82.3707 | 21.3518 | 1.7798 | 0.019682 | 7945.6765 | 0.8898 | 4.376 | 93.1232 | 25.1122 | 1.7852 | 0.030757 | 943.4203 | 0.7374 | 2.1508 | 236.4758 | 109380.0873 | 1.825 | 0.16416
[18 empty] | 1781000 | 10204.4843 | 0.92409 | 4.7566 | 82.3735 | 21.3518 | 1.7808 | 0.019699 | 7944.992 | 0.88972 | 4.3758 | 93.1271 | 25.1123 | 1.7862 | 0.03078 | 943.3945 | 0.73738 | 2.1508 | 236.4783 | 109381.9229 | 1.8261 | 0.16417
[18 empty] | 1782000 | 10203.7688 | 0.92402 | 4.7565 | 82.3764 | 21.3519 | 1.7818 | 0.019717 | 7944.3074 | 0.88965 | 4.3757 | 93.131 | 25.1124 | 1.7872 | 0.030803 | 943.3686 | 0.73736 | 2.1508 | 236.4808 | 109383.7576 | 1.8271 | 0.16419
[18 empty] | 1783000 | 10203.0532 | 0.92396 | 4.7563 | 82.3793 | 21.3519 | 1.7828 | 0.019734 | 7943.6228 | 0.88957 | 4.3756 | 93.1349 | 25.1125 | 1.7882 | 0.030825 | 943.3428 | 0.73734 | 2.1507 | 236.4833 | 109385.5916 | 1.8281 | 0.1642
[18 empty] | 1784000 | 10202.3373 | 0.92389 | 4.7562 | 82.3821 | 21.3519 | 1.7838 | 0.019752 | 7942.938 | 0.88949 | 4.3755 | 93.1388 | 25.1127 | 1.7892 | 0.030848 | 943.317 | 0.73732 | 2.1507 | 236.4858 | 109387.4248 | 1.8291 | 0.16421
[18 empty] | 1785000 | 10201.6213 | 0.92383 | 4.7561 | 82.385 | 21.3519 | 1.7848 | 0.019769 | 7942.2533 | 0.88942 | 4.3753 | 93.1427 | 25.1128 | 1.7902 | 0.030871 | 943.2912 | 0.7373 | 2.1507 | 236.4883 | 109389.2571 | 1.8302 | 0.16423
[18 empty] | 1786000 | 10200.9051 | 0.92376 | 4.756 | 82.3879 | 21.3519 | 1.7858 | 0.019787 | 7941.5684 | 0.88934 | 4.3752 | 93.1466 | 25.1129 | 1.7912 | 0.030893 | 943.2654 | 0.73728 | 2.1507 | 236.4908 | 109391.0887 | 1.8312 | 0.16424
[18 empty] | 1787000 | 10200.1887 | 0.9237 | 4.7559 | 82.3907 | 21.352 | 1.7868 | 0.019804 | 7940.8836 | 0.88926 | 4.3751 | 93.1505 | 25.1131 | 1.7922 | 0.030916 | 943.2396 | 0.73726 | 2.1507 | 236.4933 | 109392.9194 | 1.8322 | 0.16426
[18 empty] | 1788000 | 10199.4721 | 0.92363 | 4.7558 | 82.3936 | 21.352 | 1.7878 | 0.019822 | 7940.1986 | 0.88919 | 4.375 | 93.1543 | 25.1132 | 1.7932 | 0.030939 | 943.2138 | 0.73724 | 2.1506 | 236.4957 | 109394.7494 | 1.8333 | 0.16427
[18 empty] | 1789000 | 10198.7554 | 0.92357 | 4.7557 | 82.3965 | 21.352 | 1.7888 | 0.019839 | 7939.5136 | 0.88911 | 4.3748 | 93.1582 | 25.1133 | 1.7942 | 0.030961 | 943.1881 | 0.73722 | 2.1506 | 236.4982 | 109396.5785 | 1.8343 | 0.16429
[18 empty] | 1790000 | 10198.0385 | 0.9235 | 4.7556 | 82.3994 | 21.352 | 1.7898 | 0.019857 | 7938.8285 | 0.88903 | 4.3747 | 93.1621 | 25.1135 | 1.7953 | 0.030984 | 943.1623 | 0.7372 | 2.1506 | 236.5007 | 109398.4068 | 1.8353 | 0.1643
[18 empty] | 1791000 | 10197.3213 | 0.92344 | 4.7555 | 82.4022 | 21.3521 | 1.7908 | 0.019874 | 7938.1434 | 0.88896 | 4.3746 | 93.166 | 25.1136 | 1.7963 | 0.031007 | 943.1366 | 0.73718 | 2.1506 | 236.5032 | 109400.2343 | 1.8364 | 0.16432
[18 empty] | 1792000 | 10196.604 | 0.92337 | 4.7553 | 82.4051 | 21.3521 | 1.7918 | 0.019892 | 7937.4582 | 0.88888 | 4.3745 | 93.1699 | 25.1137 | 1.7973 | 0.03103 | 943.1109 | 0.73716 | 2.1506 | 236.5057 | 109402.0611 | 1.8374 | 0.16433
[18 empty] | 1793000 | 10195.8866 | 0.92331 | 4.7552 | 82.408 | 21.3521 | 1.7928 | 0.019909 | 7936.773 | 0.8888 | 4.3743 | 93.1738 | 25.1138 | 1.7983 | 0.031052 | 943.0852 | 0.73714 | 2.1505 | 236.5081 | 109403.887 | 1.8384 | 0.16435
[18 empty] | 1794000 | 10195.1689 | 0.92324 | 4.7551 | 82.4109 | 21.3521 | 1.7938 | 0.019927 | 7936.0877 | 0.88873 | 4.3742 | 93.1777 | 25.114 | 1.7993 | 0.031075 | 943.0595 | 0.73712 | 2.1505 | 236.5106 | 109405.7121 | 1.8395 | 0.16436
[18 empty] | 1795000 | 10194.4511 | 0.92318 | 4.755 | 82.4138 | 21.3522 | 1.7948 | 0.019944 | 7935.4024 | 0.88865 | 4.3741 | 93.1816 | 25.1141 | 1.8003 | 0.031098 | 943.0338 | 0.7371 | 2.1505 | 236.5131 | 109407.5364 | 1.8405 | 0.16438
[18 empty] | 1796000 | 10193.733 | 0.92311 | 4.7549 | 82.4166 | 21.3522 | 1.7958 | 0.019962 | 7934.7169 | 0.88857 | 4.3739 | 93.1855 | 25.1142 | 1.8013 | 0.031121 | 943.0081 | 0.73708 | 2.1505 | 236.5156 | 109409.36 | 1.8415 | 0.16439
[18 empty] | 1797000 | 10193.0148 | 0.92305 | 4.7548 | 82.4195 | 21.3522 | 1.7968 | 0.01998 | 7934.0315 | 0.8885 | 4.3738 | 93.1894 | 25.1144 | 1.8023 | 0.031143 | 942.9825 | 0.73706 | 2.1505 | 236.518 | 109411.1827 | 1.8425 | 0.16441
[18 empty] | 1798000 | 10192.2965 | 0.92298 | 4.7547 | 82.4224 | 21.3522 | 1.7978 | 0.019997 | 7933.3459 | 0.88842 | 4.3737 | 93.1933 | 25.1145 | 1.8033 | 0.031166 | 942.9568 | 0.73704 | 2.1504 | 236.5205 | 109413.0046 | 1.8436 | 0.16442
[18 empty] | 1799000 | 10191.5779 | 0.92292 | 4.7546 | 82.4253 | 21.3522 | 1.7988 | 0.020015 | 7932.6604 | 0.88834 | 4.3736 | 93.1972 | 25.1146 | 1.8043 | 0.031189 | 942.9312 | 0.73702 | 2.1504 | 236.523 | 109414.8258 | 1.8446 | 0.16443
[18 empty] | 1800000 | 10190.8591 | 0.92285 | 4.7544 | 82.4282 | 21.3523 | 1.7998 | 0.020032 | 7931.9747 | 0.88827 | 4.3734 | 93.2011 | 25.1148 | 1.8054 | 0.031212 | 942.9056 | 0.737 | 2.1504 | 236.5255 | 109416.6461 | 1.8456 | 0.16445
[18 empty] | 1801000 | 10190.1402 | 0.92279 | 4.7543 | 82.4311 | 21.3523 | 1.8008 | 0.02005 | 7931.289 | 0.88819 | 4.3733 | 93.205 | 25.1149 | 1.8064 | 0.031234 | 942.88 | 0.73698 | 2.1504 | 236.5279 | 109418.4657 | 1.8467 | 0.16446
[18 empty] | 1802000 | 10189.4211 | 0.92272 | 4.7542 | 82.4339 | 21.3523 | 1.8018 | 0.020067 | 7930.6033 | 0.88811 | 4.3732 | 93.2089 | 25.115 | 1.8074 | 0.031257 | 942.8544 | 0.73696 | 2.1504 | 236.5304 | 109420.2844 | 1.8477 | 0.16448
[18 empty] | 1803000 | 10188.7018 | 0.92266 | 4.7541 | 82.4368 | 21.3523 | 1.8028 | 0.020085 | 7929.9174 | 0.88804 | 4.3731 | 93.2128 | 25.1152 | 1.8084 | 0.03128 | 942.8288 | 0.73694 | 2.1503 | 236.5329 | 109422.1024 | 1.8487 | 0.16449
[18 empty] | 1804000 | 10187.9824 | 0.92259 | 4.754 | 82.4397 | 21.3524 | 1.8038 | 0.020103 | 7929.2316 | 0.88796 | 4.3729 | 93.2167 | 25.1153 | 1.8094 | 0.031303 | 942.8032 | 0.73692 | 2.1503 | 236.5353 | 109423.9195 | 1.8498 | 0.16451
[18 empty] | 1805000 | 10187.2627 | 0.92253 | 4.7539 | 82.4426 | 21.3524 | 1.8048 | 0.02012 | 7928.5456 | 0.88788 | 4.3728 | 93.2206 | 25.1154 | 1.8104 | 0.031325 | 942.7777 | 0.7369 | 2.1503 | 236.5378 | 109425.7359 | 1.8508 | 0.16452
[18 empty] | 1806000 | 10186.5429 | 0.92246 | 4.7538 | 82.4455 | 21.3524 | 1.8058 | 0.020138 | 7927.8597 | 0.88781 | 4.3727 | 93.2245 | 25.1155 | 1.8114 | 0.031348 | 942.7521 | 0.73688 | 2.1503 | 236.5403 | 109427.5515 | 1.8518 | 0.16454
[18 empty] | 1807000 | 10185.8229 | 0.9224 | 4.7537 | 82.4484 | 21.3524 | 1.8068 | 0.020156 | 7927.1736 | 0.88773 | 4.3726 | 93.2284 | 25.1157 | 1.8124 | 0.031371 | 942.7266 | 0.73686 | 2.1503 | 236.5427 | 109429.3663 | 1.8529 | 0.16455
[18 empty] | 1808000 | 10185.1027 | 0.92233 | 4.7536 | 82.4513 | 21.3525 | 1.8078 | 0.020173 | 7926.4875 | 0.88765 | 4.3724 | 93.2323 | 25.1158 | 1.8134 | 0.031394 | 942.7011 | 0.73684 | 2.1502 | 236.5452 | 109431.1803 | 1.8539 | 0.16457
[18 empty] | 1809000 | 10184.3823 | 0.92227 | 4.7534 | 82.4542 | 21.3525 | 1.8088 | 0.020191 | 7925.8013 | 0.88758 | 4.3723 | 93.2362 | 25.1159 | 1.8144 | 0.031417 | 942.6756 | 0.73682 | 2.1502 | 236.5476 | 109432.9935 | 1.8549 | 0.16458
[18 empty] | 1810000 | 10183.6618 | 0.9222 | 4.7533 | 82.4571 | 21.3525 | 1.8098 | 0.020208 | 7925.1151 | 0.8875 | 4.3722 | 93.2401 | 25.1161 | 1.8154 | 0.031439 | 942.6501 | 0.7368 | 2.1502 | 236.5501 | 109434.8059 | 1.8559 | 0.1646
[18 empty] | 1811000 | 10182.941 | 0.92214 | 4.7532 | 82.46 | 21.3525 | 1.8108 | 0.020226 | 7924.4289 | 0.88742 | 4.3721 | 93.244 | 25.1162 | 1.8165 | 0.031462 | 942.6246 | 0.73678 | 2.1502 | 236.5526 | 109436.6176 | 1.857 | 0.16461
[18 empty] | 1812000 | 10182.2201 | 0.92207 | 4.7531 | 82.4629 | 21.3526 | 1.8118 | 0.020244 | 7923.7425 | 0.88734 | 4.3719 | 93.248 | 25.1163 | 1.8175 | 0.031485 | 942.5992 | 0.73676 | 2.1502 | 236.555 | 109438.4285 | 1.858 | 0.16462
[18 empty] | 1813000 | 10181.4991 | 0.92201 | 4.753 | 82.4658 | 21.3526 | 1.8128 | 0.020261 | 7923.0561 | 0.88727 | 4.3718 | 93.2519 | 25.1165 | 1.8185 | 0.031508 | 942.5737 | 0.73674 | 2.1501 | 236.5575 | 109440.2385 | 1.859 | 0.16464
[18 empty] | 1814000 | 10180.7778 | 0.92194 | 4.7529 | 82.4687 | 21.3526 | 1.8138 | 0.020279 | 7922.3697 | 0.88719 | 4.3717 | 93.2558 | 25.1166 | 1.8195 | 0.031531 | 942.5483 | 0.73672 | 2.1501 | 236.5599 | 109442.0478 | 1.8601 | 0.16465
[18 empty] | 1815000 | 10180.0563 | 0.92188 | 4.7528 | 82.4716 | 21.3526 | 1.8148 | 0.020297 | 7921.6832 | 0.88711 | 4.3716 | 93.2597 | 25.1167 | 1.8205 | 0.031553 | 942.5229 | 0.7367 | 2.1501 | 236.5624 | 109443.8563 | 1.8611 | 0.16467
[18 empty] | 1816000 | 10179.3347 | 0.92181 | 4.7527 | 82.4745 | 21.3527 | 1.8158 | 0.020314 | 7920.9966 | 0.88704 | 4.3714 | 93.2636 | 25.1169 | 1.8215 | 0.031576 | 942.4974 | 0.73668 | 2.1501 | 236.5648 | 109445.664 | 1.8621 | 0.16468
[18 empty] | 1817000 | 10178.6129 | 0.92174 | 4.7525 | 82.4774 | 21.3527 | 1.8168 | 0.020332 | 7920.31 | 0.88696 | 4.3713 | 93.2675 | 25.117 | 1.8225 | 0.031599 | 942.472 | 0.73666 | 2.1501 | 236.5673 | 109447.471 | 1.8632 | 0.1647
[18 empty] | 1818000 | 10177.8909 | 0.92168 | 4.7524 | 82.4803 | 21.3527 | 1.8178 | 0.02035 | 7919.6234 | 0.88688 | 4.3712 | 93.2714 | 25.1171 | 1.8235 | 0.031622 | 942.4466 | 0.73664 | 2.1501 | 236.5697 | 109449.2771 | 1.8642 | 0.16471
[18 empty] | 1819000 | 10177.1688 | 0.92161 | 4.7523 | 82.4832 | 21.3527 | 1.8188 | 0.020368 | 7918.9366 | 0.88681 | 4.371 | 93.2753 | 25.1173 | 1.8245 | 0.031645 | 942.4213 | 0.73662 | 2.15 | 236.5722 | 109451.0825 | 1.8652 | 0.16473
[18 empty] | 1820000 | 10176.4464 | 0.92155 | 4.7522 | 82.4861 | 21.3528 | 1.8198 | 0.020385 | 7918.2499 | 0.88673 | 4.3709 | 93.2793 | 25.1174 | 1.8255 | 0.031668 | 942.3959 | 0.7366 | 2.15 | 236.5746 | 109452.8871 | 1.8663 | 0.16474
[18 empty] | 1821000 | 10175.7239 | 0.92148 | 4.7521 | 82.489 | 21.3528 | 1.8208 | 0.020403 | 7917.563 | 0.88665 | 4.3708 | 93.2832 | 25.1175 | 1.8266 | 0.03169 | 942.3706 | 0.73658 | 2.15 | 236.5771 | 109454.691 | 1.8673 | 0.16476
[18 empty] | 1822000 | 10175.0012 | 0.92142 | 4.752 | 82.4919 | 21.3528 | 1.8218 | 0.020421 | 7916.8761 | 0.88658 | 4.3707 | 93.2871 | 25.1176 | 1.8276 | 0.031713 | 942.3452 | 0.73656 | 2.15 | 236.5795 | 109456.494 | 1.8683 | 0.16477
[18 empty] | 1823000 | 10174.2783 | 0.92135 | 4.7519 | 82.4948 | 21.3528 | 1.8228 | 0.020438 | 7916.1892 | 0.8865 | 4.3705 | 93.291 | 25.1178 | 1.8286 | 0.031736 | 942.3199 | 0.73654 | 2.15 | 236.582 | 109458.2963 | 1.8693 | 0.16478
[18 empty] | 1824000 | 10173.5553 | 0.92129 | 4.7518 | 82.4977 | 21.3528 | 1.8238 | 0.020456 | 7915.5022 | 0.88642 | 4.3704 | 93.2949 | 25.1179 | 1.8296 | 0.031759 | 942.2946 | 0.73652 | 2.1499 | 236.5844 | 109460.0978 | 1.8704 | 0.1648
[18 empty] | 1825000 | 10172.8321 | 0.92122 | 4.7516 | 82.5006 | 21.3529 | 1.8249 | 0.020474 | 7914.8151 | 0.88635 | 4.3703 | 93.2988 | 25.118 | 1.8306 | 0.031782 | 942.2693 | 0.7365 | 2.1499 | 236.5868 | 109461.8985 | 1.8714 | 0.16481
[18 empty] | 1826000 | 10172.1086 | 0.92116 | 4.7515 | 82.5035 | 21.3529 | 1.8259 | 0.020492 | 7914.128 | 0.88627 | 4.3702 | 93.3028 | 25.1182 | 1.8316 | 0.031805 | 942.244 | 0.73648 | 2.1499 | 236.5893 | 109463.6984 | 1.8724 | 0.16483
[18 empty] | 1827000 | 10171.3851 | 0.92109 | 4.7514 | 82.5065 | 21.3529 | 1.8269 | 0.020509 | 7913.4408 | 0.88619 | 4.37 | 93.3067 | 25.1183 | 1.8326 | 0.031828 | 942.2187 | 0.73646 | 2.1499 | 236.5917 | 109465.4976 | 1.8735 | 0.16484
[18 empty] | 1828000 | 10170.6613 | 0.92102 | 4.7513 | 82.5094 | 21.3529 | 1.8279 | 0.020527 | 7912.7536 | 0.88611 | 4.3699 | 93.3106 | 25.1184 | 1.8336 | 0.03185 | 942.1934 | 0.73644 | 2.1499 | 236.5942 | 109467.296 | 1.8745 | 0.16486
[18 empty] | 1829000 | 10169.9373 | 0.92096 | 4.7512 | 82.5123 | 21.353 | 1.8289 | 0.020545 | 7912.0663 | 0.88604 | 4.3698 | 93.3145 | 25.1186 | 1.8346 | 0.031873 | 942.1682 | 0.73642 | 2.1498 | 236.5966 | 109469.0936 | 1.8755 | 0.16487
[18 empty] | 1830000 | 10169.2132 | 0.92089 | 4.7511 | 82.5152 | 21.353 | 1.8299 | 0.020563 | 7911.379 | 0.88596 | 4.3697 | 93.3185 | 25.1187 | 1.8356 | 0.031896 | 942.1429 | 0.7364 | 2.1498 | 236.599 | 109470.8904 | 1.8766 | 0.16489
[18 empty] | 1831000 | 10168.4889 | 0.92083 | 4.751 | 82.5181 | 21.353 | 1.8309 | 0.02058 | 7910.6916 | 0.88588 | 4.3695 | 93.3224 | 25.1188 | 1.8366 | 0.031919 | 942.1177 | 0.73638 | 2.1498 | 236.6015 | 109472.6865 | 1.8776 | 0.1649
[18 empty] | 1832000 | 10167.7644 | 0.92076 | 4.7509 | 82.521 | 21.353 | 1.8319 | 0.020598 | 7910.0041 | 0.88581 | 4.3694 | 93.3263 | 25.119 | 1.8377 | 0.031942 | 942.0925 | 0.73636 | 2.1498 | 236.6039 | 109474.4818 | 1.8786 | 0.16491
[18 empty] | 1833000 | 10167.0398 | 0.9207 | 4.7507 | 82.524 | 21.3531 | 1.8329 | 0.020616 | 7909.3166 | 0.88573 | 4.3693 | 93.3302 | 25.1191 | 1.8387 | 0.031965 | 942.0673 | 0.73634 | 2.1498 | 236.6063 | 109476.2763 | 1.8797 | 0.16493
[18 empty] | 1834000 | 10166.315 | 0.92063 | 4.7506 | 82.5269 | 21.3531 | 1.8339 | 0.020634 | 7908.6291 | 0.88565 | 4.3692 | 93.3342 | 25.1192 | 1.8397 | 0.031988 | 942.0421 | 0.73632 | 2.1497 | 236.6088 | 109478.0701 | 1.8807 | 0.16494
[18 empty] | 1835000 | 10165.59 | 0.92057 | 4.7505 | 82.5298 | 21.3531 | 1.8349 | 0.020651 | 7907.9414 | 0.88558 | 4.369 | 93.3381 | 25.1194 | 1.8407 | 0.032011 | 942.0169 | 0.7363 | 2.1497 | 236.6112 | 109479.8631 | 1.8817 | 0.16496
[18 empty] | 1836000 | 10164.8648 | 0.9205 | 4.7504 | 82.5327 | 21.3531 | 1.8359 | 0.020669 | 7907.2538 | 0.8855 | 4.3689 | 93.342 | 25.1195 | 1.8417 | 0.032033 | 941.9918 | 0.73628 | 2.1497 | 236.6136 | 109481.6553 | 1.8827 | 0.16497
[18 empty] | 1837000 | 10164.1394 | 0.92043 | 4.7503 | 82.5356 | 21.3532 | 1.8369 | 0.020687 | 7906.566 | 0.88542 | 4.3688 | 93.3459 | 25.1196 | 1.8427 | 0.032056 | 941.9666 | 0.73626 | 2.1497 | 236.6161 | 109483.4468 | 1.8838 | 0.16499
[18 empty] | 1838000 | 10163.4139 | 0.92037 | 4.7502 | 82.5386 | 21.3532 | 1.8379 | 0.020705 | 7905.8783 | 0.88534 | 4.3686 | 93.3499 | 25.1198 | 1.8437 | 0.032079 | 941.9415 | 0.73624 | 2.1497 | 236.6185 | 109485.2375 | 1.8848 | 0.165
[18 empty] | 1839000 | 10162.6881 | 0.9203 | 4.7501 | 82.5415 | 21.3532 | 1.8389 | 0.020723 | 7905.1904 | 0.88527 | 4.3685 | 93.3538 | 25.1199 | 1.8447 | 0.032102 | 941.9163 | 0.73622 | 2.1496 | 236.6209 | 109487.0274 | 1.8858 | 0.16501
[18 empty] | 1840000 | 10161.9623 | 0.92024 | 4.75 | 82.5444 | 21.3532 | 1.8399 | 0.02074 | 7904.5025 | 0.88519 | 4.3684 | 93.3577 | 25.12 | 1.8457 | 0.032125 | 941.8912 | 0.7362 | 2.1496 | 236.6233 | 109488.8166 | 1.8869 | 0.16503
[18 empty] | 1841000 | 10161.2362 | 0.92017 | 4.7498 | 82.5473 | 21.3533 | 1.8409 | 0.020758 | 7903.8146 | 0.88511 | 4.3683 | 93.3617 | 25.1202 | 1.8467 | 0.032148 | 941.8661 | 0.73618 | 2.1496 | 236.6258 | 109490.605 | 1.8879 | 0.16504
[18 empty] | 1842000 | 10160.5099 | 0.92011 | 4.7497 | 82.5503 | 21.3533 | 1.8419 | 0.020776 | 7903.1266 | 0.88504 | 4.3681 | 93.3656 | 25.1203 | 1.8478 | 0.032171 | 941.841 | 0.73616 | 2.1496 | 236.6282 | 109492.3926 | 1.8889 | 0.16506
[18 empty] | 1843000 | 10159.7835 | 0.92004 | 4.7496 | 82.5532 | 21.3533 | 1.8429 | 0.020794 | 7902.4385 | 0.88496 | 4.368 | 93.3695 | 25.1204 | 1.8488 | 0.032194 | 941.8159 | 0.73614 | 2.1496 | 236.6306 | 109494.1795 | 1.89 | 0.16507
[18 empty] | 1844000 | 10159.0569 | 0.91997 | 4.7495 | 82.5561 | 21.3533 | 1.8439 | 0.020812 | 7901.7504 | 0.88488 | 4.3679 | 93.3735 | 25.1206 | 1.8498 | 0.032217 | 941.7909 | 0.73612 | 2.1496 | 236.633 | 109495.9656 | 1.891 | 0.16509
[18 empty] | 1845000 | 10158.3301 | 0.91991 | 4.7494 | 82.5591 | 21.3534 | 1.8449 | 0.02083 | 7901.0623 | 0.88481 | 4.3678 | 93.3774 | 25.1207 | 1.8508 | 0.03224 | 941.7658 | 0.7361 | 2.1495 | 236.6354 | 109497.751 | 1.892 | 0.1651
[18 empty] | 1846000 | 10157.6032 | 0.91984 | 4.7493 | 82.562 | 21.3534 | 1.8459 | 0.020847 | 7900.374 | 0.88473 | 4.3676 | 93.3813 | 25.1208 | 1.8518 | 0.032263 | 941.7408 | 0.73609 | 2.1495 | 236.6379 | 109499.5356 | 1.8931 | 0.16512
[18 empty] | 1847000 | 10156.8761 | 0.91978 | 4.7492 | 82.5649 | 21.3534 | 1.8469 | 0.020865 | 7899.6858 | 0.88465 | 4.3675 | 93.3853 | 25.121 | 1.8528 | 0.032286 | 941.7157 | 0.73607 | 2.1495 | 236.6403 | 109501.3194 | 1.8941 | 0.16513
[18 empty] | 1848000 | 10156.1488 | 0.91971 | 4.749 | 82.5679 | 21.3534 | 1.8479 | 0.020883 | 7898.9974 | 0.88457 | 4.3674 | 93.3892 | 25.1211 | 1.8538 | 0.032308 | 941.6907 | 0.73605 | 2.1495 | 236.6427 | 109503.1025 | 1.8951 | 0.16514
[18 empty] | 1849000 | 10155.4213 | 0.91964 | 4.7489 | 82.5708 | 21.3535 | 1.8489 | 0.020901 | 7898.3091 | 0.8845 | 4.3672 | 93.3931 | 25.1212 | 1.8548 | 0.032331 | 941.6657 | 0.73603 | 2.1495 | 236.6451 | 109504.8848 | 1.8961 | 0.16516
[18 empty] | 1850000 | 10154.6936 | 0.91958 | 4.7488 | 82.5737 | 21.3535 | 1.8499 | 0.020919 | 7897.6206 | 0.88442 | 4.3671 | 93.3971 | 25.1214 | 1.8558 | 0.032354 | 941.6407 | 0.73601 | 2.1494 | 236.6475 | 109506.6664 | 1.8972 | 0.16517
[18 empty] | 1851000 | 10153.9658 | 0.91951 | 4.7487 | 82.5767 | 21.3535 | 1.8509 | 0.020937 | 7896.9321 | 0.88434 | 4.367 | 93.401 | 25.1215 | 1.8568 | 0.032377 | 941.6157 | 0.73599 | 2.1494 | 236.6499 | 109508.4472 | 1.8982 | 0.16519
[18 empty] | 1852000 | 10153.2378 | 0.91945 | 4.7486 | 82.5796 | 21.3535 | 1.8519 | 0.020955 | 7896.2436 | 0.88427 | 4.3669 | 93.405 | 25.1216 | 1.8579 | 0.0324 | 941.5908 | 0.73597 | 2.1494 | 236.6523 | 109510.2273 | 1.8992 | 0.1652
[18 empty] | 1853000 | 10152.5096 | 0.91938 | 4.7485 | 82.5825 | 21.3536 | 1.8529 | 0.020972 | 7895.555 | 0.88419 | 4.3667 | 93.4089 | 25.1218 | 1.8589 | 0.032423 | 941.5658 | 0.73595 | 2.1494 | 236.6548 | 109512.0066 | 1.9003 | 0.16522
[18 empty] | 1854000 | 10151.7812 | 0.91931 | 4.7484 | 82.5855 | 21.3536 | 1.8539 | 0.02099 | 7894.8664 | 0.88411 | 4.3666 | 93.4129 | 25.1219 | 1.8599 | 0.032446 | 941.5409 | 0.73593 | 2.1494 | 236.6572 | 109513.7851 | 1.9013 | 0.16523
[18 empty] | 1855000 | 10151.0527 | 0.91925 | 4.7483 | 82.5884 | 21.3536 | 1.8549 | 0.021008 | 7894.1776 | 0.88403 | 4.3665 | 93.4168 | 25.122 | 1.8609 | 0.032469 | 941.5159 | 0.73591 | 2.1493 | 236.6596 | 109515.5629 | 1.9023 | 0.16524
[18 empty] | 1856000 | 10150.324 | 0.91918 | 4.7481 | 82.5914 | 21.3536 | 1.8559 | 0.021026 | 7893.4889 | 0.88396 | 4.3664 | 93.4207 | 25.1222 | 1.8619 | 0.032492 | 941.491 | 0.73589 | 2.1493 | 236.662 | 109517.3399 | 1.9034 | 0.16526
[18 empty] | 1857000 | 10149.5951 | 0.91912 | 4.748 | 82.5943 | 21.3537 | 1.8569 | 0.021044 | 7892.8001 | 0.88388 | 4.3662 | 93.4247 | 25.1223 | 1.8629 | 0.032515 | 941.4661 | 0.73587 | 2.1493 | 236.6644 | 109519.1162 | 1.9044 | 0.16527
[18 empty] | 1858000 | 10148.8661 | 0.91905 | 4.7479 | 82.5973 | 21.3537 | 1.8579 | 0.021062 | 7892.1112 | 0.8838 | 4.3661 | 93.4286 | 25.1224 | 1.8639 | 0.032538 | 941.4412 | 0.73585 | 2.1493 | 236.6668 | 109520.8917 | 1.9054 | 0.16529
[18 empty] | 1859000 | 10148.1368 | 0.91898 | 4.7478 | 82.6002 | 21.3537 | 1.8589 | 0.02108 | 7891.4223 | 0.88373 | 4.366 | 93.4326 | 25.1226 | 1.8649 | 0.032561 | 941.4163 | 0.73583 | 2.1493 | 236.6692 | 109522.6665 | 1.9065 | 0.1653
[18 empty] | 1860000 | 10147.4074 | 0.91892 | 4.7477 | 82.6031 | 21.3537 | 1.8599 | 0.021098 | 7890.7333 | 0.88365 | 4.3659 | 93.4365 | 25.1227 | 1.8659 | 0.032584 | 941.3914 | 0.73581 | 2.1492 | 236.6716 | 109524.4406 | 1.9075 | 0.16532
[18 empty] | 1861000 | 10146.6778 | 0.91885 | 4.7476 | 82.6061 | 21.3538 | 1.8609 | 0.021116 | 7890.0443 | 0.88357 | 4.3657 | 93.4405 | 25.1228 | 1.8669 | 0.032607 | 941.3666 | 0.73579 | 2.1492 | 236.674 | 109526.2139 | 1.9085 | 0.16533
[18 empty] | 1862000 | 10145.9481 | 0.91879 | 4.7475 | 82.609 | 21.3538 | 1.8619 | 0.021134 | 7889.3552 | 0.88349 | 4.3656 | 93.4444 | 25.123 | 1.868 | 0.03263 | 941.3417 | 0.73577 | 2.1492 | 236.6764 | 109527.9864 | 1.9096 | 0.16534
[18 empty] | 1863000 | 10145.2181 | 0.91872 | 4.7473 | 82.612 | 21.3538 | 1.8629 | 0.021152 | 7888.6661 | 0.88342 | 4.3655 | 93.4484 | 25.1231 | 1.869 | 0.032653 | 941.3169 | 0.73575 | 2.1492 | 236.6788 | 109529.7582 | 1.9106 | 0.16536
[18 empty] | 1864000 | 10144.488 | 0.91865 | 4.7472 | 82.6149 | 21.3538 | 1.8639 | 0.02117 | 7887.9769 | 0.88334 | 4.3653 | 93.4523 | 25.1232 | 1.87 | 0.032676 | 941.292 | 0.73573 | 2.1492 | 236.6812 | 109531.5292 | 1.9116 | 0.16537
[18 empty] | 1865000 | 10143.7578 | 0.91859 | 4.7471 | 82.6179 | 21.3539 | 1.8649 | 0.021188 | 7887.2877 | 0.88326 | 4.3652 | 93.4563 | 25.1234 | 1.871 | 0.032699 | 941.2672 | 0.73572 | 2.1492 | 236.6836 | 109533.2995 | 1.9126 | 0.16539
[18 empty] | 1866000 | 10143.0273 | 0.91852 | 4.747 | 82.6208 | 21.3539 | 1.8659 | 0.021205 | 7886.5984 | 0.88319 | 4.3651 | 93.4602 | 25.1235 | 1.872 | 0.032722 | 941.2424 | 0.7357 | 2.1491 | 236.686 | 109535.0691 | 1.9137 | 0.1654
[18 empty] | 1867000 | 10142.2967 | 0.91846 | 4.7469 | 82.6238 | 21.3539 | 1.8669 | 0.021223 | 7885.909 | 0.88311 | 4.365 | 93.4642 | 25.1236 | 1.873 | 0.032745 | 941.2176 | 0.73568 | 2.1491 | 236.6884 | 109536.8379 | 1.9147 | 0.16541
[18 empty] | 1868000 | 10141.5659 | 0.91839 | 4.7468 | 82.6267 | 21.3539 | 1.8679 | 0.021241 | 7885.2196 | 0.88303 | 4.3648 | 93.4681 | 25.1238 | 1.874 | 0.032768 | 941.1928 | 0.73566 | 2.1491 | 236.6908 | 109538.6059 | 1.9157 | 0.16543
[18 empty] | 1869000 | 10140.8349 | 0.91832 | 4.7467 | 82.6297 | 21.354 | 1.8689 | 0.021259 | 7884.5302 | 0.88295 | 4.3647 | 93.4721 | 25.1239 | 1.875 | 0.032791 | 941.1681 | 0.73564 | 2.1491 | 236.6932 | 109540.3733 | 1.9168 | 0.16544
[18 empty] | 1870000 | 10140.1037 | 0.91826 | 4.7465 | 82.6327 | 21.354 | 1.8699 | 0.021277 | 7883.8407 | 0.88288 | 4.3646 | 93.476 | 25.124 | 1.876 | 0.032814 | 941.1433 | 0.73562 | 2.1491 | 236.6956 | 109542.1398 | 1.9178 | 0.16546
[18 empty] | 1871000 | 10139.3724 | 0.91819 | 4.7464 | 82.6356 | 21.354 | 1.871 | 0.021295 | 7883.1511 | 0.8828 | 4.3645 | 93.48 | 25.1242 | 1.877 | 0.032837 | 941.1186 | 0.7356 | 2.149 | 236.698 | 109543.9057 | 1.9188 | 0.16547
[18 empty] | 1872000 | 10138.6409 | 0.91812 | 4.7463 | 82.6386 | 21.3541 | 1.872 | 0.021313 | 7882.4615 | 0.88272 | 4.3643 | 93.4839 | 25.1243 | 1.8781 | 0.03286 | 941.0938 | 0.73558 | 2.149 | 236.7004 | 109545.6708 | 1.9199 | 0.16549
[18 empty] | 1873000 | 10137.9092 | 0.91806 | 4.7462 | 82.6415 | 21.3541 | 1.873 | 0.021331 | 7881.7719 | 0.88264 | 4.3642 | 93.4879 | 25.1244 | 1.8791 | 0.032883 | 941.0691 | 0.73556 | 2.149 | 236.7028 | 109547.4351 | 1.9209 | 0.1655
[18 empty] | 1874000 | 10137.1774 | 0.91799 | 4.7461 | 82.6445 | 21.3541 | 1.874 | 0.021349 | 7881.0822 | 0.88257 | 4.3641 | 93.4919 | 25.1246 | 1.8801 | 0.032906 | 941.0444 | 0.73554 | 2.149 | 236.7051 | 109549.1987 | 1.9219 | 0.16551
[18 empty] | 1875000 | 10136.4454 | 0.91793 | 4.746 | 82.6474 | 21.3541 | 1.875 | 0.021367 | 7880.3924 | 0.88249 | 4.3639 | 93.4958 | 25.1247 | 1.8811 | 0.032929 | 941.0197 | 0.73552 | 2.149 | 236.7075 | 109550.9616 | 1.923 | 0.16553
[18 empty] | 1876000 | 10135.7132 | 0.91786 | 4.7459 | 82.6504 | 21.3542 | 1.876 | 0.021385 | 7879.7026 | 0.88241 | 4.3638 | 93.4998 | 25.1248 | 1.8821 | 0.032952 | 940.995 | 0.7355 | 2.1489 | 236.7099 | 109552.7237 | 1.924 | 0.16554
[18 empty] | 1877000 | 10134.9808 | 0.91779 | 4.7457 | 82.6534 | 21.3542 | 1.877 | 0.021403 | 7879.0127 | 0.88234 | 4.3637 | 93.5037 | 25.125 | 1.8831 | 0.032975 | 940.9703 | 0.73548 | 2.1489 | 236.7123 | 109554.4851 | 1.925 | 0.16556
[18 empty] | 1878000 | 10134.2483 | 0.91773 | 4.7456 | 82.6563 | 21.3542 | 1.878 | 0.021421 | 7878.3228 | 0.88226 | 4.3636 | 93.5077 | 25.1251 | 1.8841 | 0.032998 | 940.9457 | 0.73546 | 2.1489 | 236.7147 | 109556.2458 | 1.926 | 0.16557
[18 empty] | 1879000 | 10133.5156 | 0.91766 | 4.7455 | 82.6593 | 21.3542 | 1.879 | 0.021439 | 7877.6328 | 0.88218 | 4.3634 | 93.5117 | 25.1253 | 1.8851 | 0.033022 | 940.921 | 0.73544 | 2.1489 | 236.7171 | 109558.0057 | 1.9271 | 0.16558
[18 empty] | 1880000 | 10132.7827 | 0.91759 | 4.7454 | 82.6623 | 21.3543 | 1.88 | 0.021457 | 7876.9428 | 0.8821 | 4.3633 | 93.5156 | 25.1254 | 1.8861 | 0.033045 | 940.8964 | 0.73543 | 2.1489 | 236.7194 | 109559.7649 | 1.9281 | 0.1656
[18 empty] | 1881000 | 10132.0496 | 0.91753 | 4.7453 | 82.6652 | 21.3543 | 1.881 | 0.021476 | 7876.2527 | 0.88203 | 4.3632 | 93.5196 | 25.1255 | 1.8871 | 0.033068 | 940.8718 | 0.73541 | 2.1489 | 236.7218 | 109561.5234 | 1.9291 | 0.16561
[18 empty] | 1882000 | 10131.3164 | 0.91746 | 4.7452 | 82.6682 | 21.3543 | 1.882 | 0.021494 | 7875.5626 | 0.88195 | 4.3631 | 93.5236 | 25.1257 | 1.8882 | 0.033091 | 940.8472 | 0.73539 | 2.1488 | 236.7242 | 109563.2811 | 1.9302 | 0.16563
[18 empty] | 1883000 | 10130.583 | 0.9174 | 4.7451 | 82.6712 | 21.3543 | 1.883 | 0.021512 | 7874.8724 | 0.88187 | 4.3629 | 93.5275 | 25.1258 | 1.8892 | 0.033114 | 940.8226 | 0.73537 | 2.1488 | 236.7266 | 109565.0381 | 1.9312 | 0.16564
[18 empty] | 1884000 | 10129.8494 | 0.91733 | 4.7449 | 82.6741 | 21.3544 | 1.884 | 0.02153 | 7874.1822 | 0.88179 | 4.3628 | 93.5315 | 25.1259 | 1.8902 | 0.033137 | 940.798 | 0.73535 | 2.1488 | 236.729 | 109566.7943 | 1.9322 | 0.16565
[18 empty] | 1885000 | 10129.1157 | 0.91726 | 4.7448 | 82.6771 | 21.3544 | 1.885 | 0.021548 | 7873.4919 | 0.88172 | 4.3627 | 93.5355 | 25.1261 | 1.8912 | 0.03316 | 940.7734 | 0.73533 | 2.1488 | 236.7313 | 109568.5499 | 1.9333 | 0.16567
[18 empty] | 1886000 | 10128.3818 | 0.9172 | 4.7447 | 82.6801 | 21.3544 | 1.886 | 0.021566 | 7872.8016 | 0.88164 | 4.3625 | 93.5394 | 25.1262 | 1.8922 | 0.033183 | 940.7488 | 0.73531 | 2.1488 | 236.7337 | 109570.3047 | 1.9343 | 0.16568
[18 empty] | 1887000 | 10127.6477 | 0.91713 | 4.7446 | 82.6831 | 21.3544 | 1.887 | 0.021584 | 7872.1112 | 0.88156 | 4.3624 | 93.5434 | 25.1263 | 1.8932 | 0.033206 | 940.7243 | 0.73529 | 2.1487 | 236.7361 | 109572.0587 | 1.9353 | 0.1657
[18 empty] | 1888000 | 10126.9134 | 0.91706 | 4.7445 | 82.686 | 21.3545 | 1.888 | 0.021602 | 7871.4208 | 0.88149 | 4.3623 | 93.5474 | 25.1265 | 1.8942 | 0.033229 | 940.6997 | 0.73527 | 2.1487 | 236.7385 | 109573.812 | 1.9364 | 0.16571
[18 empty] | 1889000 | 10126.179 | 0.917 | 4.7444 | 82.689 | 21.3545 | 1.889 | 0.02162 | 7870.7303 | 0.88141 | 4.3622 | 93.5513 | 25.1266 | 1.8952 | 0.033252 | 940.6752 | 0.73525 | 2.1487 | 236.7408 | 109575.5646 | 1.9374 | 0.16572
[18 empty] | 1890000 | 10125.4444 | 0.91693 | 4.7443 | 82.692 | 21.3545 | 1.89 | 0.021638 | 7870.0397 | 0.88133 | 4.362 | 93.5553 | 25.1267 | 1.8962 | 0.033275 | 940.6506 | 0.73523 | 2.1487 | 236.7432 | 109577.3165 | 1.9384 | 0.16574
[18 empty] | 1891000 | 10124.7096 | 0.91686 | 4.7441 | 82.695 | 21.3546 | 1.891 | 0.021656 | 7869.3491 | 0.88125 | 4.3619 | 93.5593 | 25.1269 | 1.8972 | 0.033299 | 940.6261 | 0.73521 | 2.1487 | 236.7456 | 109579.0677 | 1.9394 | 0.16575
[18 empty] | 1892000 | 10123.9747 | 0.9168 | 4.744 | 82.6979 | 21.3546 | 1.892 | 0.021674 | 7868.6585 | 0.88118 | 4.3618 | 93.5632 | 25.127 | 1.8983 | 0.033322 | 940.6016 | 0.73519 | 2.1486 | 236.7479 | 109580.8181 | 1.9405 | 0.16577
[18 empty] | 1893000 | 10123.2395 | 0.91673 | 4.7439 | 82.7009 | 21.3546 | 1.893 | 0.021692 | 7867.9678 | 0.8811 | 4.3616 | 93.5672 | 25.1271 | 1.8993 | 0.033345 | 940.5772 | 0.73518 | 2.1486 | 236.7503 | 109582.5678 | 1.9415 | 0.16578
[18 empty] | 1894000 | 10122.5042 | 0.91666 | 4.7438 | 82.7039 | 21.3546 | 1.894 | 0.021711 | 7867.2771 | 0.88102 | 4.3615 | 93.5712 | 25.1273 | 1.9003 | 0.033368 | 940.5527 | 0.73516 | 2.1486 | 236.7527 | 109584.3167 | 1.9425 | 0.1658
[18 empty] | 1895000 | 10121.7688 | 0.9166 | 4.7437 | 82.7069 | 21.3547 | 1.895 | 0.021729 | 7866.5863 | 0.88094 | 4.3614 | 93.5752 | 25.1274 | 1.9013 | 0.033391 | 940.5282 | 0.73514 | 2.1486 | 236.755 | 109586.065 | 1.9436 | 0.16581
[18 empty] | 1896000 | 10121.0332 | 0.91653 | 4.7436 | 82.7099 | 21.3547 | 1.896 | 0.021747 | 7865.8954 | 0.88087 | 4.3613 | 93.5791 | 25.1276 | 1.9023 | 0.033414 | 940.5038 | 0.73512 | 2.1486 | 236.7574 | 109587.8125 | 1.9446 | 0.16582
[18 empty] | 1897000 | 10120.2973 | 0.91646 | 4.7435 | 82.7128 | 21.3547 | 1.897 | 0.021765 | 7865.2045 | 0.88079 | 4.3611 | 93.5831 | 25.1277 | 1.9033 | 0.033437 | 940.4793 | 0.7351 | 2.1486 | 236.7598 | 109589.5593 | 1.9456 | 0.16584
[18 empty] | 1898000 | 10119.5614 | 0.9164 | 4.7433 | 82.7158 | 21.3547 | 1.898 | 0.021783 | 7864.5136 | 0.88071 | 4.361 | 93.5871 | 25.1278 | 1.9043 | 0.03346 | 940.4549 | 0.73508 | 2.1485 | 236.7621 | 109591.3054 | 1.9467 | 0.16585
[18 empty] | 1899000 | 10118.8252 | 0.91633 | 4.7432 | 82.7188 | 21.3548 | 1.899 | 0.021801 | 7863.8226 | 0.88063 | 4.3609 | 93.5911 | 25.128 | 1.9053 | 0.033483 | 940.4305 | 0.73506 | 2.1485 | 236.7645 | 109593.0507 | 1.9477 | 0.16587
[18 empty] | 1900000 | 10118.0889 | 0.91626 | 4.7431 | 82.7218 | 21.3548 | 1.9 | 0.021819 | 7863.1315 | 0.88056 | 4.3608 | 93.595 | 25.1281 | 1.9063 | 0.033507 | 940.4061 | 0.73504 | 2.1485 | 236.7669 | 109594.7953 | 1.9487 | 0.16588
[18 empty] | 1901000 | 10117.3524 | 0.9162 | 4.743 | 82.7248 | 21.3548 | 1.901 | 0.021838 | 7862.4404 | 0.88048 | 4.3606 | 93.599 | 25.1282 | 1.9073 | 0.03353 | 940.3817 | 0.73502 | 2.1485 | 236.7692 | 109596.5393 | 1.9498 | 0.16589
[18 empty] | 1902000 | 10116.6158 | 0.91613 | 4.7429 | 82.7278 | 21.3548 | 1.902 | 0.021856 | 7861.7493 | 0.8804 | 4.3605 | 93.603 | 25.1284 | 1.9084 | 0.033553 | 940.3573 | 0.735 | 2.1485 | 236.7716 | 109598.2824 | 1.9508 | 0.16591
[18 empty] | 1903000 | 10115.8789 | 0.91606 | 4.7428 | 82.7308 | 21.3549 | 1.903 | 0.021874 | 7861.0581 | 0.88033 | 4.3604 | 93.607 | 25.1285 | 1.9094 | 0.033576 | 940.3329 | 0.73498 | 2.1484 | 236.7739 | 109600.0249 | 1.9518 | 0.16592
[18 empty] | 1904000 | 10115.1419 | 0.916 | 4.7426 | 82.7337 | 21.3549 | 1.904 | 0.021892 | 7860.3668 | 0.88025 | 4.3602 | 93.611 | 25.1286 | 1.9104 | 0.033599 | 940.3086 | 0.73497 | 2.1484 | 236.7763 | 109601.7667 | 1.9529 | 0.16593
[18 empty] | 1905000 | 10114.4047 | 0.91593 | 4.7425 | 82.7367 | 21.3549 | 1.905 | 0.02191 | 7859.6755 | 0.88017 | 4.3601 | 93.6149 | 25.1288 | 1.9114 | 0.033622 | 940.2842 | 0.73495 | 2.1484 | 236.7787 | 109603.5077 | 1.9539 | 0.16595
[18 empty] | 1906000 | 10113.6674 | 0.91586 | 4.7424 | 82.7397 | 21.355 | 1.906 | 0.021928 | 7858.9842 | 0.88009 | 4.36 | 93.6189 | 25.1289 | 1.9124 | 0.033646 | 940.2599 | 0.73493 | 2.1484 | 236.781 | 109605.248 | 1.9549 | 0.16596
[18 empty] | 1907000 | 10112.9299 | 0.9158 | 4.7423 | 82.7427 | 21.355 | 1.907 | 0.021947 | 7858.2928 | 0.88002 | 4.3599 | 93.6229 | 25.1291 | 1.9134 | 0.033669 | 940.2355 | 0.73491 | 2.1484 | 236.7834 | 109606.9876 | 1.9559 | 0.16598
[18 empty] | 1908000 | 10112.1922 | 0.91573 | 4.7422 | 82.7457 | 21.355 | 1.908 | 0.021965 | 7857.6013 | 0.87994 | 4.3597 | 93.6269 | 25.1292 | 1.9144 | 0.033692 | 940.2112 | 0.73489 | 2.1484 | 236.7857 | 109608.7265 | 1.957 | 0.16599
[18 empty] | 1909000 | 10111.4544 | 0.91566 | 4.7421 | 82.7487 | 21.355 | 1.909 | 0.021983 | 7856.9098 | 0.87986 | 4.3596 | 93.6309 | 25.1293 | 1.9154 | 0.033715 | 940.1869 | 0.73487 | 2.1483 | 236.7881 | 109610.4646 | 1.958 | 0.166
[18 empty] | 1910000 | 10110.7163 | 0.9156 | 4.742 | 82.7517 | 21.3551 | 1.91 | 0.022001 | 7856.2183 | 0.87978 | 4.3595 | 93.6349 | 25.1295 | 1.9164 | 0.033738 | 940.1626 | 0.73485 | 2.1483 | 236.7904 | 109612.2021 | 1.959 | 0.16602
[18 empty] | 1911000 | 10109.9781 | 0.91553 | 4.7418 | 82.7547 | 21.3551 | 1.911 | 0.022019 | 7855.5267 | 0.87971 | 4.3593 | 93.6389 | 25.1296 | 1.9175 | 0.033761 | 940.1383 | 0.73483 | 2.1483 | 236.7928 | 109613.9388 | 1.9601 | 0.16603
[18 empty] | 1912000 | 10109.2398 | 0.91546 | 4.7417 | 82.7577 | 21.3551 | 1.912 | 0.022038 | 7854.835 | 0.87963 | 4.3592 | 93.6428 | 25.1297 | 1.9185 | 0.033785 | 940.1141 | 0.73481 | 2.1483 | 236.7951 | 109615.6748 | 1.9611 | 0.16605
[18 empty] | 1913000 | 10108.5013 | 0.9154 | 4.7416 | 82.7607 | 21.3551 | 1.913 | 0.022056 | 7854.1433 | 0.87955 | 4.3591 | 93.6468 | 25.1299 | 1.9195 | 0.033808 | 940.0898 | 0.73479 | 2.1483 | 236.7975 | 109617.4101 | 1.9621 | 0.16606
[18 empty] | 1914000 | 10107.7626 | 0.91533 | 4.7415 | 82.7637 | 21.3552 | 1.9141 | 0.022074 | 7853.4516 | 0.87947 | 4.359 | 93.6508 | 25.13 | 1.9205 | 0.033831 | 940.0656 | 0.73478 | 2.1482 | 236.7998 | 109619.1447 | 1.9632 | 0.16607
[18 empty] | 1915000 | 10107.0237 | 0.91526 | 4.7414 | 82.7667 | 21.3552 | 1.9151 | 0.022092 | 7852.7598 | 0.8794 | 4.3588 | 93.6548 | 25.1302 | 1.9215 | 0.033854 | 940.0413 | 0.73476 | 2.1482 | 236.8022 | 109620.8786 | 1.9642 | 0.16609
[18 empty] | 1916000 | 10106.2846 | 0.91519 | 4.7413 | 82.7697 | 21.3552 | 1.9161 | 0.02211 | 7852.068 | 0.87932 | 4.3587 | 93.6588 | 25.1303 | 1.9225 | 0.033877 | 940.0171 | 0.73474 | 2.1482 | 236.8045 | 109622.6118 | 1.9652 | 0.1661
[18 empty] | 1917000 | 10105.5454 | 0.91513 | 4.7411 | 82.7727 | 21.3553 | 1.9171 | 0.022129 | 7851.3761 | 0.87924 | 4.3586 | 93.6628 | 25.1304 | 1.9235 | 0.033901 | 939.9929 | 0.73472 | 2.1482 | 236.8068 | 109624.3443 | 1.9663 | 0.16612
[18 empty] | 1918000 | 10104.8061 | 0.91506 | 4.741 | 82.7757 | 21.3553 | 1.9181 | 0.022147 | 7850.6841 | 0.87916 | 4.3585 | 93.6668 | 25.1306 | 1.9245 | 0.033924 | 939.9687 | 0.7347 | 2.1482 | 236.8092 | 109626.076 | 1.9673 | 0.16613
[18 empty] | 1919000 | 10104.0665 | 0.91499 | 4.7409 | 82.7787 | 21.3553 | 1.9191 | 0.022165 | 7849.9921 | 0.87909 | 4.3583 | 93.6708 | 25.1307 | 1.9255 | 0.033947 | 939.9445 | 0.73468 | 2.1481 | 236.8115 | 109627.8071 | 1.9683 | 0.16614
[18 empty] | 1920000 | 10103.3268 | 0.91493 | 4.7408 | 82.7817 | 21.3553 | 1.9201 | 0.022183 | 7849.3001 | 0.87901 | 4.3582 | 93.6748 | 25.1308 | 1.9265 | 0.03397 | 939.9203 | 0.73466 | 2.1481 | 236.8139 | 109629.5374 | 1.9693 | 0.16616
[18 empty] | 1921000 | 10102.5869 | 0.91486 | 4.7407 | 82.7847 | 21.3554 | 1.9211 | 0.022202 | 7848.608 | 0.87893 | 4.3581 | 93.6788 | 25.131 | 1.9276 | 0.033993 | 939.8962 | 0.73464 | 2.1481 | 236.8162 | 109631.267 | 1.9704 | 0.16617
[18 empty] | 1922000 | 10101.8469 | 0.91479 | 4.7406 | 82.7877 | 21.3554 | 1.9221 | 0.02222 | 7847.9158 | 0.87885 | 4.3579 | 93.6828 | 25.1311 | 1.9286 | 0.034017 | 939.872 | 0.73462 | 2.1481 | 236.8185 | 109632.996 | 1.9714 | 0.16618
[18 empty] | 1923000 | 10101.1066 | 0.91473 | 4.7404 | 82.7907 | 21.3554 | 1.9231 | 0.022238 | 7847.2236 | 0.87878 | 4.3578 | 93.6868 | 25.1312 | 1.9296 | 0.03404 | 939.8479 | 0.73461 | 2.1481 | 236.8209 | 109634.7242 | 1.9724 | 0.1662
[18 empty] | 1924000 | 10100.3662 | 0.91466 | 4.7403 | 82.7938 | 21.3554 | 1.9241 | 0.022257 | 7846.5314 | 0.8787 | 4.3577 | 93.6908 | 25.1314 | 1.9306 | 0.034063 | 939.8237 | 0.73459 | 2.1481 | 236.8232 | 109636.4517 | 1.9735 | 0.16621
[18 empty] | 1925000 | 10099.6257 | 0.91459 | 4.7402 | 82.7968 | 21.3555 | 1.9251 | 0.022275 | 7845.8391 | 0.87862 | 4.3576 | 93.6947 | 25.1315 | 1.9316 | 0.034086 | 939.7996 | 0.73457 | 2.148 | 236.8256 | 109638.1785 | 1.9745 | 0.16623
[18 empty] | 1926000 | 10098.885 | 0.91452 | 4.7401 | 82.7998 | 21.3555 | 1.9261 | 0.022293 | 7845.1468 | 0.87854 | 4.3574 | 93.6987 | 25.1317 | 1.9326 | 0.034109 | 939.7755 | 0.73455 | 2.148 | 236.8279 | 109639.9046 | 1.9755 | 0.16624
[18 empty] | 1927000 | 10098.1441 | 0.91446 | 4.74 | 82.8028 | 21.3555 | 1.9271 | 0.022311 | 7844.4544 | 0.87847 | 4.3573 | 93.7027 | 25.1318 | 1.9336 | 0.034133 | 939.7514 | 0.73453 | 2.148 | 236.8302 | 109641.63 | 1.9766 | 0.16625
[18 empty] | 1928000 | 10097.403 | 0.91439 | 4.7399 | 82.8058 | 21.3556 | 1.9281 | 0.02233 | 7843.7619 | 0.87839 | 4.3572 | 93.7067 | 25.1319 | 1.9346 | 0.034156 | 939.7273 | 0.73451 | 2.148 | 236.8326 | 109643.3547 | 1.9776 | 0.16627
[18 empty] | 1929000 | 10096.6618 | 0.91432 | 4.7398 | 82.8088 | 21.3556 | 1.9291 | 0.022348 | 7843.0695 | 0.87831 | 4.357 | 93.7107 | 25.1321 | 1.9356 | 0.034179 | 939.7032 | 0.73449 | 2.148 | 236.8349 | 109645.0787 | 1.9786 | 0.16628
[18 empty] | 1930000 | 10095.9204 | 0.91426 | 4.7396 | 82.8118 | 21.3556 | 1.9301 | 0.022366 | 7842.3769 | 0.87823 | 4.3569 | 93.7147 | 25.1322 | 1.9367 | 0.034202 | 939.6791 | 0.73447 | 2.1479 | 236.8372 | 109646.802 | 1.9797 | 0.1663
[18 empty] | 1931000 | 10095.1788 | 0.91419 | 4.7395 | 82.8148 | 21.3556 | 1.9311 | 0.022385 | 7841.6843 | 0.87816 | 4.3568 | 93.7187 | 25.1324 | 1.9377 | 0.034226 | 939.6551 | 0.73446 | 2.1479 | 236.8395 | 109648.5246 | 1.9807 | 0.16631
[18 empty] | 1932000 | 10094.4371 | 0.91412 | 4.7394 | 82.8179 | 21.3557 | 1.9321 | 0.022403 | 7840.9917 | 0.87808 | 4.3567 | 93.7228 | 25.1325 | 1.9387 | 0.034249 | 939.631 | 0.73444 | 2.1479 | 236.8419 | 109650.2465 | 1.9817 | 0.16632
[18 empty] | 1933000 | 10093.6952 | 0.91405 | 4.7393 | 82.8209 | 21.3557 | 1.9331 | 0.022421 | 7840.299 | 0.878 | 4.3565 | 93.7268 | 25.1326 | 1.9397 | 0.034272 | 939.607 | 0.73442 | 2.1479 | 236.8442 | 109651.9676 | 1.9828 | 0.16634
[18 empty] | 1934000 | 10092.9531 | 0.91399 | 4.7392 | 82.8239 | 21.3557 | 1.9341 | 0.02244 | 7839.6063 | 0.87792 | 4.3564 | 93.7308 | 25.1328 | 1.9407 | 0.034295 | 939.583 | 0.7344 | 2.1479 | 236.8465 | 109653.6881 | 1.9838 | 0.16635
[18 empty] | 1935000 | 10092.2108 | 0.91392 | 4.7391 | 82.8269 | 21.3557 | 1.9351 | 0.022458 | 7838.9135 | 0.87785 | 4.3563 | 93.7348 | 25.1329 | 1.9417 | 0.034319 | 939.559 | 0.73438 | 2.1479 | 236.8488 | 109655.4079 | 1.9848 | 0.16636
[18 empty] | 1936000 | 10091.4684 | 0.91385 | 4.7389 | 82.8299 | 21.3558 | 1.9361 | 0.022476 | 7838.2207 | 0.87777 | 4.3561 | 93.7388 | 25.133 | 1.9427 | 0.034342 | 939.535 | 0.73436 | 2.1478 | 236.8512 | 109657.127 | 1.9858 | 0.16638
[18 empty] | 1937000 | 10090.7259 | 0.91379 | 4.7388 | 82.833 | 21.3558 | 1.9371 | 0.022495 | 7837.5278 | 0.87769 | 4.356 | 93.7428 | 25.1332 | 1.9437 | 0.034365 | 939.511 | 0.73434 | 2.1478 | 236.8535 | 109658.8454 | 1.9869 | 0.16639
[18 empty] | 1938000 | 10089.9831 | 0.91372 | 4.7387 | 82.836 | 21.3558 | 1.9381 | 0.022513 | 7836.8349 | 0.87761 | 4.3559 | 93.7468 | 25.1333 | 1.9447 | 0.034389 | 939.487 | 0.73432 | 2.1478 | 236.8558 | 109660.5631 | 1.9879 | 0.16641
[18 empty] | 1939000 | 10089.2402 | 0.91365 | 4.7386 | 82.839 | 21.3559 | 1.9391 | 0.022531 | 7836.142 | 0.87753 | 4.3558 | 93.7508 | 25.1335 | 1.9457 | 0.034412 | 939.463 | 0.73431 | 2.1478 | 236.8581 | 109662.2801 | 1.9889 | 0.16642
[18 empty] | 1940000 | 10088.4971 | 0.91358 | 4.7385 | 82.842 | 21.3559 | 1.9401 | 0.02255 | 7835.4489 | 0.87746 | 4.3556 | 93.7548 | 25.1336 | 1.9468 | 0.034435 | 939.4391 | 0.73429 | 2.1478 | 236.8605 | 109663.9965 | 1.99 | 0.16643
[18 empty] | 1941000 | 10087.7539 | 0.91352 | 4.7384 | 82.8451 | 21.3559 | 1.9411 | 0.022568 | 7834.7559 | 0.87738 | 4.3555 | 93.7588 | 25.1337 | 1.9478 | 0.034458 | 939.4151 | 0.73427 | 2.1477 | 236.8628 | 109665.7121 | 1.991 | 0.16645
[18 empty] | 1942000 | 10087.0105 | 0.91345 | 4.7382 | 82.8481 | 21.3559 | 1.9421 | 0.022587 | 7834.0628 | 0.8773 | 4.3554 | 93.7628 | 25.1339 | 1.9488 | 0.034482 | 939.3912 | 0.73425 | 2.1477 | 236.8651 | 109667.427 | 1.992 | 0.16646
[18 empty] | 1943000 | 10086.2669 | 0.91338 | 4.7381 | 82.8511 | 21.356 | 1.9431 | 0.022605 | 7833.3696 | 0.87722 | 4.3552 | 93.7668 | 25.134 | 1.9498 | 0.034505 | 939.3673 | 0.73423 | 2.1477 | 236.8674 | 109669.1412 | 1.9931 | 0.16647
[18 empty] | 1944000 | 10085.5232 | 0.91331 | 4.738 | 82.8542 | 21.356 | 1.9441 | 0.022623 | 7832.6764 | 0.87715 | 4.3551 | 93.7708 | 25.1342 | 1.9508 | 0.034528 | 939.3434 | 0.73421 | 2.1477 | 236.8697 | 109670.8548 | 1.9941 | 0.16649
[18 empty] | 1945000 | 10084.7793 | 0.91325 | 4.7379 | 82.8572 | 21.356 | 1.9451 | 0.022642 | 7831.9832 | 0.87707 | 4.355 | 93.7749 | 25.1343 | 1.9518 | 0.034552 | 939.3195 | 0.73419 | 2.1477 | 236.872 | 109672.5676 | 1.9951 | 0.1665
[18 empty] | 1946000 | 10084.0352 | 0.91318 | 4.7378 | 82.8602 | 21.3561 | 1.9461 | 0.02266 | 7831.2899 | 0.87699 | 4.3549 | 93.7789 | 25.1344 | 1.9528 | 0.034575 | 939.2956 | 0.73417 | 2.1477 | 236.8744 | 109674.2798 | 1.9962 | 0.16652
[18 empty] | 1947000 | 10083.2909 | 0.91311 | 4.7377 | 82.8632 | 21.3561 | 1.9471 | 0.022678 | 7830.5965 | 0.87691 | 4.3547 | 93.7829 | 25.1346 | 1.9538 | 0.034598 | 939.2717 | 0.73416 | 2.1476 | 236.8767 | 109675.9912 | 1.9972 | 0.16653
[18 empty] | 1948000 | 10082.5465 | 0.91305 | 4.7375 | 82.8663 | 21.3561 | 1.9481 | 0.022697 | 7829.9031 | 0.87684 | 4.3546 | 93.7869 | 25.1347 | 1.9548 | 0.034622 | 939.2478 | 0.73414 | 2.1476 | 236.879 | 109677.702 | 1.9982 | 0.16654
[18 empty] | 1949000 | 10081.802 | 0.91298 | 4.7374 | 82.8693 | 21.3561 | 1.9491 | 0.022715 | 7829.2097 | 0.87676 | 4.3545 | 93.7909 | 25.1348 | 1.9559 | 0.034645 | 939.224 | 0.73412 | 2.1476 | 236.8813 | 109679.4121 | 1.9993 | 0.16656
[18 empty] | 1950000 | 10081.0572 | 0.91291 | 4.7373 | 82.8723 | 21.3562 | 1.9501 | 0.022734 | 7828.5162 | 0.87668 | 4.3543 | 93.7949 | 25.135 | 1.9569 | 0.034668 | 939.2001 | 0.7341 | 2.1476 | 236.8836 | 109681.1215 | 2.0003 | 0.16657
[18 empty] | 1951000 | 10080.3123 | 0.91284 | 4.7372 | 82.8754 | 21.3562 | 1.9511 | 0.022752 | 7827.8226 | 0.8766 | 4.3542 | 93.799 | 25.1351 | 1.9579 | 0.034692 | 939.1763 | 0.73408 | 2.1476 | 236.8859 | 109682.8302 | 2.0013 | 0.16658
[18 empty] | 1952000 | 10079.5672 | 0.91278 | 4.7371 | 82.8784 | 21.3562 | 1.9521 | 0.022771 | 7827.1291 | 0.87653 | 4.3541 | 93.803 | 25.1353 | 1.9589 | 0.034715 | 939.1525 | 0.73406 | 2.1475 | 236.8882 | 109684.5382 | 2.0023 | 0.1666
[18 empty] | 1953000 | 10078.822 | 0.91271 | 4.737 | 82.8815 | 21.3563 | 1.9532 | 0.022789 | 7826.4354 | 0.87645 | 4.354 | 93.807 | 25.1354 | 1.9599 | 0.034738 | 939.1287 | 0.73404 | 2.1475 | 236.8905 | 109686.2456 | 2.0034 | 0.16661
[18 empty] | 1954000 | 10078.0766 | 0.91264 | 4.7368 | 82.8845 | 21.3563 | 1.9542 | 0.022807 | 7825.7418 | 0.87637 | 4.3538 | 93.811 | 25.1355 | 1.9609 | 0.034762 | 939.1049 | 0.73403 | 2.1475 | 236.8928 | 109687.9522 | 2.0044 | 0.16662
[18 empty] | 1955000 | 10077.331 | 0.91257 | 4.7367 | 82.8875 | 21.3563 | 1.9552 | 0.022826 | 7825.048 | 0.87629 | 4.3537 | 93.815 | 25.1357 | 1.9619 | 0.034785 | 939.0811 | 0.73401 | 2.1475 | 236.8951 | 109689.6582 | 2.0054 | 0.16664
[18 empty] | 1956000 | 10076.5853 | 0.91251 | 4.7366 | 82.8906 | 21.3563 | 1.9562 | 0.022844 | 7824.3543 | 0.87621 | 4.3536 | 93.8191 | 25.1358 | 1.9629 | 0.034808 | 939.0573 | 0.73399 | 2.1475 | 236.8974 | 109691.3634 | 2.0065 | 0.16665
[18 empty] | 1957000 | 10075.8394 | 0.91244 | 4.7365 | 82.8936 | 21.3564 | 1.9572 | 0.022863 | 7823.6604 | 0.87614 | 4.3534 | 93.8231 | 25.136 | 1.9639 | 0.034832 | 939.0335 | 0.73397 | 2.1475 | 236.8998 | 109693.068 | 2.0075 | 0.16667
[18 empty] | 1958000 | 10075.0933 | 0.91237 | 4.7364 | 82.8967 | 21.3564 | 1.9582 | 0.022881 | 7822.9666 | 0.87606 | 4.3533 | 93.8271 | 25.1361 | 1.965 | 0.034855 | 939.0098 | 0.73395 | 2.1474 | 236.9021 | 109694.7719 | 2.0085 | 0.16668
[18 empty] | 1959000 | 10074.3471 | 0.9123 | 4.7363 | 82.8997 | 21.3564 | 1.9592 | 0.0229 | 7822.2727 | 0.87598 | 4.3532 | 93.8311 | 25.1362 | 1.966 | 0.034878 | 938.986 | 0.73393 | 2.1474 | 236.9044 | 109696.4752 | 2.0096 | 0.16669
[18 empty] | 1960000 | 10073.6007 | 0.91224 | 4.7361 | 82.9028 | 21.3565 | 1.9602 | 0.022918 | 7821.5787 | 0.8759 | 4.3531 | 93.8351 | 25.1364 | 1.967 | 0.034902 | 938.9623 | 0.73391 | 2.1474 | 236.9067 | 109698.1777 | 2.0106 | 0.16671
[18 empty] | 1961000 | 10072.8542 | 0.91217 | 4.736 | 82.9058 | 21.3565 | 1.9612 | 0.022937 | 7820.8847 | 0.87583 | 4.3529 | 93.8392 | 25.1365 | 1.968 | 0.034925 | 938.9385 | 0.7339 | 2.1474 | 236.909 | 109699.8796 | 2.0116 | 0.16672
[18 empty] | 1962000 | 10072.1074 | 0.9121 | 4.7359 | 82.9088 | 21.3565 | 1.9622 | 0.022955 | 7820.1907 | 0.87575 | 4.3528 | 93.8432 | 25.1367 | 1.969 | 0.034948 | 938.9148 | 0.73388 | 2.1474 | 236.9113 | 109701.5808 | 2.0127 | 0.16673
[18 empty] | 1963000 | 10071.3605 | 0.91203 | 4.7358 | 82.9119 | 21.3565 | 1.9632 | 0.022974 | 7819.4966 | 0.87567 | 4.3527 | 93.8472 | 25.1368 | 1.97 | 0.034972 | 938.8911 | 0.73386 | 2.1473 | 236.9136 | 109703.2813 | 2.0137 | 0.16675
[18 empty] | 1964000 | 10070.6135 | 0.91196 | 4.7357 | 82.9149 | 21.3566 | 1.9642 | 0.022992 | 7818.8024 | 0.87559 | 4.3525 | 93.8512 | 25.1369 | 1.971 | 0.034995 | 938.8674 | 0.73384 | 2.1473 | 236.9158 | 109704.9811 | 2.0147 | 0.16676
[18 empty] | 1965000 | 10069.8663 | 0.9119 | 4.7356 | 82.918 | 21.3566 | 1.9652 | 0.023011 | 7818.1082 | 0.87552 | 4.3524 | 93.8553 | 25.1371 | 1.972 | 0.035018 | 938.8437 | 0.73382 | 2.1473 | 236.9181 | 109706.6802 | 2.0158 | 0.16677
[18 empty] | 1966000 | 10069.1189 | 0.91183 | 4.7354 | 82.921 | 21.3566 | 1.9662 | 0.023029 | 7817.414 | 0.87544 | 4.3523 | 93.8593 | 25.1372 | 1.973 | 0.035042 | 938.8201 | 0.7338 | 2.1473 | 236.9204 | 109708.3787 | 2.0168 | 0.16679
[18 empty] | 1967000 | 10068.3713 | 0.91176 | 4.7353 | 82.9241 | 21.3567 | 1.9672 | 0.023048 | 7816.7197 | 0.87536 | 4.3522 | 93.8633 | 25.1374 | 1.9741 | 0.035065 | 938.7964 | 0.73378 | 2.1473 | 236.9227 | 109710.0765 | 2.0178 | 0.1668
[18 empty] | 1968000 | 10067.6236 | 0.91169 | 4.7352 | 82.9272 | 21.3567 | 1.9682 | 0.023066 | 7816.0254 | 0.87528 | 4.352 | 93.8674 | 25.1375 | 1.9751 | 0.035089 | 938.7728 | 0.73377 | 2.1473 | 236.925 | 109711.7736 | 2.0188 | 0.16682
[18 empty] | 1969000 | 10066.8757 | 0.91163 | 4.7351 | 82.9302 | 21.3567 | 1.9692 | 0.023085 | 7815.331 | 0.8752 | 4.3519 | 93.8714 | 25.1376 | 1.9761 | 0.035112 | 938.7491 | 0.73375 | 2.1472 | 236.9273 | 109713.47 | 2.0199 | 0.16683
[18 empty] | 1970000 | 10066.1277 | 0.91156 | 4.735 | 82.9333 | 21.3567 | 1.9702 | 0.023103 | 7814.6366 | 0.87513 | 4.3518 | 93.8754 | 25.1378 | 1.9771 | 0.035135 | 938.7255 | 0.73373 | 2.1472 | 236.9296 | 109715.1658 | 2.0209 | 0.16684
[18 empty] | 1971000 | 10065.3795 | 0.91149 | 4.7349 | 82.9363 | 21.3568 | 1.9712 | 0.023122 | 7813.9421 | 0.87505 | 4.3516 | 93.8795 | 25.1379 | 1.9781 | 0.035159 | 938.7019 | 0.73371 | 2.1472 | 236.9319 | 109716.8609 | 2.0219 | 0.16686
[18 empty] | 1972000 | 10064.6311 | 0.91142 | 4.7347 | 82.9394 | 21.3568 | 1.9722 | 0.02314 | 7813.2476 | 0.87497 | 4.3515 | 93.8835 | 25.1381 | 1.9791 | 0.035182 | 938.6783 | 0.73369 | 2.1472 | 236.9342 | 109718.5553 | 2.023 | 0.16687
[18 empty] | 1973000 | 10063.8826 | 0.91136 | 4.7346 | 82.9424 | 21.3568 | 1.9732 | 0.023159 | 7812.5531 | 0.87489 | 4.3514 | 93.8875 | 25.1382 | 1.9801 | 0.035206 | 938.6547 | 0.73367 | 2.1472 | 236.9365 | 109720.249 | 2.024 | 0.16688
[18 empty] | 1974000 | 10063.1339 | 0.91129 | 4.7345 | 82.9455 | 21.3569 | 1.9742 | 0.023177 | 7811.8585 | 0.87482 | 4.3513 | 93.8916 | 25.1383 | 1.9811 | 0.035229 | 938.6311 | 0.73365 | 2.1471 | 236.9388 | 109721.942 | 2.025 | 0.1669
[18 empty] | 1975000 | 10062.385 | 0.91122 | 4.7344 | 82.9486 | 21.3569 | 1.9752 | 0.023196 | 7811.1638 | 0.87474 | 4.3511 | 93.8956 | 25.1385 | 1.9821 | 0.035252 | 938.6075 | 0.73364 | 2.1471 | 236.941 | 109723.6344 | 2.0261 | 0.16691
[18 empty] | 1976000 | 10061.636 | 0.91115 | 4.7343 | 82.9516 | 21.3569 | 1.9762 | 0.023215 | 7810.4691 | 0.87466 | 4.351 | 93.8996 | 25.1386 | 1.9832 | 0.035276 | 938.5839 | 0.73362 | 2.1471 | 236.9433 | 109725.3261 | 2.0271 | 0.16692
[18 empty] | 1977000 | 10060.8868 | 0.91108 | 4.7341 | 82.9547 | 21.357 | 1.9772 | 0.023233 | 7809.7744 | 0.87458 | 4.3509 | 93.9037 | 25.1388 | 1.9842 | 0.035299 | 938.5604 | 0.7336 | 2.1471 | 236.9456 | 109727.0172 | 2.0281 | 0.16694
[18 empty] | 1978000 | 10060.1375 | 0.91102 | 4.734 | 82.9577 | 21.357 | 1.9782 | 0.023252 | 7809.0796 | 0.8745 | 4.3507 | 93.9077 | 25.1389 | 1.9852 | 0.035323 | 938.5368 | 0.73358 | 2.1471 | 236.9479 | 109728.7075 | 2.0292 | 0.16695
[18 empty] | 1979000 | 10059.3879 | 0.91095 | 4.7339 | 82.9608 | 21.357 | 1.9792 | 0.02327 | 7808.3848 | 0.87443 | 4.3506 | 93.9118 | 25.139 | 1.9862 | 0.035346 | 938.5133 | 0.73356 | 2.1471 | 236.9502 | 109730.3972 | 2.0302 | 0.16696
[18 empty] | 1980000 | 10058.6383 | 0.91088 | 4.7338 | 82.9639 | 21.357 | 1.9802 | 0.023289 | 7807.6899 | 0.87435 | 4.3505 | 93.9158 | 25.1392 | 1.9872 | 0.03537 | 938.4898 | 0.73354 | 2.147 | 236.9525 | 109732.0863 | 2.0312 | 0.16698
[18 empty] | 1981000 | 10057.8884 | 0.91081 | 4.7337 | 82.9669 | 21.3571 | 1.9812 | 0.023308 | 7806.995 | 0.87427 | 4.3504 | 93.9198 | 25.1393 | 1.9882 | 0.035393 | 938.4663 | 0.73353 | 2.147 | 236.9547 | 109733.7746 | 2.0322 | 0.16699
[18 empty] | 1982000 | 10057.1384 | 0.91074 | 4.7336 | 82.97 | 21.3571 | 1.9822 | 0.023326 | 7806.3 | 0.87419 | 4.3502 | 93.9239 | 25.1395 | 1.9892 | 0.035416 | 938.4428 | 0.73351 | 2.147 | 236.957 | 109735.4623 | 2.0333 | 0.167
[18 empty] | 1983000 | 10056.3883 | 0.91068 | 4.7334 | 82.9731 | 21.3571 | 1.9832 | 0.023345 | 7805.605 | 0.87412 | 4.3501 | 93.9279 | 25.1396 | 1.9902 | 0.03544 | 938.4193 | 0.73349 | 2.147 | 236.9593 | 109737.1493 | 2.0343 | 0.16702
[18 empty] | 1984000 | 10055.6379 | 0.91061 | 4.7333 | 82.9761 | 21.3572 | 1.9842 | 0.023363 | 7804.9099 | 0.87404 | 4.35 | 93.932 | 25.1398 | 1.9912 | 0.035463 | 938.3958 | 0.73347 | 2.147 | 236.9616 | 109738.8357 | 2.0353 | 0.16703
[18 empty] | 1985000 | 10054.8874 | 0.91054 | 4.7332 | 82.9792 | 21.3572 | 1.9852 | 0.023382 | 7804.2148 | 0.87396 | 4.3498 | 93.936 | 25.1399 | 1.9923 | 0.035487 | 938.3723 | 0.73345 | 2.1469 | 236.9639 | 109740.5214 | 2.0364 | 0.16705
[18 empty] | 1986000 | 10054.1368 | 0.91047 | 4.7331 | 82.9823 | 21.3572 | 1.9862 | 0.023401 | 7803.5197 | 0.87388 | 4.3497 | 93.94 | 25.14 | 1.9933 | 0.03551 | 938.3489 | 0.73343 | 2.1469 | 236.9661 | 109742.2064 | 2.0374 | 0.16706
[18 empty] | 1987000 | 10053.386 | 0.9104 | 4.733 | 82.9854 | 21.3572 | 1.9872 | 0.023419 | 7802.8245 | 0.8738 | 4.3496 | 93.9441 | 25.1402 | 1.9943 | 0.035534 | 938.3254 | 0.73342 | 2.1469 | 236.9684 | 109743.8908 | 2.0384 | 0.16707
[18 empty] | 1988000 | 10052.635 | 0.91034 | 4.7329 | 82.9884 | 21.3573 | 1.9882 | 0.023438 | 7802.1293 | 0.87373 | 4.3494 | 93.9481 | 25.1403 | 1.9953 | 0.035557 | 938.302 | 0.7334 | 2.1469 | 236.9707 | 109745.5744 | 2.0395 | 0.16709
[18 empty] | 1989000 | 10051.8838 | 0.91027 | 4.7327 | 82.9915 | 21.3573 | 1.9892 | 0.023456 | 7801.434 | 0.87365 | 4.3493 | 93.9522 | 25.1405 | 1.9963 | 0.035581 | 938.2786 | 0.73338 | 2.1469 | 236.9729 | 109747.2575 | 2.0405 | 0.1671
[18 empty] | 1990000 | 10051.1325 | 0.9102 | 4.7326 | 82.9946 | 21.3573 | 1.9903 | 0.023475 | 7800.7387 | 0.87357 | 4.3492 | 93.9562 | 25.1406 | 1.9973 | 0.035604 | 938.2551 | 0.73336 | 2.1469 | 236.9752 | 109748.9398 | 2.0415 | 0.16711
[18 empty] | 1991000 | 10050.3811 | 0.91013 | 4.7325 | 82.9976 | 21.3574 | 1.9913 | 0.023494 | 7800.0433 | 0.87349 | 4.3491 | 93.9603 | 25.1407 | 1.9983 | 0.035627 | 938.2317 | 0.73334 | 2.1468 | 236.9775 | 109750.6215 | 2.0426 | 0.16713
[18 empty] | 1992000 | 10049.6294 | 0.91006 | 4.7324 | 83.0007 | 21.3574 | 1.9923 | 0.023512 | 7799.3479 | 0.87341 | 4.3489 | 93.9643 | 25.1409 | 1.9993 | 0.035651 | 938.2083 | 0.73332 | 2.1468 | 236.9798 | 109752.3026 | 2.0436 | 0.16714
[18 empty] | 1993000 | 10048.8776 | 0.91 | 4.7323 | 83.0038 | 21.3574 | 1.9933 | 0.023531 | 7798.6524 | 0.87334 | 4.3488 | 93.9684 | 25.141 | 2.0003 | 0.035674 | 938.185 | 0.73331 | 2.1468 | 236.982 | 109753.9829 | 2.0446 | 0.16715
[18 empty] | 1994000 | 10048.1257 | 0.90993 | 4.7321 | 83.0069 | 21.3575 | 1.9943 | 0.02355 | 7797.9569 | 0.87326 | 4.3487 | 93.9724 | 25.1412 | 2.0014 | 0.035698 | 938.1616 | 0.73329 | 2.1468 | 236.9843 | 109755.6626 | 2.0457 | 0.16717
[18 empty] | 1995000 | 10047.3736 | 0.90986 | 4.732 | 83.01 | 21.3575 | 1.9953 | 0.023568 | 7797.2614 | 0.87318 | 4.3485 | 93.9765 | 25.1413 | 2.0024 | 0.035721 | 938.1382 | 0.73327 | 2.1468 | 236.9866 | 109757.3417 | 2.0467 | 0.16718
[18 empty] | 1996000 | 10046.6213 | 0.90979 | 4.7319 | 83.013 | 21.3575 | 1.9963 | 0.023587 | 7796.5658 | 0.8731 | 4.3484 | 93.9805 | 25.1414 | 2.0034 | 0.035745 | 938.1149 | 0.73325 | 2.1468 | 236.9888 | 109759.0201 | 2.0477 | 0.16719
[18 empty] | 1997000 | 10045.8688 | 0.90972 | 4.7318 | 83.0161 | 21.3575 | 1.9973 | 0.023606 | 7795.8702 | 0.87303 | 4.3483 | 93.9846 | 25.1416 | 2.0044 | 0.035768 | 938.0915 | 0.73323 | 2.1467 | 236.9911 | 109760.6978 | 2.0488 | 0.16721
[18 empty] | 1998000 | 10045.1162 | 0.90966 | 4.7317 | 83.0192 | 21.3576 | 1.9983 | 0.023624 | 7795.1745 | 0.87295 | 4.3482 | 93.9886 | 25.1417 | 2.0054 | 0.035792 | 938.0682 | 0.73321 | 2.1467 | 236.9934 | 109762.3749 | 2.0498 | 0.16722
[18 empty] | 1999000 | 10044.3635 | 0.90959 | 4.7316 | 83.0223 | 21.3576 | 1.9993 | 0.023643 | 7794.4788 | 0.87287 | 4.348 | 93.9927 | 25.1419 | 2.0064 | 0.035815 | 938.0449 | 0.7332 | 2.1467 | 236.9956 | 109764.0513 | 2.0508 | 0.16723
[18 empty] | 2000000 | 10043.6106 | 0.90952 | 4.7314 | 83.0254 | 21.3576 | 2.0003 | 0.023662 | 7793.783 | 0.87279 | 4.3479 | 93.9967 | 25.142 | 2.0074 | 0.035839 | 938.0216 | 0.73318 | 2.1467 | 236.9979 | 109765.727 | 2.0518 | 0.16725
[18 empty] | 2001000 | 10042.8575 | 0.90945 | 4.7313 | 83.0285 | 21.3577 | 2.0013 | 0.02368 | 7793.0872 | 0.87271 | 4.3478 | 94.0008 | 25.1422 | 2.0084 | 0.035862 | 937.9983 | 0.73316 | 2.1467 | 237.0001 | 109767.4021 | 2.0529 | 0.16726
[18 empty] | 2002000 | 10042.1042 | 0.90938 | 4.7312 | 83.0315 | 21.3577 | 2.0023 | 0.023699 | 7792.3913 | 0.87264 | 4.3476 | 94.0049 | 25.1423 | 2.0094 | 0.035886 | 937.975 | 0.73314 | 2.1466 | 237.0024 | 109769.0766 | 2.0539 | 0.16727
[18 empty] | 2003000 | 10041.3508 | 0.90931 | 4.7311 | 83.0346 | 21.3577 | 2.0033 | 0.023718 | 7791.6954 | 0.87256 | 4.3475 | 94.0089 | 25.1424 | 2.0105 | 0.035909 | 937.9517 | 0.73312 | 2.1466 | 237.0047 | 109770.7504 | 2.0549 | 0.16729
[18 empty] | 2004000 | 10040.5972 | 0.90925 | 4.731 | 83.0377 | 21.3578 | 2.0043 | 0.023737 | 7790.9995 | 0.87248 | 4.3474 | 94.013 | 25.1426 | 2.0115 | 0.035933 | 937.9284 | 0.73311 | 2.1466 | 237.0069 | 109772.4235 | 2.056 | 0.1673
[18 empty] | 2005000 | 10039.8435 | 0.90918 | 4.7308 | 83.0408 | 21.3578 | 2.0053 | 0.023755 | 7790.3035 | 0.8724 | 4.3473 | 94.017 | 25.1427 | 2.0125 | 0.035956 | 937.9052 | 0.73309 | 2.1466 | 237.0092 | 109774.096 | 2.057 | 0.16731
[18 empty] | 2006000 | 10039.0896 | 0.90911 | 4.7307 | 83.0439 | 21.3578 | 2.0063 | 0.023774 | 7789.6075 | 0.87232 | 4.3471 | 94.0211 | 25.1429 | 2.0135 | 0.03598 | 937.8819 | 0.73307 | 2.1466 | 237.0114 | 109775.7678 | 2.058 | 0.16733
[18 empty] | 2007000 | 10038.3356 | 0.90904 | 4.7306 | 83.047 | 21.3578 | 2.0073 | 0.023793 | 7788.9114 | 0.87225 | 4.347 | 94.0251 | 25.143 | 2.0145 | 0.036003 | 937.8587 | 0.73305 | 2.1466 | 237.0137 | 109777.4389 | 2.0591 | 0.16734
[18 empty] | 2008000 | 10037.5814 | 0.90897 | 4.7305 | 83.0501 | 21.3579 | 2.0083 | 0.023812 | 7788.2153 | 0.87217 | 4.3469 | 94.0292 | 25.1432 | 2.0155 | 0.036027 | 937.8354 | 0.73303 | 2.1465 | 237.0159 | 109779.1095 | 2.0601 | 0.16735
[18 empty] | 2009000 | 10036.827 | 0.90891 | 4.7304 | 83.0532 | 21.3579 | 2.0093 | 0.02383 | 7787.5191 | 0.87209 | 4.3467 | 94.0333 | 25.1433 | 2.0165 | 0.036051 | 937.8122 | 0.73301 | 2.1465 | 237.0182 | 109780.7793 | 2.0611 | 0.16737
[18 empty] | 2010000 | 10036.0725 | 0.90884 | 4.7303 | 83.0563 | 21.3579 | 2.0103 | 0.023849 | 7786.8229 | 0.87201 | 4.3466 | 94.0373 | 25.1434 | 2.0175 | 0.036074 | 937.789 | 0.733 | 2.1465 | 237.0204 | 109782.4485 | 2.0622 | 0.16738
[18 empty] | 2011000 | 10035.3178 | 0.90877 | 4.7301 | 83.0594 | 21.358 | 2.0113 | 0.023868 | 7786.1267 | 0.87193 | 4.3465 | 94.0414 | 25.1436 | 2.0185 | 0.036098 | 937.7658 | 0.73298 | 2.1465 | 237.0227 | 109784.1171 | 2.0632 | 0.16739
[18 empty] | 2012000 | 10034.5629 | 0.9087 | 4.73 | 83.0625 | 21.358 | 2.0123 | 0.023887 | 7785.4304 | 0.87186 | 4.3463 | 94.0455 | 25.1437 | 2.0196 | 0.036121 | 937.7426 | 0.73296 | 2.1465 | 237.0249 | 109785.785 | 2.0642 | 0.16741
[18 empty] | 2013000 | 10033.8079 | 0.90863 | 4.7299 | 83.0656 | 21.358 | 2.0133 | 0.023905 | 7784.7341 | 0.87178 | 4.3462 | 94.0495 | 25.1439 | 2.0206 | 0.036145 | 937.7194 | 0.73294 | 2.1465 | 237.0272 | 109787.4522 | 2.0653 | 0.16742
[18 empty] | 2014000 | 10033.0527 | 0.90856 | 4.7298 | 83.0687 | 21.3581 | 2.0143 | 0.023924 | 7784.0377 | 0.8717 | 4.3461 | 94.0536 | 25.144 | 2.0216 | 0.036168 | 937.6963 | 0.73292 | 2.1464 | 237.0294 | 109789.1188 | 2.0663 | 0.16743
[18 empty] | 2015000 | 10032.2974 | 0.90849 | 4.7297 | 83.0718 | 21.3581 | 2.0153 | 0.023943 | 7783.3413 | 0.87162 | 4.346 | 94.0577 | 25.1442 | 2.0226 | 0.036192 | 937.6731 | 0.73291 | 2.1464 | 237.0317 | 109790.7848 | 2.0673 | 0.16745
[18 empty] | 2016000 | 10031.5419 | 0.90843 | 4.7295 | 83.0749 | 21.3581 | 2.0163 | 0.023962 | 7782.6448 | 0.87154 | 4.3458 | 94.0617 | 25.1443 | 2.0236 | 0.036215 | 937.65 | 0.73289 | 2.1464 | 237.0339 | 109792.4501 | 2.0683 | 0.16746
[18 empty] | 2017000 | 10030.7862 | 0.90836 | 4.7294 | 83.078 | 21.3582 | 2.0173 | 0.02398 | 7781.9483 | 0.87147 | 4.3457 | 94.0658 | 25.1444 | 2.0246 | 0.036239 | 937.6268 | 0.73287 | 2.1464 | 237.0362 | 109794.1147 | 2.0694 | 0.16747
[18 empty] | 2018000 | 10030.0304 | 0.90829 | 4.7293 | 83.0811 | 21.3582 | 2.0183 | 0.023999 | 7781.2518 | 0.87139 | 4.3456 | 94.0699 | 25.1446 | 2.0256 | 0.036263 | 937.6037 | 0.73285 | 2.1464 | 237.0384 | 109795.7787 | 2.0704 | 0.16749
[18 empty] | 2019000 | 10029.2744 | 0.90822 | 4.7292 | 83.0842 | 21.3582 | 2.0193 | 0.024018 | 7780.5552 | 0.87131 | 4.3454 | 94.0739 | 25.1447 | 2.0266 | 0.036286 | 937.5806 | 0.73283 | 2.1463 | 237.0407 | 109797.4421 | 2.0714 | 0.1675
[18 empty] | 2020000 | 10028.5183 | 0.90815 | 4.7291 | 83.0873 | 21.3582 | 2.0203 | 0.024037 | 7779.8585 | 0.87123 | 4.3453 | 94.078 | 25.1449 | 2.0277 | 0.03631 | 937.5575 | 0.73282 | 2.1463 | 237.0429 | 109799.1048 | 2.0725 | 0.16751
[18 empty] | 2021000 | 10027.762 | 0.90808 | 4.7289 | 83.0904 | 21.3583 | 2.0213 | 0.024056 | 7779.1619 | 0.87115 | 4.3452 | 94.0821 | 25.145 | 2.0287 | 0.036333 | 937.5344 | 0.7328 | 2.1463 | 237.0452 | 109800.7669 | 2.0735 | 0.16753
[18 empty] | 2022000 | 10027.0056 | 0.90802 | 4.7288 | 83.0935 | 21.3583 | 2.0223 | 0.024074 | 7778.4652 | 0.87108 | 4.345 | 94.0861 | 25.1452 | 2.0297 | 0.036357 | 937.5113 | 0.73278 | 2.1463 | 237.0474 | 109802.4283 | 2.0745 | 0.16754
[18 empty] | 2023000 | 10026.249 | 0.90795 | 4.7287 | 83.0966 | 21.3583 | 2.0233 | 0.024093 | 7777.7684 | 0.871 | 4.3449 | 94.0902 | 25.1453 | 2.0307 | 0.03638 | 937.4882 | 0.73276 | 2.1463 | 237.0496 | 109804.0891 | 2.0756 | 0.16755
[18 empty] | 2024000 | 10025.4922 | 0.90788 | 4.7286 | 83.0997 | 21.3584 | 2.0243 | 0.024112 | 7777.0716 | 0.87092 | 4.3448 | 94.0943 | 25.1454 | 2.0317 | 0.036404 | 937.4652 | 0.73274 | 2.1463 | 237.0519 | 109805.7492 | 2.0766 | 0.16757
[18 empty] | 2025000 | 10024.7353 | 0.90781 | 4.7285 | 83.1028 | 21.3584 | 2.0254 | 0.024131 | 7776.3748 | 0.87084 | 4.3447 | 94.0984 | 25.1456 | 2.0327 | 0.036428 | 937.4421 | 0.73273 | 2.1462 | 237.0541 | 109807.4087 | 2.0776 | 0.16758
[18 empty] | 2026000 | 10023.9782 | 0.90774 | 4.7284 | 83.1059 | 21.3584 | 2.0264 | 0.02415 | 7775.6779 | 0.87076 | 4.3445 | 94.1024 | 25.1457 | 2.0337 | 0.036451 | 937.4191 | 0.73271 | 2.1462 | 237.0564 | 109809.0676 | 2.0787 | 0.16759
[18 empty] | 2027000 | 10023.2209 | 0.90767 | 4.7282 | 83.109 | 21.3585 | 2.0274 | 0.024169 | 7774.9809 | 0.87069 | 4.3444 | 94.1065 | 25.1459 | 2.0347 | 0.036475 | 937.396 | 0.73269 | 2.1462 | 237.0586 | 109810.7258 | 2.0797 | 0.16761
[18 empty] | 2028000 | 10022.4635 | 0.9076 | 4.7281 | 83.1121 | 21.3585 | 2.0284 | 0.024187 | 7774.284 | 0.87061 | 4.3443 | 94.1106 | 25.146 | 2.0357 | 0.036498 | 937.373 | 0.73267 | 2.1462 | 237.0608 | 109812.3833 | 2.0807 | 0.16762
[18 empty] | 2029000 | 10021.706 | 0.90754 | 4.728 | 83.1153 | 21.3585 | 2.0294 | 0.024206 | 7773.587 | 0.87053 | 4.3441 | 94.1147 | 25.1462 | 2.0368 | 0.036522 | 937.35 | 0.73265 | 2.1462 | 237.0631 | 109814.0403 | 2.0818 | 0.16763
[18 empty] | 2030000 | 10020.9482 | 0.90747 | 4.7279 | 83.1184 | 21.3586 | 2.0304 | 0.024225 | 7772.8899 | 0.87045 | 4.344 | 94.1187 | 25.1463 | 2.0378 | 0.036546 | 937.327 | 0.73264 | 2.1462 | 237.0653 | 109815.6966 | 2.0828 | 0.16765
[18 empty] | 2031000 | 10020.1903 | 0.9074 | 4.7278 | 83.1215 | 21.3586 | 2.0314 | 0.024244 | 7772.1928 | 0.87037 | 4.3439 | 94.1228 | 25.1464 | 2.0388 | 0.036569 | 937.304 | 0.73262 | 2.1461 | 237.0675 | 109817.3522 | 2.0838 | 0.16766
[18 empty] | 2032000 | 10019.4323 | 0.90733 | 4.7276 | 83.1246 | 21.3586 | 2.0324 | 0.024263 | 7771.4957 | 0.8703 | 4.3437 | 94.1269 | 25.1466 | 2.0398 | 0.036593 | 937.281 | 0.7326 | 2.1461 | 237.0698 | 109819.0072 | 2.0848 | 0.16767
[18 empty] | 2033000 | 10018.6741 | 0.90726 | 4.7275 | 83.1277 | 21.3586 | 2.0334 | 0.024282 | 7770.7985 | 0.87022 | 4.3436 | 94.131 | 25.1467 | 2.0408 | 0.036616 | 937.2581 | 0.73258 | 2.1461 | 237.072 | 109820.6616 | 2.0859 | 0.16769
[18 empty] | 2034000 | 10017.9157 | 0.90719 | 4.7274 | 83.1308 | 21.3587 | 2.0344 | 0.024301 | 7770.1013 | 0.87014 | 4.3435 | 94.1351 | 25.1469 | 2.0418 | 0.03664 | 937.2351 | 0.73256 | 2.1461 | 237.0742 | 109822.3153 | 2.0869 | 0.1677
[18 empty] | 2035000 | 10017.1572 | 0.90712 | 4.7273 | 83.134 | 21.3587 | 2.0354 | 0.024319 | 7769.404 | 0.87006 | 4.3434 | 94.1391 | 25.147 | 2.0428 | 0.036664 | 937.2121 | 0.73255 | 2.1461 | 237.0765 | 109823.9684 | 2.0879 | 0.16771
[18 empty] | 2036000 | 10016.3986 | 0.90706 | 4.7272 | 83.1371 | 21.3587 | 2.0364 | 0.024338 | 7768.7067 | 0.86998 | 4.3432 | 94.1432 | 25.1472 | 2.0438 | 0.036687 | 937.1892 | 0.73253 | 2.146 | 237.0787 | 109825.6208 | 2.089 | 0.16772
[18 empty] | 2037000 | 10015.6397 | 0.90699 | 4.727 | 83.1402 | 21.3588 | 2.0374 | 0.024357 | 7768.0093 | 0.86991 | 4.3431 | 94.1473 | 25.1473 | 2.0448 | 0.036711 | 937.1663 | 0.73251 | 2.146 | 237.0809 | 109827.2726 | 2.09 | 0.16774
[18 empty] | 2038000 | 10014.8807 | 0.90692 | 4.7269 | 83.1433 | 21.3588 | 2.0384 | 0.024376 | 7767.312 | 0.86983 | 4.343 | 94.1514 | 25.1475 | 2.0459 | 0.036735 | 937.1433 | 0.73249 | 2.146 | 237.0831 | 109828.9238 | 2.091 | 0.16775
[18 empty] | 2039000 | 10014.1216 | 0.90685 | 4.7268 | 83.1464 | 21.3588 | 2.0394 | 0.024395 | 7766.6145 | 0.86975 | 4.3428 | 94.1555 | 25.1476 | 2.0469 | 0.036758 | 937.1204 | 0.73247 | 2.146 | 237.0854 | 109830.5744 | 2.0921 | 0.16776
[18 empty] | 2040000 | 10013.3623 | 0.90678 | 4.7267 | 83.1496 | 21.3589 | 2.0404 | 0.024414 | 7765.9171 | 0.86967 | 4.3427 | 94.1596 | 25.1477 | 2.0479 | 0.036782 | 937.0975 | 0.73246 | 2.146 | 237.0876 | 109832.2243 | 2.0931 | 0.16778
[18 empty] | 2041000 | 10012.6028 | 0.90671 | 4.7266 | 83.1527 | 21.3589 | 2.0414 | 0.024433 | 7765.2195 | 0.86959 | 4.3426 | 94.1636 | 25.1479 | 2.0489 | 0.036806 | 937.0746 | 0.73244 | 2.146 | 237.0898 | 109833.8735 | 2.0941 | 0.16779
[18 empty] | 2042000 | 10011.8432 | 0.90664 | 4.7264 | 83.1558 | 21.3589 | 2.0424 | 0.024452 | 7764.522 | 0.86951 | 4.3424 | 94.1677 | 25.148 | 2.0499 | 0.036829 | 937.0518 | 0.73242 | 2.1459 | 237.092 | 109835.5222 | 2.0952 | 0.1678
[18 empty] | 2043000 | 10011.0834 | 0.90657 | 4.7263 | 83.1589 | 21.359 | 2.0434 | 0.024471 | 7763.8244 | 0.86944 | 4.3423 | 94.1718 | 25.1482 | 2.0509 | 0.036853 | 937.0289 | 0.7324 | 2.1459 | 237.0943 | 109837.1702 | 2.0962 | 0.16782
[18 empty] | 2044000 | 10010.3235 | 0.9065 | 4.7262 | 83.1621 | 21.359 | 2.0444 | 0.02449 | 7763.1268 | 0.86936 | 4.3422 | 94.1759 | 25.1483 | 2.0519 | 0.036876 | 937.006 | 0.73238 | 2.1459 | 237.0965 | 109838.8176 | 2.0972 | 0.16783
[18 empty] | 2045000 | 10009.5634 | 0.90644 | 4.7261 | 83.1652 | 21.359 | 2.0454 | 0.024509 | 7762.4291 | 0.86928 | 4.3421 | 94.18 | 25.1485 | 2.0529 | 0.0369 | 936.9832 | 0.73237 | 2.1459 | 237.0987 | 109840.4643 | 2.0983 | 0.16784
[18 empty] | 2046000 | 10008.8032 | 0.90637 | 4.726 | 83.1683 | 21.3591 | 2.0464 | 0.024527 | 7761.7314 | 0.8692 | 4.3419 | 94.1841 | 25.1486 | 2.054 | 0.036924 | 936.9603 | 0.73235 | 2.1459 | 237.1009 | 109842.1104 | 2.0993 | 0.16786
[18 empty] | 2047000 | 10008.0427 | 0.9063 | 4.7258 | 83.1715 | 21.3591 | 2.0474 | 0.024546 | 7761.0336 | 0.86912 | 4.3418 | 94.1882 | 25.1488 | 2.055 | 0.036947 | 936.9375 | 0.73233 | 2.1459 | 237.1031 | 109843.7559 | 2.1003 | 0.16787
[18 empty] | 2048000 | 10007.2822 | 0.90623 | 4.7257 | 83.1746 | 21.3591 | 2.0484 | 0.024565 | 7760.3358 | 0.86905 | 4.3417 | 94.1923 | 25.1489 | 2.056 | 0.036971 | 936.9147 | 0.73231 | 2.1458 | 237.1054 | 109845.4007 | 2.1014 | 0.16788
[18 empty] | 2049000 | 10006.5215 | 0.90616 | 4.7256 | 83.1777 | 21.3592 | 2.0494 | 0.024584 | 7759.638 | 0.86897 | 4.3415 | 94.1964 | 25.149 | 2.057 | 0.036995 | 936.8919 | 0.7323 | 2.1458 | 237.1076 | 109847.045 | 2.1024 | 0.1679
[18 empty] | 2050000 | 10005.7606 | 0.90609 | 4.7255 | 83.1809 | 21.3592 | 2.0504 | 0.024603 | 7758.9401 | 0.86889 | 4.3414 | 94.2004 | 25.1492 | 2.058 | 0.037019 | 936.8691 | 0.73228 | 2.1458 | 237.1098 | 109848.6885 | 2.1034 | 0.16791
[18 empty] | 2051000 | 10004.9996 | 0.90602 | 4.7254 | 83.184 | 21.3592 | 2.0514 | 0.024622 | 7758.2421 | 0.86881 | 4.3413 | 94.2045 | 25.1493 | 2.059 | 0.037042 | 936.8463 | 0.73226 | 2.1458 | 237.112 | 109850.3315 | 2.1044 | 0.16792
[18 empty] | 2052000 | 10004.2384 | 0.90595 | 4.7252 | 83.1871 | 21.3593 | 2.0524 | 0.024641 | 7757.5442 | 0.86873 | 4.3411 | 94.2086 | 25.1495 | 2.06 | 0.037066 | 936.8235 | 0.73224 | 2.1458 | 237.1142 | 109851.9738 | 2.1055 | 0.16793
[18 empty] | 2053000 | 10003.477 | 0.90588 | 4.7251 | 83.1903 | 21.3593 | 2.0534 | 0.02466 | 7756.8462 | 0.86865 | 4.341 | 94.2127 | 25.1496 | 2.061 | 0.03709 | 936.8007 | 0.73222 | 2.1457 | 237.1164 | 109853.6155 | 2.1065 | 0.16795
[18 empty] | 2054000 | 10002.7155 | 0.90582 | 4.725 | 83.1934 | 21.3593 | 2.0544 | 0.024679 | 7756.1481 | 0.86858 | 4.3409 | 94.2168 | 25.1498 | 2.062 | 0.037113 | 936.7779 | 0.73221 | 2.1457 | 237.1186 | 109855.2566 | 2.1075 | 0.16796
[18 empty] | 2055000 | 10001.9539 | 0.90575 | 4.7249 | 83.1965 | 21.3593 | 2.0554 | 0.024698 | 7755.45 | 0.8685 | 4.3408 | 94.2209 | 25.1499 | 2.0631 | 0.037137 | 936.7552 | 0.73219 | 2.1457 | 237.1209 | 109856.8971 | 2.1086 | 0.16797
[18 empty] | 2056000 | 10001.192 | 0.90568 | 4.7248 | 83.1997 | 21.3594 | 2.0564 | 0.024717 | 7754.7519 | 0.86842 | 4.3406 | 94.225 | 25.1501 | 2.0641 | 0.037161 | 936.7325 | 0.73217 | 2.1457 | 237.1231 | 109858.5369 | 2.1096 | 0.16799
[18 empty] | 2057000 | 10000.4301 | 0.90561 | 4.7246 | 83.2028 | 21.3594 | 2.0574 | 0.024736 | 7754.0537 | 0.86834 | 4.3405 | 94.2291 | 25.1502 | 2.0651 | 0.037184 | 936.7097 | 0.73215 | 2.1457 | 237.1253 | 109860.1761 | 2.1106 | 0.168
[18 empty] | 2058000 | 9999.6679 | 0.90554 | 4.7245 | 83.206 | 21.3594 | 2.0585 | 0.024755 | 7753.3555 | 0.86826 | 4.3404 | 94.2332 | 25.1504 | 2.0661 | 0.037208 | 936.687 | 0.73214 | 2.1457 | 237.1275 | 109861.8147 | 2.1117 | 0.16801
[18 empty] | 2059000 | 9998.9057 | 0.90547 | 4.7244 | 83.2091 | 21.3595 | 2.0595 | 0.024774 | 7752.6573 | 0.86819 | 4.3402 | 94.2373 | 25.1505 | 2.0671 | 0.037232 | 936.6643 | 0.73212 | 2.1456 | 237.1297 | 109863.4526 | 2.1127 | 0.16803
[18 empty] | 2060000 | 9998.1432 | 0.9054 | 4.7243 | 83.2123 | 21.3595 | 2.0605 | 0.024793 | 7751.959 | 0.86811 | 4.3401 | 94.2414 | 25.1506 | 2.0681 | 0.037255 | 936.6416 | 0.7321 | 2.1456 | 237.1319 | 109865.0899 | 2.1137 | 0.16804
[18 empty] | 2061000 | 9997.3806 | 0.90533 | 4.7242 | 83.2154 | 21.3595 | 2.0615 | 0.024812 | 7751.2607 | 0.86803 | 4.34 | 94.2455 | 25.1508 | 2.0691 | 0.037279 | 936.6189 | 0.73208 | 2.1456 | 237.1341 | 109866.7266 | 2.1148 | 0.16805
[18 empty] | 2062000 | 9996.6179 | 0.90526 | 4.724 | 83.2185 | 21.3596 | 2.0625 | 0.024831 | 7750.5623 | 0.86795 | 4.3398 | 94.2496 | 25.1509 | 2.0701 | 0.037303 | 936.5962 | 0.73206 | 2.1456 | 237.1363 | 109868.3627 | 2.1158 | 0.16807
[18 empty] | 2063000 | 9995.855 | 0.90519 | 4.7239 | 83.2217 | 21.3596 | 2.0635 | 0.02485 | 7749.8639 | 0.86787 | 4.3397 | 94.2537 | 25.1511 | 2.0712 | 0.037327 | 936.5735 | 0.73205 | 2.1456 | 237.1385 | 109869.9982 | 2.1168 | 0.16808
[18 empty] | 2064000 | 9995.0919 | 0.90513 | 4.7238 | 83.2248 | 21.3596 | 2.0645 | 0.024869 | 7749.1655 | 0.86779 | 4.3396 | 94.2578 | 25.1512 | 2.0722 | 0.03735 | 936.5509 | 0.73203 | 2.1456 | 237.1407 | 109871.633 | 2.1179 | 0.16809
[18 empty] | 2065000 | 9994.3287 | 0.90506 | 4.7237 | 83.228 | 21.3597 | 2.0655 | 0.024888 | 7748.467 | 0.86772 | 4.3395 | 94.2619 | 25.1514 | 2.0732 | 0.037374 | 936.5282 | 0.73201 | 2.1455 | 237.1429 | 109873.2672 | 2.1189 | 0.1681
[18 empty] | 2066000 | 9993.5653 | 0.90499 | 4.7236 | 83.2311 | 21.3597 | 2.0665 | 0.024907 | 7747.7684 | 0.86764 | 4.3393 | 94.266 | 25.1515 | 2.0742 | 0.037398 | 936.5056 | 0.73199 | 2.1455 | 237.1451 | 109874.9008 | 2.1199 | 0.16812
[18 empty] | 2067000 | 9992.8018 | 0.90492 | 4.7234 | 83.2343 | 21.3597 | 2.0675 | 0.024926 | 7747.0699 | 0.86756 | 4.3392 | 94.2701 | 25.1517 | 2.0752 | 0.037422 | 936.4829 | 0.73198 | 2.1455 | 237.1473 | 109876.5338 | 2.121 | 0.16813
[18 empty] | 2068000 | 9992.0381 | 0.90485 | 4.7233 | 83.2374 | 21.3598 | 2.0685 | 0.024946 | 7746.3713 | 0.86748 | 4.3391 | 94.2742 | 25.1518 | 2.0762 | 0.037445 | 936.4603 | 0.73196 | 2.1455 | 237.1495 | 109878.1661 | 2.122 | 0.16814
[18 empty] | 2069000 | 9991.2742 | 0.90478 | 4.7232 | 83.2406 | 21.3598 | 2.0695 | 0.024965 | 7745.6726 | 0.8674 | 4.3389 | 94.2783 | 25.152 | 2.0772 | 0.037469 | 936.4377 | 0.73194 | 2.1455 | 237.1517 | 109879.7978 | 2.123 | 0.16816
[18 empty] | 2070000 | 9990.5103 | 0.90471 | 4.7231 | 83.2437 | 21.3598 | 2.0705 | 0.024984 | 7744.9739 | 0.86733 | 4.3388 | 94.2824 | 25.1521 | 2.0782 | 0.037493 | 936.4151 | 0.73192 | 2.1455 | 237.1539 | 109881.429 | 2.124 | 0.16817
[18 empty] | 2071000 | 9989.7461 | 0.90464 | 4.723 | 83.2469 | 21.3599 | 2.0715 | 0.025003 | 7744.2752 | 0.86725 | 4.3387 | 94.2866 | 25.1523 | 2.0793 | 0.037517 | 936.3925 | 0.73191 | 2.1454 | 237.1561 | 109883.0594 | 2.1251 | 0.16818
[18 empty] | 2072000 | 9988.9818 | 0.90457 | 4.7228 | 83.2501 | 21.3599 | 2.0725 | 0.025022 | 7743.5764 | 0.86717 | 4.3385 | 94.2907 | 25.1524 | 2.0803 | 0.03754 | 936.3699 | 0.73189 | 2.1454 | 237.1583 | 109884.6893 | 2.1261 | 0.1682
[18 empty] | 2073000 | 9988.2173 | 0.9045 | 4.7227 | 83.2532 | 21.3599 | 2.0735 | 0.025041 | 7742.8776 | 0.86709 | 4.3384 | 94.2948 | 25.1525 | 2.0813 | 0.037564 | 936.3473 | 0.73187 | 2.1454 | 237.1605 | 109886.3186 | 2.1271 | 0.16821
[18 empty] | 2074000 | 9987.4527 | 0.90443 | 4.7226 | 83.2564 | 21.36 | 2.0745 | 0.02506 | 7742.1788 | 0.86701 | 4.3383 | 94.2989 | 25.1527 | 2.0823 | 0.037588 | 936.3248 | 0.73185 | 2.1454 | 237.1627 | 109887.9472 | 2.1282 | 0.16822
[18 empty] | 2075000 | 9986.688 | 0.90436 | 4.7225 | 83.2595 | 21.36 | 2.0755 | 0.025079 | 7741.4799 | 0.86693 | 4.3382 | 94.303 | 25.1528 | 2.0833 | 0.037612 | 936.3022 | 0.73183 | 2.1454 | 237.1649 | 109889.5753 | 2.1292 | 0.16823
[18 empty] | 2076000 | 9985.923 | 0.9043 | 4.7224 | 83.2627 | 21.36 | 2.0765 | 0.025098 | 7740.781 | 0.86686 | 4.338 | 94.3071 | 25.153 | 2.0843 | 0.037635 | 936.2797 | 0.73182 | 2.1454 | 237.1671 | 109891.2027 | 2.1302 | 0.16825
[18 empty] | 2077000 | 9985.158 | 0.90423 | 4.7222 | 83.2658 | 21.3601 | 2.0775 | 0.025117 | 7740.082 | 0.86678 | 4.3379 | 94.3112 | 25.1531 | 2.0853 | 0.037659 | 936.2571 | 0.7318 | 2.1453 | 237.1693 | 109892.8295 | 2.1313 | 0.16826
[18 empty] | 2078000 | 9984.3927 | 0.90416 | 4.7221 | 83.269 | 21.3601 | 2.0785 | 0.025136 | 7739.383 | 0.8667 | 4.3378 | 94.3153 | 25.1533 | 2.0863 | 0.037683 | 936.2346 | 0.73178 | 2.1453 | 237.1715 | 109894.4557 | 2.1323 | 0.16827
[18 empty] | 2079000 | 9983.6273 | 0.90409 | 4.722 | 83.2722 | 21.3601 | 2.0795 | 0.025156 | 7738.684 | 0.86662 | 4.3376 | 94.3194 | 25.1534 | 2.0874 | 0.037707 | 936.2121 | 0.73176 | 2.1453 | 237.1737 | 109896.0812 | 2.1333 | 0.16829
[18 empty] | 2080000 | 9982.8618 | 0.90402 | 4.7219 | 83.2753 | 21.3602 | 2.0805 | 0.025175 | 7737.9849 | 0.86654 | 4.3375 | 94.3236 | 25.1536 | 2.0884 | 0.037731 | 936.1896 | 0.73175 | 2.1453 | 237.1758 | 109897.7062 | 2.1344 | 0.1683
[18 empty] | 2081000 | 9982.0961 | 0.90395 | 4.7218 | 83.2785 | 21.3602 | 2.0815 | 0.025194 | 7737.2858 | 0.86646 | 4.3374 | 94.3277 | 25.1537 | 2.0894 | 0.037754 | 936.1671 | 0.73173 | 2.1453 | 237.178 | 109899.3305 | 2.1354 | 0.16831
[18 empty] | 2082000 | 9981.3303 | 0.90388 | 4.7216 | 83.2817 | 21.3602 | 2.0825 | 0.025213 | 7736.5866 | 0.86639 | 4.3372 | 94.3318 | 25.1539 | 2.0904 | 0.037778 | 936.1446 | 0.73171 | 2.1452 | 237.1802 | 109900.9543 | 2.1364 | 0.16833
[18 empty] | 2083000 | 9980.5643 | 0.90381 | 4.7215 | 83.2848 | 21.3603 | 2.0835 | 0.025232 | 7735.8874 | 0.86631 | 4.3371 | 94.3359 | 25.154 | 2.0914 | 0.037802 | 936.1221 | 0.73169 | 2.1452 | 237.1824 | 109902.5774 | 2.1375 | 0.16834
[18 empty] | 2084000 | 9979.7981 | 0.90374 | 4.7214 | 83.288 | 21.3603 | 2.0845 | 0.025251 | 7735.1882 | 0.86623 | 4.337 | 94.34 | 25.1542 | 2.0924 | 0.037826 | 936.0996 | 0.73168 | 2.1452 | 237.1846 | 109904.1999 | 2.1385 | 0.16835
[18 empty] | 2085000 | 9979.0318 | 0.90367 | 4.7213 | 83.2912 | 21.3603 | 2.0855 | 0.02527 | 7734.4889 | 0.86615 | 4.3368 | 94.3441 | 25.1543 | 2.0934 | 0.037849 | 936.0772 | 0.73166 | 2.1452 | 237.1868 | 109905.8218 | 2.1395 | 0.16836
[18 empty] | 2086000 | 9978.2653 | 0.9036 | 4.7212 | 83.2943 | 21.3604 | 2.0865 | 0.025289 | 7733.7896 | 0.86607 | 4.3367 | 94.3483 | 25.1545 | 2.0944 | 0.037873 | 936.0547 | 0.73164 | 2.1452 | 237.189 | 109907.4431 | 2.1405 | 0.16838
[18 empty] | 2087000 | 9977.4987 | 0.90353 | 4.721 | 83.2975 | 21.3604 | 2.0875 | 0.025309 | 7733.0903 | 0.86599 | 4.3366 | 94.3524 | 25.1546 | 2.0954 | 0.037897 | 936.0323 | 0.73162 | 2.1452 | 237.1911 | 109909.0637 | 2.1416 | 0.16839
[18 empty] | 2088000 | 9976.732 | 0.90346 | 4.7209 | 83.3007 | 21.3604 | 2.0885 | 0.025328 | 7732.3909 | 0.86592 | 4.3365 | 94.3565 | 25.1547 | 2.0965 | 0.037921 | 936.0099 | 0.73161 | 2.1451 | 237.1933 | 109910.6838 | 2.1426 | 0.1684
[18 empty] | 2089000 | 9975.965 | 0.90339 | 4.7208 | 83.3038 | 21.3605 | 2.0895 | 0.025347 | 7731.6914 | 0.86584 | 4.3363 | 94.3606 | 25.1549 | 2.0975 | 0.037945 | 935.9874 | 0.73159 | 2.1451 | 237.1955 | 109912.3033 | 2.1436 | 0.16842
[18 empty] | 2090000 | 9975.198 | 0.90332 | 4.7207 | 83.307 | 21.3605 | 2.0906 | 0.025366 | 7730.992 | 0.86576 | 4.3362 | 94.3648 | 25.155 | 2.0985 | 0.037969 | 935.965 | 0.73157 | 2.1451 | 237.1977 | 109913.9221 | 2.1447 | 0.16843
[18 empty] | 2091000 | 9974.4307 | 0.90325 | 4.7206 | 83.3102 | 21.3605 | 2.0916 | 0.025385 | 7730.2925 | 0.86568 | 4.3361 | 94.3689 | 25.1552 | 2.0995 | 0.037992 | 935.9426 | 0.73155 | 2.1451 | 237.1999 | 109915.5404 | 2.1457 | 0.16844
[18 empty] | 2092000 | 9973.6634 | 0.90319 | 4.7204 | 83.3134 | 21.3606 | 2.0926 | 0.025405 | 7729.5929 | 0.8656 | 4.3359 | 94.373 | 25.1553 | 2.1005 | 0.038016 | 935.9202 | 0.73154 | 2.1451 | 237.202 | 109917.158 | 2.1467 | 0.16845
[18 empty] | 2093000 | 9972.8958 | 0.90312 | 4.7203 | 83.3165 | 21.3606 | 2.0936 | 0.025424 | 7728.8934 | 0.86552 | 4.3358 | 94.3771 | 25.1555 | 2.1015 | 0.03804 | 935.8979 | 0.73152 | 2.1451 | 237.2042 | 109918.775 | 2.1478 | 0.16847
[18 empty] | 2094000 | 9972.1281 | 0.90305 | 4.7202 | 83.3197 | 21.3606 | 2.0946 | 0.025443 | 7728.1937 | 0.86545 | 4.3357 | 94.3813 | 25.1556 | 2.1025 | 0.038064 | 935.8755 | 0.7315 | 2.145 | 237.2064 | 109920.3915 | 2.1488 | 0.16848
[18 empty] | 2095000 | 9971.3603 | 0.90298 | 4.7201 | 83.3229 | 21.3607 | 2.0956 | 0.025462 | 7727.4941 | 0.86537 | 4.3355 | 94.3854 | 25.1558 | 2.1035 | 0.038088 | 935.8531 | 0.73148 | 2.145 | 237.2086 | 109922.0073 | 2.1498 | 0.16849
[18 empty] | 2096000 | 9970.5923 | 0.90291 | 4.7199 | 83.3261 | 21.3607 | 2.0966 | 0.025481 | 7726.7944 | 0.86529 | 4.3354 | 94.3895 | 25.1559 | 2.1046 | 0.038112 | 935.8308 | 0.73147 | 2.145 | 237.2107 | 109923.6225 | 2.1509 | 0.16851
[18 empty] | 2097000 | 9969.8242 | 0.90284 | 4.7198 | 83.3292 | 21.3607 | 2.0976 | 0.025501 | 7726.0947 | 0.86521 | 4.3353 | 94.3936 | 25.1561 | 2.1056 | 0.038135 | 935.8084 | 0.73145 | 2.145 | 237.2129 | 109925.2371 | 2.1519 | 0.16852
[18 empty] | 2098000 | 9969.0559 | 0.90277 | 4.7197 | 83.3324 | 21.3608 | 2.0986 | 0.02552 | 7725.3949 | 0.86513 | 4.3351 | 94.3978 | 25.1562 | 2.1066 | 0.038159 | 935.7861 | 0.73143 | 2.145 | 237.2151 | 109926.8511 | 2.1529 | 0.16853
[18 empty] | 2099000 | 9968.2874 | 0.9027 | 4.7196 | 83.3356 | 21.3608 | 2.0996 | 0.025539 | 7724.6951 | 0.86505 | 4.335 | 94.4019 | 25.1564 | 2.1076 | 0.038183 | 935.7638 | 0.73141 | 2.145 | 237.2173 | 109928.4645 | 2.154 | 0.16854
[18 empty] | 2100000 | 9967.5188 | 0.90263 | 4.7195 | 83.3388 | 21.3608 | 2.1006 | 0.025558 | 7723.9952 | 0.86498 | 4.3349 | 94.406 | 25.1565 | 2.1086 | 0.038207 | 935.7415 | 0.7314 | 2.1449 | 237.2194 | 109930.0773 | 2.155 | 0.16856
[18 empty] | 2101000 | 9966.75 | 0.90256 | 4.7193 | 83.342 | 21.3609 | 2.1016 | 0.025577 | 7723.2953 | 0.8649 | 4.3348 | 94.4101 | 25.1567 | 2.1096 | 0.038231 | 935.7191 | 0.73138 | 2.1449 | 237.2216 | 109931.6895 | 2.156 | 0.16857
[18 empty] | 2102000 | 9965.9811 | 0.90249 | 4.7192 | 83.3452 | 21.3609 | 2.1026 | 0.025597 | 7722.5954 | 0.86482 | 4.3346 | 94.4143 | 25.1568 | 2.1106 | 0.038255 | 935.6968 | 0.73136 | 2.1449 | 237.2238 | 109933.3011 | 2.1571 | 0.16858
[18 empty] | 2103000 | 9965.2121 | 0.90242 | 4.7191 | 83.3483 | 21.3609 | 2.1036 | 0.025616 | 7721.8955 | 0.86474 | 4.3345 | 94.4184 | 25.157 | 2.1116 | 0.038279 | 935.6746 | 0.73134 | 2.1449 | 237.226 | 109934.9121 | 2.1581 | 0.1686
[18 empty] | 2104000 | 9964.4429 | 0.90235 | 4.719 | 83.3515 | 21.361 | 2.1046 | 0.025635 | 7721.1955 | 0.86466 | 4.3344 | 94.4225 | 25.1571 | 2.1127 | 0.038302 | 935.6523 | 0.73133 | 2.1449 | 237.2281 | 109936.5225 | 2.1591 | 0.16861
[18 empty] | 2105000 | 9963.6735 | 0.90228 | 4.7189 | 83.3547 | 21.361 | 2.1056 | 0.025654 | 7720.4954 | 0.86458 | 4.3342 | 94.4267 | 25.1573 | 2.1137 | 0.038326 | 935.63 | 0.73131 | 2.1449 | 237.2303 | 109938.1323 | 2.1602 | 0.16862
[18 empty] | 2106000 | 9962.904 | 0.90221 | 4.7187 | 83.3579 | 21.361 | 2.1066 | 0.025674 | 7719.7954 | 0.86451 | 4.3341 | 94.4308 | 25.1574 | 2.1147 | 0.03835 | 935.6078 | 0.73129 | 2.1448 | 237.2325 | 109939.7415 | 2.1612 | 0.16863
[18 empty] | 2107000 | 9962.1343 | 0.90214 | 4.7186 | 83.3611 | 21.3611 | 2.1076 | 0.025693 | 7719.0952 | 0.86443 | 4.334 | 94.4349 | 25.1576 | 2.1157 | 0.038374 | 935.5855 | 0.73127 | 2.1448 | 237.2346 | 109941.3501 | 2.1622 | 0.16865
[18 empty] | 2108000 | 9961.3645 | 0.90207 | 4.7185 | 83.3643 | 21.3611 | 2.1086 | 0.025712 | 7718.3951 | 0.86435 | 4.3338 | 94.4391 | 25.1577 | 2.1167 | 0.038398 | 935.5633 | 0.73126 | 2.1448 | 237.2368 | 109942.9581 | 2.1632 | 0.16866
[18 empty] | 2109000 | 9960.5945 | 0.902 | 4.7184 | 83.3675 | 21.3611 | 2.1096 | 0.025731 | 7717.6949 | 0.86427 | 4.3337 | 94.4432 | 25.1579 | 2.1177 | 0.038422 | 935.541 | 0.73124 | 2.1448 | 237.2389 | 109944.5655 | 2.1643 | 0.16867
[18 empty] | 2110000 | 9959.8244 | 0.90193 | 4.7182 | 83.3707 | 21.3612 | 2.1106 | 0.025751 | 7716.9947 | 0.86419 | 4.3336 | 94.4474 | 25.158 | 2.1187 | 0.038446 | 935.5188 | 0.73122 | 2.1448 | 237.2411 | 109946.1723 | 2.1653 | 0.16869
[18 empty] | 2111000 | 9959.0541 | 0.90186 | 4.7181 | 83.3739 | 21.3612 | 2.1116 | 0.02577 | 7716.2944 | 0.86411 | 4.3334 | 94.4515 | 25.1582 | 2.1197 | 0.03847 | 935.4966 | 0.7312 | 2.1448 | 237.2433 | 109947.7785 | 2.1663 | 0.1687
[18 empty] | 2112000 | 9958.2837 | 0.90179 | 4.718 | 83.3771 | 21.3612 | 2.1126 | 0.025789 | 7715.5941 | 0.86404 | 4.3333 | 94.4556 | 25.1583 | 2.1208 | 0.038493 | 935.4744 | 0.73119 | 2.1447 | 237.2454 | 109949.3841 | 2.1674 | 0.16871
[18 empty] | 2113000 | 9957.5132 | 0.90172 | 4.7179 | 83.3803 | 21.3613 | 2.1136 | 0.025809 | 7714.8938 | 0.86396 | 4.3332 | 94.4598 | 25.1584 | 2.1218 | 0.038517 | 935.4522 | 0.73117 | 2.1447 | 237.2476 | 109950.9891 | 2.1684 | 0.16872
[18 empty] | 2114000 | 9956.7424 | 0.90165 | 4.7178 | 83.3834 | 21.3613 | 2.1146 | 0.025828 | 7714.1934 | 0.86388 | 4.333 | 94.4639 | 25.1586 | 2.1228 | 0.038541 | 935.43 | 0.73115 | 2.1447 | 237.2498 | 109952.5936 | 2.1694 | 0.16874
[18 empty] | 2115000 | 9955.9715 | 0.90158 | 4.7176 | 83.3866 | 21.3613 | 2.1156 | 0.025847 | 7713.493 | 0.8638 | 4.3329 | 94.4681 | 25.1587 | 2.1238 | 0.038565 | 935.4079 | 0.73114 | 2.1447 | 237.2519 | 109954.1974 | 2.1705 | 0.16875
[18 empty] | 2116000 | 9955.2005 | 0.90151 | 4.7175 | 83.3898 | 21.3614 | 2.1166 | 0.025867 | 7712.7926 | 0.86372 | 4.3328 | 94.4722 | 25.1589 | 2.1248 | 0.038589 | 935.3857 | 0.73112 | 2.1447 | 237.2541 | 109955.8006 | 2.1715 | 0.16876
[18 empty] | 2117000 | 9954.4293 | 0.90144 | 4.7174 | 83.393 | 21.3614 | 2.1176 | 0.025886 | 7712.0921 | 0.86364 | 4.3327 | 94.4763 | 25.159 | 2.1258 | 0.038613 | 935.3635 | 0.7311 | 2.1447 | 237.2562 | 109957.4032 | 2.1725 | 0.16877
[18 empty] | 2118000 | 9953.658 | 0.90137 | 4.7173 | 83.3962 | 21.3614 | 2.1186 | 0.025905 | 7711.3916 | 0.86356 | 4.3325 | 94.4805 | 25.1592 | 2.1268 | 0.038637 | 935.3414 | 0.73108 | 2.1446 | 237.2584 | 109959.0053 | 2.1736 | 0.16879
[18 empty] | 2119000 | 9952.8865 | 0.9013 | 4.7171 | 83.3994 | 21.3615 | 2.1196 | 0.025925 | 7710.691 | 0.86349 | 4.3324 | 94.4846 | 25.1593 | 2.1278 | 0.038661 | 935.3193 | 0.73107 | 2.1446 | 237.2605 | 109960.6067 | 2.1746 | 0.1688
[18 empty] | 2120000 | 9952.1149 | 0.90123 | 4.717 | 83.4026 | 21.3615 | 2.1207 | 0.025944 | 7709.9905 | 0.86341 | 4.3323 | 94.4888 | 25.1595 | 2.1289 | 0.038685 | 935.2971 | 0.73105 | 2.1446 | 237.2627 | 109962.2076 | 2.1756 | 0.16881
[18 empty] | 2121000 | 9951.3431 | 0.90116 | 4.7169 | 83.4058 | 21.3615 | 2.1217 | 0.025963 | 7709.2898 | 0.86333 | 4.3321 | 94.4929 | 25.1596 | 2.1299 | 0.038709 | 935.275 | 0.73103 | 2.1446 | 237.2648 | 109963.8078 | 2.1767 | 0.16883
[18 empty] | 2122000 | 9950.5712 | 0.90109 | 4.7168 | 83.4091 | 21.3616 | 2.1227 | 0.025983 | 7708.5892 | 0.86325 | 4.332 | 94.4971 | 25.1598 | 2.1309 | 0.038733 | 935.2529 | 0.73101 | 2.1446 | 237.267 | 109965.4075 | 2.1777 | 0.16884
[18 empty] | 2123000 | 9949.7991 | 0.90102 | 4.7167 | 83.4123 | 21.3616 | 2.1237 | 0.026002 | 7707.8885 | 0.86317 | 4.3319 | 94.5012 | 25.1599 | 2.1319 | 0.038756 | 935.2308 | 0.731 | 2.1446 | 237.2692 | 109967.0066 | 2.1787 | 0.16885
[18 empty] | 2124000 | 9949.0269 | 0.90095 | 4.7165 | 83.4155 | 21.3616 | 2.1247 | 0.026021 | 7707.1877 | 0.86309 | 4.3317 | 94.5054 | 25.1601 | 2.1329 | 0.03878 | 935.2087 | 0.73098 | 2.1445 | 237.2713 | 109968.6051 | 2.1798 | 0.16886
[18 empty] | 2125000 | 9948.2545 | 0.90088 | 4.7164 | 83.4187 | 21.3617 | 2.1257 | 0.026041 | 7706.487 | 0.86302 | 4.3316 | 94.5095 | 25.1602 | 2.1339 | 0.038804 | 935.1866 | 0.73096 | 2.1445 | 237.2735 | 109970.203 | 2.1808 | 0.16888
[18 empty] | 2126000 | 9947.482 | 0.90081 | 4.7163 | 83.4219 | 21.3617 | 2.1267 | 0.02606 | 7705.7861 | 0.86294 | 4.3315 | 94.5136 | 25.1604 | 2.1349 | 0.038828 | 935.1646 | 0.73095 | 2.1445 | 237.2756 | 109971.8003 | 2.1818 | 0.16889
[18 empty] | 2127000 | 9946.7093 | 0.90074 | 4.7162 | 83.4251 | 21.3618 | 2.1277 | 0.026079 | 7705.0853 | 0.86286 | 4.3313 | 94.5178 | 25.1605 | 2.1359 | 0.038852 | 935.1425 | 0.73093 | 2.1445 | 237.2777 | 109973.397 | 2.1828 | 0.1689
[18 empty] | 2128000 | 9945.9365 | 0.90067 | 4.7161 | 83.4283 | 21.3618 | 2.1287 | 0.026099 | 7704.3844 | 0.86278 | 4.3312 | 94.5219 | 25.1607 | 2.137 | 0.038876 | 935.1204 | 0.73091 | 2.1445 | 237.2799 | 109974.9931 | 2.1839 | 0.16891
[18 empty] | 2129000 | 9945.1635 | 0.9006 | 4.7159 | 83.4315 | 21.3618 | 2.1297 | 0.026118 | 7703.6835 | 0.8627 | 4.3311 | 94.5261 | 25.1608 | 2.138 | 0.0389 | 935.0984 | 0.73089 | 2.1444 | 237.282 | 109976.5887 | 2.1849 | 0.16893
[18 empty] | 2130000 | 9944.3903 | 0.90053 | 4.7158 | 83.4347 | 21.3619 | 2.1307 | 0.026137 | 7702.9826 | 0.86262 | 4.3309 | 94.5303 | 25.161 | 2.139 | 0.038924 | 935.0764 | 0.73088 | 2.1444 | 237.2842 | 109978.1836 | 2.1859 | 0.16894
[18 empty] | 2131000 | 9943.6171 | 0.90046 | 4.7157 | 83.4379 | 21.3619 | 2.1317 | 0.026157 | 7702.2816 | 0.86254 | 4.3308 | 94.5344 | 25.1611 | 2.14 | 0.038948 | 935.0543 | 0.73086 | 2.1444 | 237.2863 | 109979.778 | 2.187 | 0.16895
[18 empty] | 2132000 | 9942.8436 | 0.90039 | 4.7156 | 83.4411 | 21.3619 | 2.1327 | 0.026176 | 7701.5805 | 0.86247 | 4.3307 | 94.5386 | 25.1613 | 2.141 | 0.038972 | 935.0323 | 0.73084 | 2.1444 | 237.2885 | 109981.3718 | 2.188 | 0.16897
[18 empty] | 2133000 | 9942.0701 | 0.90032 | 4.7154 | 83.4444 | 21.362 | 2.1337 | 0.026196 | 7700.8795 | 0.86239 | 4.3306 | 94.5427 | 25.1614 | 2.142 | 0.038996 | 935.0103 | 0.73082 | 2.1444 | 237.2906 | 109982.965 | 2.189 | 0.16898
[18 empty] | 2134000 | 9941.2963 | 0.90025 | 4.7153 | 83.4476 | 21.362 | 2.1347 | 0.026215 | 7700.1784 | 0.86231 | 4.3304 | 94.5469 | 25.1616 | 2.143 | 0.03902 | 934.9883 | 0.73081 | 2.1444 | 237.2928 | 109984.5576 | 2.1901 | 0.16899
[18 empty] | 2135000 | 9940.5225 | 0.90018 | 4.7152 | 83.4508 | 21.362 | 2.1357 | 0.026234 | 7699.4772 | 0.86223 | 4.3303 | 94.551 | 25.1617 | 2.144 | 0.039044 | 934.9663 | 0.73079 | 2.1443 | 237.2949 | 109986.1496 | 2.1911 | 0.169
[18 empty] | 2136000 | 9939.7484 | 0.90011 | 4.7151 | 83.454 | 21.3621 | 2.1367 | 0.026254 | 7698.7761 | 0.86215 | 4.3302 | 94.5552 | 25.1619 | 2.1451 | 0.039068 | 934.9444 | 0.73077 | 2.1443 | 237.297 | 109987.741 | 2.1921 | 0.16902
[18 empty] | 2137000 | 9938.9742 | 0.90004 | 4.715 | 83.4572 | 21.3621 | 2.1377 | 0.026273 | 7698.0749 | 0.86207 | 4.33 | 94.5593 | 25.162 | 2.1461 | 0.039092 | 934.9224 | 0.73076 | 2.1443 | 237.2992 | 109989.3319 | 2.1932 | 0.16903
[18 empty] | 2138000 | 9938.1999 | 0.89997 | 4.7148 | 83.4604 | 21.3621 | 2.1387 | 0.026293 | 7697.3736 | 0.86199 | 4.3299 | 94.5635 | 25.1622 | 2.1471 | 0.039116 | 934.9004 | 0.73074 | 2.1443 | 237.3013 | 109990.9222 | 2.1942 | 0.16904
[18 empty] | 2139000 | 9937.4255 | 0.8999 | 4.7147 | 83.4637 | 21.3622 | 2.1397 | 0.026312 | 7696.6724 | 0.86192 | 4.3298 | 94.5677 | 25.1623 | 2.1481 | 0.03914 | 934.8785 | 0.73072 | 2.1443 | 237.3035 | 109992.5118 | 2.1952 | 0.16905
[18 empty] | 2140000 | 9936.6508 | 0.89983 | 4.7146 | 83.4669 | 21.3622 | 2.1407 | 0.026332 | 7695.9711 | 0.86184 | 4.3296 | 94.5718 | 25.1625 | 2.1491 | 0.039164 | 934.8565 | 0.7307 | 2.1443 | 237.3056 | 109994.1009 | 2.1963 | 0.16907
[18 empty] | 2141000 | 9935.8761 | 0.89976 | 4.7145 | 83.4701 | 21.3622 | 2.1417 | 0.026351 | 7695.2697 | 0.86176 | 4.3295 | 94.576 | 25.1626 | 2.1501 | 0.039188 | 934.8346 | 0.73069 | 2.1442 | 237.3077 | 109995.6895 | 2.1973 | 0.16908
[18 empty] | 2142000 | 9935.1011 | 0.89969 | 4.7143 | 83.4733 | 21.3623 | 2.1427 | 0.026371 | 7694.5683 | 0.86168 | 4.3294 | 94.5801 | 25.1628 | 2.1511 | 0.039212 | 934.8127 | 0.73067 | 2.1442 | 237.3099 | 109997.2774 | 2.1983 | 0.16909
[18 empty] | 2143000 | 9934.3261 | 0.89962 | 4.7142 | 83.4766 | 21.3623 | 2.1437 | 0.02639 | 7693.8669 | 0.8616 | 4.3292 | 94.5843 | 25.1629 | 2.1522 | 0.039236 | 934.7908 | 0.73065 | 2.1442 | 237.312 | 109998.8648 | 2.1994 | 0.1691
[18 empty] | 2144000 | 9933.5509 | 0.89955 | 4.7141 | 83.4798 | 21.3623 | 2.1447 | 0.026409 | 7693.1655 | 0.86152 | 4.3291 | 94.5885 | 25.1631 | 2.1532 | 0.03926 | 934.7689 | 0.73064 | 2.1442 | 237.3141 | 110000.4515 | 2.2004 | 0.16912
[18 empty] | 2145000 | 9932.7755 | 0.89948 | 4.714 | 83.483 | 21.3624 | 2.1457 | 0.026429 | 7692.464 | 0.86145 | 4.329 | 94.5926 | 25.1632 | 2.1542 | 0.039284 | 934.747 | 0.73062 | 2.1442 | 237.3163 | 110002.0377 | 2.2014 | 0.16913
[18 empty] | 2146000 | 9932 | 0.89941 | 4.7138 | 83.4862 | 21.3624 | 2.1467 | 0.026448 | 7691.7625 | 0.86137 | 4.3288 | 94.5968 | 25.1634 | 2.1552 | 0.039308 | 934.7251 | 0.7306 | 2.1442 | 237.3184 | 110003.6234 | 2.2024 | 0.16914
[18 empty] | 2147000 | 9931.2243 | 0.89934 | 4.7137 | 83.4895 | 21.3625 | 2.1477 | 0.026468 | 7691.0609 | 0.86129 | 4.3287 | 94.6009 | 25.1635 | 2.1562 | 0.039332 | 934.7032 | 0.73058 | 2.1441 | 237.3205 | 110005.2084 | 2.2035 | 0.16916
[18 empty] | 2148000 | 9930.4485 | 0.89927 | 4.7136 | 83.4927 | 21.3625 | 2.1488 | 0.026487 | 7690.3593 | 0.86121 | 4.3286 | 94.6051 | 25.1637 | 2.1572 | 0.039356 | 934.6813 | 0.73057 | 2.1441 | 237.3227 | 110006.7929 | 2.2045 | 0.16917
[18 empty] | 2149000 | 9929.6726 | 0.8992 | 4.7135 | 83.4959 | 21.3625 | 2.1498 | 0.026507 | 7689.6577 | 0.86113 | 4.3284 | 94.6093 | 25.1638 | 2.1582 | 0.03938 | 934.6595 | 0.73055 | 2.1441 | 237.3248 | 110008.3767 | 2.2055 | 0.16918
[18 empty] | 2150000 | 9928.8964 | 0.89913 | 4.7134 | 83.4992 | 21.3626 | 2.1508 | 0.026526 | 7688.956 | 0.86105 | 4.3283 | 94.6134 | 25.164 | 2.1592 | 0.039404 | 934.6376 | 0.73053 | 2.1441 | 237.3269 | 110009.9601 | 2.2066 | 0.16919
[18 empty] | 2151000 | 9928.1202 | 0.89906 | 4.7132 | 83.5024 | 21.3626 | 2.1518 | 0.026546 | 7688.2543 | 0.86097 | 4.3282 | 94.6176 | 25.1641 | 2.1603 | 0.039428 | 934.6158 | 0.73052 | 2.1441 | 237.3291 | 110011.5428 | 2.2076 | 0.16921
[18 empty] | 2152000 | 9927.3438 | 0.89899 | 4.7131 | 83.5056 | 21.3626 | 2.1528 | 0.026565 | 7687.5526 | 0.8609 | 4.3281 | 94.6218 | 25.1643 | 2.1613 | 0.039452 | 934.594 | 0.7305 | 2.1441 | 237.3312 | 110013.1249 | 2.2086 | 0.16922
[18 empty] | 2153000 | 9926.5672 | 0.89892 | 4.713 | 83.5089 | 21.3627 | 2.1538 | 0.026585 | 7686.8508 | 0.86082 | 4.3279 | 94.6259 | 25.1644 | 2.1623 | 0.039476 | 934.5721 | 0.73048 | 2.144 | 237.3333 | 110014.7065 | 2.2097 | 0.16923
[18 empty] | 2154000 | 9925.7905 | 0.89885 | 4.7129 | 83.5121 | 21.3627 | 2.1548 | 0.026604 | 7686.149 | 0.86074 | 4.3278 | 94.6301 | 25.1646 | 2.1633 | 0.0395 | 934.5503 | 0.73047 | 2.144 | 237.3354 | 110016.2875 | 2.2107 | 0.16924
[18 empty] | 2155000 | 9925.0137 | 0.89878 | 4.7127 | 83.5153 | 21.3627 | 2.1558 | 0.026624 | 7685.4472 | 0.86066 | 4.3277 | 94.6343 | 25.1647 | 2.1643 | 0.039524 | 934.5285 | 0.73045 | 2.144 | 237.3376 | 110017.8679 | 2.2117 | 0.16926
[18 empty] | 2156000 | 9924.2367 | 0.89871 | 4.7126 | 83.5186 | 21.3628 | 2.1568 | 0.026643 | 7684.7453 | 0.86058 | 4.3275 | 94.6385 | 25.1649 | 2.1653 | 0.039548 | 934.5067 | 0.73043 | 2.144 | 237.3397 | 110019.4478 | 2.2128 | 0.16927
[18 empty] | 2157000 | 9923.4596 | 0.89864 | 4.7125 | 83.5218 | 21.3628 | 2.1578 | 0.026663 | 7684.0434 | 0.8605 | 4.3274 | 94.6426 | 25.165 | 2.1663 | 0.039572 | 934.4849 | 0.73041 | 2.144 | 237.3418 | 110021.027 | 2.2138 | 0.16928
[18 empty] | 2158000 | 9922.6823 | 0.89857 | 4.7124 | 83.525 | 21.3628 | 2.1588 | 0.026682 | 7683.3415 | 0.86042 | 4.3273 | 94.6468 | 25.1652 | 2.1673 | 0.039596 | 934.4632 | 0.7304 | 2.144 | 237.3439 | 110022.6057 | 2.2148 | 0.16929
[18 empty] | 2159000 | 9921.9049 | 0.8985 | 4.7122 | 83.5283 | 21.3629 | 2.1598 | 0.026702 | 7682.6395 | 0.86034 | 4.3271 | 94.651 | 25.1654 | 2.1684 | 0.03962 | 934.4414 | 0.73038 | 2.1439 | 237.3461 | 110024.1839 | 2.2159 | 0.16931
[18 empty] | 2160000 | 9921.1273 | 0.89843 | 4.7121 | 83.5315 | 21.3629 | 2.1608 | 0.026722 | 7681.9375 | 0.86027 | 4.327 | 94.6551 | 25.1655 | 2.1694 | 0.039644 | 934.4196 | 0.73036 | 2.1439 | 237.3482 | 110025.7614 | 2.2169 | 0.16932
[18 empty] | 2161000 | 9920.3496 | 0.89836 | 4.712 | 83.5348 | 21.363 | 2.1618 | 0.026741 | 7681.2355 | 0.86019 | 4.3269 | 94.6593 | 25.1657 | 2.1704 | 0.039668 | 934.3979 | 0.73035 | 2.1439 | 237.3503 | 110027.3384 | 2.2179 | 0.16933
[18 empty] | 2162000 | 9919.5717 | 0.89829 | 4.7119 | 83.538 | 21.363 | 2.1628 | 0.026761 | 7680.5334 | 0.86011 | 4.3267 | 94.6635 | 25.1658 | 2.1714 | 0.039693 | 934.3761 | 0.73033 | 2.1439 | 237.3524 | 110028.9148 | 2.219 | 0.16934
[18 empty] | 2163000 | 9918.7937 | 0.89822 | 4.7118 | 83.5412 | 21.363 | 2.1638 | 0.02678 | 7679.8313 | 0.86003 | 4.3266 | 94.6677 | 25.166 | 2.1724 | 0.039717 | 934.3544 | 0.73031 | 2.1439 | 237.3545 | 110030.4907 | 2.22 | 0.16936
[18 empty] | 2164000 | 9918.0155 | 0.89815 | 4.7116 | 83.5445 | 21.3631 | 2.1648 | 0.0268 | 7679.1291 | 0.85995 | 4.3265 | 94.6719 | 25.1661 | 2.1734 | 0.039741 | 934.3327 | 0.7303 | 2.1439 | 237.3567 | 110032.0659 | 2.221 | 0.16937
[18 empty] | 2165000 | 9917.2372 | 0.89808 | 4.7115 | 83.5477 | 21.3631 | 2.1658 | 0.026819 | 7678.4269 | 0.85987 | 4.3263 | 94.676 | 25.1663 | 2.1744 | 0.039765 | 934.311 | 0.73028 | 2.1438 | 237.3588 | 110033.6406 | 2.2221 | 0.16938
[18 empty] | 2166000 | 9916.4587 | 0.898 | 4.7114 | 83.551 | 21.3631 | 2.1668 | 0.026839 | 7677.7247 | 0.85979 | 4.3262 | 94.6802 | 25.1664 | 2.1755 | 0.039789 | 934.2893 | 0.73026 | 2.1438 | 237.3609 | 110035.2147 | 2.2231 | 0.16939
[18 empty] | 2167000 | 9915.6801 | 0.89793 | 4.7113 | 83.5542 | 21.3632 | 2.1678 | 0.026858 | 7677.0225 | 0.85972 | 4.3261 | 94.6844 | 25.1666 | 2.1765 | 0.039813 | 934.2676 | 0.73024 | 2.1438 | 237.363 | 110036.7883 | 2.2241 | 0.16941
[18 empty] | 2168000 | 9914.9014 | 0.89786 | 4.7111 | 83.5575 | 21.3632 | 2.1688 | 0.026878 | 7676.3202 | 0.85964 | 4.3259 | 94.6886 | 25.1667 | 2.1775 | 0.039837 | 934.2459 | 0.73023 | 2.1438 | 237.3651 | 110038.3613 | 2.2251 | 0.16942
[18 empty] | 2169000 | 9914.1225 | 0.89779 | 4.711 | 83.5607 | 21.3632 | 2.1698 | 0.026898 | 7675.6179 | 0.85956 | 4.3258 | 94.6927 | 25.1669 | 2.1785 | 0.039861 | 934.2242 | 0.73021 | 2.1438 | 237.3672 | 110039.9337 | 2.2262 | 0.16943
[18 empty] | 2170000 | 9913.3434 | 0.89772 | 4.7109 | 83.564 | 21.3633 | 2.1708 | 0.026917 | 7674.9155 | 0.85948 | 4.3257 | 94.6969 | 25.167 | 2.1795 | 0.039885 | 934.2025 | 0.73019 | 2.1438 | 237.3693 | 110041.5055 | 2.2272 | 0.16944
[18 empty] | 2171000 | 9912.5642 | 0.89765 | 4.7108 | 83.5672 | 21.3633 | 2.1718 | 0.026937 | 7674.2132 | 0.8594 | 4.3255 | 94.7011 | 25.1672 | 2.1805 | 0.039909 | 934.1809 | 0.73018 | 2.1437 | 237.3715 | 110043.0768 | 2.2282 | 0.16946
[18 empty] | 2172000 | 9911.7849 | 0.89758 | 4.7106 | 83.5705 | 21.3634 | 2.1728 | 0.026956 | 7673.5108 | 0.85932 | 4.3254 | 94.7053 | 25.1673 | 2.1815 | 0.039933 | 934.1592 | 0.73016 | 2.1437 | 237.3736 | 110044.6475 | 2.2293 | 0.16947
[18 empty] | 2173000 | 9911.0054 | 0.89751 | 4.7105 | 83.5737 | 21.3634 | 2.1738 | 0.026976 | 7672.8083 | 0.85924 | 4.3253 | 94.7095 | 25.1675 | 2.1825 | 0.039957 | 934.1376 | 0.73014 | 2.1437 | 237.3757 | 110046.2177 | 2.2303 | 0.16948
[18 empty] | 2174000 | 9910.2258 | 0.89744 | 4.7104 | 83.577 | 21.3634 | 2.1748 | 0.026996 | 7672.1058 | 0.85917 | 4.3252 | 94.7137 | 25.1676 | 2.1836 | 0.039982 | 934.1159 | 0.73013 | 2.1437 | 237.3778 | 110047.7873 | 2.2313 | 0.16949
[18 empty] | 2175000 | 9909.446 | 0.89737 | 4.7103 | 83.5802 | 21.3635 | 2.1758 | 0.027015 | 7671.4033 | 0.85909 | 4.325 | 94.7178 | 25.1678 | 2.1846 | 0.040006 | 934.0943 | 0.73011 | 2.1437 | 237.3799 | 110049.3563 | 2.2324 | 0.16951
[18 empty] | 2176000 | 9908.6661 | 0.8973 | 4.7102 | 83.5835 | 21.3635 | 2.1769 | 0.027035 | 7670.7008 | 0.85901 | 4.3249 | 94.722 | 25.1679 | 2.1856 | 0.04003 | 934.0727 | 0.73009 | 2.1437 | 237.382 | 110050.9247 | 2.2334 | 0.16952
[18 empty] | 2177000 | 9907.886 | 0.89723 | 4.71 | 83.5868 | 21.3635 | 2.1779 | 0.027055 | 7669.9982 | 0.85893 | 4.3248 | 94.7262 | 25.1681 | 2.1866 | 0.040054 | 934.0511 | 0.73007 | 2.1436 | 237.3841 | 110052.4926 | 2.2344 | 0.16953
[18 empty] | 2178000 | 9907.1058 | 0.89716 | 4.7099 | 83.59 | 21.3636 | 2.1789 | 0.027074 | 7669.2956 | 0.85885 | 4.3246 | 94.7304 | 25.1682 | 2.1876 | 0.040078 | 934.0295 | 0.73006 | 2.1436 | 237.3862 | 110054.0599 | 2.2355 | 0.16954
[18 empty] | 2179000 | 9906.3255 | 0.89709 | 4.7098 | 83.5933 | 21.3636 | 2.1799 | 0.027094 | 7668.5929 | 0.85877 | 4.3245 | 94.7346 | 25.1684 | 2.1886 | 0.040102 | 934.0079 | 0.73004 | 2.1436 | 237.3883 | 110055.6267 | 2.2365 | 0.16956
[18 empty] | 2180000 | 9905.545 | 0.89702 | 4.7097 | 83.5965 | 21.3636 | 2.1809 | 0.027113 | 7667.8902 | 0.85869 | 4.3244 | 94.7388 | 25.1685 | 2.1896 | 0.040126 | 933.9863 | 0.73002 | 2.1436 | 237.3904 | 110057.1929 | 2.2375 | 0.16957
[18 empty] | 2181000 | 9904.7643 | 0.89695 | 4.7095 | 83.5998 | 21.3637 | 2.1819 | 0.027133 | 7667.1875 | 0.85861 | 4.3242 | 94.743 | 25.1687 | 2.1907 | 0.04015 | 933.9647 | 0.73001 | 2.1436 | 237.3925 | 110058.7585 | 2.2386 | 0.16958
[18 empty] | 2182000 | 9903.9835 | 0.89688 | 4.7094 | 83.6031 | 21.3637 | 2.1829 | 0.027153 | 7666.4848 | 0.85854 | 4.3241 | 94.7472 | 25.1689 | 2.1917 | 0.040174 | 933.9432 | 0.72999 | 2.1436 | 237.3946 | 110060.3236 | 2.2396 | 0.16959
[18 empty] | 2183000 | 9903.2026 | 0.8968 | 4.7093 | 83.6063 | 21.3638 | 2.1839 | 0.027172 | 7665.782 | 0.85846 | 4.324 | 94.7513 | 25.169 | 2.1927 | 0.040199 | 933.9216 | 0.72997 | 2.1435 | 237.3967 | 110061.8881 | 2.2406 | 0.16961
[18 empty] | 2184000 | 9902.4215 | 0.89673 | 4.7092 | 83.6096 | 21.3638 | 2.1849 | 0.027192 | 7665.0792 | 0.85838 | 4.3238 | 94.7555 | 25.1692 | 2.1937 | 0.040223 | 933.9001 | 0.72996 | 2.1435 | 237.3988 | 110063.452 | 2.2417 | 0.16962
[18 empty] | 2185000 | 9901.6403 | 0.89666 | 4.709 | 83.6128 | 21.3638 | 2.1859 | 0.027212 | 7664.3763 | 0.8583 | 4.3237 | 94.7597 | 25.1693 | 2.1947 | 0.040247 | 933.8785 | 0.72994 | 2.1435 | 237.4009 | 110065.0154 | 2.2427 | 0.16963
[18 empty] | 2186000 | 9900.8589 | 0.89659 | 4.7089 | 83.6161 | 21.3639 | 2.1869 | 0.027231 | 7663.6734 | 0.85822 | 4.3236 | 94.7639 | 25.1695 | 2.1957 | 0.040271 | 933.857 | 0.72992 | 2.1435 | 237.403 | 110066.5782 | 2.2437 | 0.16964
[18 empty] | 2187000 | 9900.0774 | 0.89652 | 4.7088 | 83.6194 | 21.3639 | 2.1879 | 0.027251 | 7662.9705 | 0.85814 | 4.3234 | 94.7681 | 25.1696 | 2.1967 | 0.040295 | 933.8355 | 0.72991 | 2.1435 | 237.4051 | 110068.1405 | 2.2448 | 0.16966
[18 empty] | 2188000 | 9899.2957 | 0.89645 | 4.7087 | 83.6226 | 21.3639 | 2.1889 | 0.027271 | 7662.2676 | 0.85806 | 4.3233 | 94.7723 | 25.1698 | 2.1977 | 0.040319 | 933.814 | 0.72989 | 2.1435 | 237.4072 | 110069.7022 | 2.2458 | 0.16967
[18 empty] | 2189000 | 9898.5139 | 0.89638 | 4.7085 | 83.6259 | 21.364 | 2.1899 | 0.027291 | 7661.5646 | 0.85798 | 4.3232 | 94.7765 | 25.1699 | 2.1988 | 0.040344 | 933.7925 | 0.72987 | 2.1435 | 237.4093 | 110071.2633 | 2.2468 | 0.16968
[18 empty] | 2190000 | 9897.732 | 0.89631 | 4.7084 | 83.6292 | 21.364 | 2.1909 | 0.02731 | 7660.8616 | 0.85791 | 4.323 | 94.7807 | 25.1701 | 2.1998 | 0.040368 | 933.771 | 0.72986 | 2.1434 | 237.4114 | 110072.8239 | 2.2478 | 0.16969
[18 empty] | 2191000 | 9896.9499 | 0.89624 | 4.7083 | 83.6325 | 21.3641 | 2.1919 | 0.02733 | 7660.1586 | 0.85783 | 4.3229 | 94.7849 | 25.1702 | 2.2008 | 0.040392 | 933.7495 | 0.72984 | 2.1434 | 237.4135 | 110074.3839 | 2.2489 | 0.16971
[18 empty] | 2192000 | 9896.1676 | 0.89617 | 4.7082 | 83.6357 | 21.3641 | 2.1929 | 0.02735 | 7659.4555 | 0.85775 | 4.3228 | 94.7891 | 25.1704 | 2.2018 | 0.040416 | 933.728 | 0.72982 | 2.1434 | 237.4156 | 110075.9434 | 2.2499 | 0.16972
[18 empty] | 2193000 | 9895.3853 | 0.8961 | 4.708 | 83.639 | 21.3641 | 2.1939 | 0.027369 | 7658.7524 | 0.85767 | 4.3226 | 94.7933 | 25.1705 | 2.2028 | 0.04044 | 933.7066 | 0.72981 | 2.1434 | 237.4177 | 110077.5023 | 2.2509 | 0.16973
[18 empty] | 2194000 | 9894.6027 | 0.89603 | 4.7079 | 83.6423 | 21.3642 | 2.1949 | 0.027389 | 7658.0492 | 0.85759 | 4.3225 | 94.7975 | 25.1707 | 2.2038 | 0.040464 | 933.6851 | 0.72979 | 2.1434 | 237.4198 | 110079.0606 | 2.252 | 0.16974
[18 empty] | 2195000 | 9893.8201 | 0.89595 | 4.7078 | 83.6455 | 21.3642 | 2.1959 | 0.027409 | 7657.3461 | 0.85751 | 4.3224 | 94.8017 | 25.1708 | 2.2048 | 0.040489 | 933.6637 | 0.72977 | 2.1434 | 237.4219 | 110080.6184 | 2.253 | 0.16975
[18 empty] | 2196000 | 9893.0372 | 0.89588 | 4.7077 | 83.6488 | 21.3642 | 2.1969 | 0.027429 | 7656.6429 | 0.85743 | 4.3222 | 94.8059 | 25.171 | 2.2059 | 0.040513 | 933.6422 | 0.72976 | 2.1433 | 237.424 | 110082.1756 | 2.254 | 0.16977
[18 empty] | 2197000 | 9892.2543 | 0.89581 | 4.7076 | 83.6521 | 21.3643 | 2.1979 | 0.027448 | 7655.9396 | 0.85735 | 4.3221 | 94.8101 | 25.1712 | 2.2069 | 0.040537 | 933.6208 | 0.72974 | 2.1433 | 237.4261 | 110083.7323 | 2.2551 | 0.16978
[18 empty] | 2198000 | 9891.4712 | 0.89574 | 4.7074 | 83.6554 | 21.3643 | 2.1989 | 0.027468 | 7655.2364 | 0.85728 | 4.322 | 94.8143 | 25.1713 | 2.2079 | 0.040561 | 933.5994 | 0.72972 | 2.1433 | 237.4282 | 110085.2885 | 2.2561 | 0.16979
[18 empty] | 2199000 | 9890.6879 | 0.89567 | 4.7073 | 83.6587 | 21.3644 | 2.1999 | 0.027488 | 7654.5331 | 0.8572 | 4.3218 | 94.8185 | 25.1715 | 2.2089 | 0.040585 | 933.578 | 0.72971 | 2.1433 | 237.4303 | 110086.844 | 2.2571 | 0.1698
[18 empty] | 2200000 | 9889.9045 | 0.8956 | 4.7072 | 83.6619 | 21.3644 | 2.2009 | 0.027508 | 7653.8297 | 0.85712 | 4.3217 | 94.8227 | 25.1716 | 2.2099 | 0.040609 | 933.5566 | 0.72969 | 2.1433 | 237.4324 | 110088.399 | 2.2582 | 0.16982
[18 empty] | 2201000 | 9889.121 | 0.89553 | 4.7071 | 83.6652 | 21.3644 | 2.2019 | 0.027527 | 7653.1264 | 0.85704 | 4.3216 | 94.8269 | 25.1718 | 2.2109 | 0.040634 | 933.5352 | 0.72967 | 2.1433 | 237.4344 | 110089.9535 | 2.2592 | 0.16983
[18 empty] | 2202000 | 9888.3373 | 0.89546 | 4.7069 | 83.6685 | 21.3645 | 2.203 | 0.027547 | 7652.423 | 0.85696 | 4.3215 | 94.8311 | 25.1719 | 2.2119 | 0.040658 | 933.5138 | 0.72965 | 2.1432 | 237.4365 | 110091.5074 | 2.2602 | 0.16984
[18 empty] | 2203000 | 9887.5535 | 0.89539 | 4.7068 | 83.6718 | 21.3645 | 2.204 | 0.027567 | 7651.7195 | 0.85688 | 4.3213 | 94.8353 | 25.1721 | 2.2129 | 0.040682 | 933.4924 | 0.72964 | 2.1432 | 237.4386 | 110093.0608 | 2.2613 | 0.16985
[18 empty] | 2204000 | 9886.7696 | 0.89532 | 4.7067 | 83.6751 | 21.3645 | 2.205 | 0.027587 | 7651.0161 | 0.8568 | 4.3212 | 94.8395 | 25.1722 | 2.214 | 0.040706 | 933.471 | 0.72962 | 2.1432 | 237.4407 | 110094.6136 | 2.2623 | 0.16987
[18 empty] | 2205000 | 9885.9855 | 0.89525 | 4.7066 | 83.6783 | 21.3646 | 2.206 | 0.027606 | 7650.3126 | 0.85672 | 4.3211 | 94.8437 | 25.1724 | 2.215 | 0.04073 | 933.4497 | 0.7296 | 2.1432 | 237.4428 | 110096.1658 | 2.2633 | 0.16988
[18 empty] | 2206000 | 9885.2012 | 0.89517 | 4.7064 | 83.6816 | 21.3646 | 2.207 | 0.027626 | 7649.609 | 0.85665 | 4.3209 | 94.8479 | 25.1725 | 2.216 | 0.040755 | 933.4283 | 0.72959 | 2.1432 | 237.4449 | 110097.7175 | 2.2644 | 0.16989
[18 empty] | 2207000 | 9884.4168 | 0.8951 | 4.7063 | 83.6849 | 21.3647 | 2.208 | 0.027646 | 7648.9055 | 0.85657 | 4.3208 | 94.8521 | 25.1727 | 2.217 | 0.040779 | 933.407 | 0.72957 | 2.1432 | 237.447 | 110099.2687 | 2.2654 | 0.1699
[18 empty] | 2208000 | 9883.6323 | 0.89503 | 4.7062 | 83.6882 | 21.3647 | 2.209 | 0.027666 | 7648.2019 | 0.85649 | 4.3207 | 94.8564 | 25.1728 | 2.218 | 0.040803 | 933.3856 | 0.72955 | 2.1431 | 237.449 | 110100.8192 | 2.2664 | 0.16991
[18 empty] | 2209000 | 9882.8476 | 0.89496 | 4.7061 | 83.6915 | 21.3647 | 2.21 | 0.027686 | 7647.4983 | 0.85641 | 4.3205 | 94.8606 | 25.173 | 2.219 | 0.040827 | 933.3643 | 0.72954 | 2.1431 | 237.4511 | 110102.3693 | 2.2675 | 0.16993
[18 empty] | 2210000 | 9882.0628 | 0.89489 | 4.7059 | 83.6948 | 21.3648 | 2.211 | 0.027705 | 7646.7946 | 0.85633 | 4.3204 | 94.8648 | 25.1732 | 2.22 | 0.040852 | 933.343 | 0.72952 | 2.1431 | 237.4532 | 110103.9188 | 2.2685 | 0.16994
[18 empty] | 2211000 | 9881.2778 | 0.89482 | 4.7058 | 83.6981 | 21.3648 | 2.212 | 0.027725 | 7646.091 | 0.85625 | 4.3203 | 94.869 | 25.1733 | 2.2211 | 0.040876 | 933.3217 | 0.7295 | 2.1431 | 237.4553 | 110105.4677 | 2.2695 | 0.16995
[18 empty] | 2212000 | 9880.4927 | 0.89475 | 4.7057 | 83.7014 | 21.3648 | 2.213 | 0.027745 | 7645.3872 | 0.85617 | 4.3201 | 94.8732 | 25.1735 | 2.2221 | 0.0409 | 933.3004 | 0.72949 | 2.1431 | 237.4574 | 110107.0161 | 2.2706 | 0.16996
[18 empty] | 2213000 | 9879.7075 | 0.89468 | 4.7056 | 83.7047 | 21.3649 | 2.214 | 0.027765 | 7644.6835 | 0.85609 | 4.32 | 94.8774 | 25.1736 | 2.2231 | 0.040924 | 933.2791 | 0.72947 | 2.1431 | 237.4594 | 110108.564 | 2.2716 | 0.16998
[18 empty] | 2214000 | 9878.9221 | 0.89461 | 4.7054 | 83.7079 | 21.3649 | 2.215 | 0.027785 | 7643.9797 | 0.85602 | 4.3199 | 94.8816 | 25.1738 | 2.2241 | 0.040948 | 933.2578 | 0.72945 | 2.143 | 237.4615 | 110110.1113 | 2.2726 | 0.16999
[18 empty] | 2215000 | 9878.1365 | 0.89453 | 4.7053 | 83.7112 | 21.365 | 2.216 | 0.027804 | 7643.2759 | 0.85594 | 4.3197 | 94.8858 | 25.1739 | 2.2251 | 0.040973 | 933.2365 | 0.72944 | 2.143 | 237.4636 | 110111.658 | 2.2736 | 0.17
[18 empty] | 2216000 | 9877.3509 | 0.89446 | 4.7052 | 83.7145 | 21.365 | 2.217 | 0.027824 | 7642.5721 | 0.85586 | 4.3196 | 94.89 | 25.1741 | 2.2261 | 0.040997 | 933.2153 | 0.72942 | 2.143 | 237.4657 | 110113.2042 | 2.2747 | 0.17001
[18 empty] | 2217000 | 9876.5651 | 0.89439 | 4.7051 | 83.7178 | 21.365 | 2.218 | 0.027844 | 7641.8682 | 0.85578 | 4.3195 | 94.8943 | 25.1742 | 2.2271 | 0.041021 | 933.194 | 0.72941 | 2.143 | 237.4677 | 110114.7499 | 2.2757 | 0.17003
[18 empty] | 2218000 | 9875.7791 | 0.89432 | 4.7049 | 83.7211 | 21.3651 | 2.219 | 0.027864 | 7641.1643 | 0.8557 | 4.3193 | 94.8985 | 25.1744 | 2.2282 | 0.041045 | 933.1728 | 0.72939 | 2.143 | 237.4698 | 110116.295 | 2.2767 | 0.17004
[18 empty] | 2219000 | 9874.993 | 0.89425 | 4.7048 | 83.7244 | 21.3651 | 2.22 | 0.027884 | 7640.4604 | 0.85562 | 4.3192 | 94.9027 | 25.1745 | 2.2292 | 0.04107 | 933.1515 | 0.72937 | 2.143 | 237.4719 | 110117.8396 | 2.2778 | 0.17005
[18 empty] | 2220000 | 9874.2067 | 0.89418 | 4.7047 | 83.7277 | 21.3651 | 2.221 | 0.027904 | 7639.7564 | 0.85554 | 4.3191 | 94.9069 | 25.1747 | 2.2302 | 0.041094 | 933.1303 | 0.72936 | 2.1429 | 237.474 | 110119.3836 | 2.2788 | 0.17006
[18 empty] | 2221000 | 9873.4204 | 0.89411 | 4.7046 | 83.731 | 21.3652 | 2.222 | 0.027923 | 7639.0524 | 0.85546 | 4.3189 | 94.9111 | 25.1749 | 2.2312 | 0.041118 | 933.1091 | 0.72934 | 2.1429 | 237.476 | 110120.9271 | 2.2798 | 0.17007
[18 empty] | 2222000 | 9872.6338 | 0.89404 | 4.7044 | 83.7343 | 21.3652 | 2.223 | 0.027943 | 7638.3484 | 0.85538 | 4.3188 | 94.9153 | 25.175 | 2.2322 | 0.041142 | 933.0878 | 0.72932 | 2.1429 | 237.4781 | 110122.47 | 2.2809 | 0.17009
[18 empty] | 2223000 | 9871.8472 | 0.89396 | 4.7043 | 83.7376 | 21.3653 | 2.224 | 0.027963 | 7637.6443 | 0.85531 | 4.3187 | 94.9196 | 25.1752 | 2.2332 | 0.041167 | 933.0666 | 0.72931 | 2.1429 | 237.4802 | 110124.0124 | 2.2819 | 0.1701
[18 empty] | 2224000 | 9871.0604 | 0.89389 | 4.7042 | 83.7409 | 21.3653 | 2.225 | 0.027983 | 7636.9402 | 0.85523 | 4.3185 | 94.9238 | 25.1753 | 2.2342 | 0.041191 | 933.0454 | 0.72929 | 2.1429 | 237.4823 | 110125.5542 | 2.2829 | 0.17011
[18 empty] | 2225000 | 9870.2734 | 0.89382 | 4.7041 | 83.7442 | 21.3653 | 2.226 | 0.028003 | 7636.2361 | 0.85515 | 4.3184 | 94.928 | 25.1755 | 2.2352 | 0.041215 | 933.0243 | 0.72927 | 2.1429 | 237.4843 | 110127.0955 | 2.284 | 0.17012
[18 empty] | 2226000 | 9869.4863 | 0.89375 | 4.7039 | 83.7475 | 21.3654 | 2.227 | 0.028023 | 7635.532 | 0.85507 | 4.3183 | 94.9322 | 25.1756 | 2.2363 | 0.04124 | 933.0031 | 0.72926 | 2.1428 | 237.4864 | 110128.6363 | 2.285 | 0.17014
[18 empty] | 2227000 | 9868.6991 | 0.89368 | 4.7038 | 83.7508 | 21.3654 | 2.2281 | 0.028043 | 7634.8278 | 0.85499 | 4.3181 | 94.9365 | 25.1758 | 2.2373 | 0.041264 | 932.9819 | 0.72924 | 2.1428 | 237.4885 | 110130.1765 | 2.286 | 0.17015
[18 empty] | 2228000 | 9867.9117 | 0.89361 | 4.7037 | 83.7541 | 21.3655 | 2.2291 | 0.028063 | 7634.1236 | 0.85491 | 4.318 | 94.9407 | 25.1759 | 2.2383 | 0.041288 | 932.9607 | 0.72922 | 2.1428 | 237.4905 | 110131.7162 | 2.2871 | 0.17016
[18 empty] | 2229000 | 9867.1242 | 0.89354 | 4.7036 | 83.7575 | 21.3655 | 2.2301 | 0.028083 | 7633.4194 | 0.85483 | 4.3179 | 94.9449 | 25.1761 | 2.2393 | 0.041312 | 932.9396 | 0.72921 | 2.1428 | 237.4926 | 110133.2553 | 2.2881 | 0.17017
[18 empty] | 2230000 | 9866.3365 | 0.89347 | 4.7034 | 83.7608 | 21.3655 | 2.2311 | 0.028102 | 7632.7151 | 0.85475 | 4.3177 | 94.9491 | 25.1763 | 2.2403 | 0.041337 | 932.9184 | 0.72919 | 2.1428 | 237.4947 | 110134.7939 | 2.2891 | 0.17018
[18 empty] | 2231000 | 9865.5487 | 0.89339 | 4.7033 | 83.7641 | 21.3656 | 2.2321 | 0.028122 | 7632.0108 | 0.85468 | 4.3176 | 94.9534 | 25.1764 | 2.2413 | 0.041361 | 932.8973 | 0.72917 | 2.1428 | 237.4967 | 110136.3319 | 2.2902 | 0.1702
[18 empty] | 2232000 | 9864.7608 | 0.89332 | 4.7032 | 83.7674 | 21.3656 | 2.2331 | 0.028142 | 7631.3065 | 0.8546 | 4.3175 | 94.9576 | 25.1766 | 2.2423 | 0.041385 | 932.8762 | 0.72916 | 2.1427 | 237.4988 | 110137.8694 | 2.2912 | 0.17021
[18 empty] | 2233000 | 9863.9727 | 0.89325 | 4.7031 | 83.7707 | 21.3656 | 2.2341 | 0.028162 | 7630.6021 | 0.85452 | 4.3173 | 94.9618 | 25.1767 | 2.2434 | 0.04141 | 932.855 | 0.72914 | 2.1427 | 237.5009 | 110139.4064 | 2.2922 | 0.17022
[18 empty] | 2234000 | 9863.1845 | 0.89318 | 4.7029 | 83.774 | 21.3657 | 2.2351 | 0.028182 | 7629.8977 | 0.85444 | 4.3172 | 94.966 | 25.1769 | 2.2444 | 0.041434 | 932.8339 | 0.72912 | 2.1427 | 237.5029 | 110140.9428 | 2.2933 | 0.17023
[18 empty] | 2235000 | 9862.3961 | 0.89311 | 4.7028 | 83.7773 | 21.3657 | 2.2361 | 0.028202 | 7629.1933 | 0.85436 | 4.3171 | 94.9703 | 25.177 | 2.2454 | 0.041458 | 932.8128 | 0.72911 | 2.1427 | 237.505 | 110142.4787 | 2.2943 | 0.17025
[18 empty] | 2236000 | 9861.6076 | 0.89304 | 4.7027 | 83.7806 | 21.3658 | 2.2371 | 0.028222 | 7628.4888 | 0.85428 | 4.3169 | 94.9745 | 25.1772 | 2.2464 | 0.041483 | 932.7917 | 0.72909 | 2.1427 | 237.507 | 110144.0141 | 2.2953 | 0.17026
[18 empty] | 2237000 | 9860.819 | 0.89297 | 4.7026 | 83.7839 | 21.3658 | 2.2381 | 0.028242 | 7627.7843 | 0.8542 | 4.3168 | 94.9787 | 25.1774 | 2.2474 | 0.041507 | 932.7706 | 0.72907 | 2.1427 | 237.5091 | 110145.5489 | 2.2963 | 0.17027
[18 empty] | 2238000 | 9860.0302 | 0.89289 | 4.7024 | 83.7873 | 21.3658 | 2.2391 | 0.028262 | 7627.0798 | 0.85412 | 4.3167 | 94.983 | 25.1775 | 2.2484 | 0.041531 | 932.7496 | 0.72906 | 2.1427 | 237.5112 | 110147.0832 | 2.2974 | 0.17028
[18 empty] | 2239000 | 9859.2413 | 0.89282 | 4.7023 | 83.7906 | 21.3659 | 2.2401 | 0.028282 | 7626.3753 | 0.85404 | 4.3165 | 94.9872 | 25.1777 | 2.2494 | 0.041555 | 932.7285 | 0.72904 | 2.1426 | 237.5132 | 110148.6169 | 2.2984 | 0.17029
[18 empty] | 2240000 | 9858.4522 | 0.89275 | 4.7022 | 83.7939 | 21.3659 | 2.2411 | 0.028302 | 7625.6707 | 0.85397 | 4.3164 | 94.9914 | 25.1778 | 2.2505 | 0.04158 | 932.7074 | 0.72902 | 2.1426 | 237.5153 | 110150.1501 | 2.2994 | 0.17031
[18 empty] | 2241000 | 9857.663 | 0.89268 | 4.7021 | 83.7972 | 21.366 | 2.2421 | 0.028322 | 7624.9661 | 0.85389 | 4.3163 | 94.9956 | 25.178 | 2.2515 | 0.041604 | 932.6864 | 0.72901 | 2.1426 | 237.5173 | 110151.6828 | 2.3005 | 0.17032
[18 empty] | 2242000 | 9856.8737 | 0.89261 | 4.7019 | 83.8005 | 21.366 | 2.2431 | 0.028342 | 7624.2615 | 0.85381 | 4.3161 | 94.9999 | 25.1781 | 2.2525 | 0.041628 | 932.6653 | 0.72899 | 2.1426 | 237.5194 | 110153.2149 | 2.3015 | 0.17033
[18 empty] | 2243000 | 9856.0842 | 0.89254 | 4.7018 | 83.8039 | 21.366 | 2.2441 | 0.028362 | 7623.5568 | 0.85373 | 4.316 | 95.0041 | 25.1783 | 2.2535 | 0.041653 | 932.6443 | 0.72898 | 2.1426 | 237.5214 | 110154.7465 | 2.3025 | 0.17034
[18 empty] | 2244000 | 9855.2946 | 0.89247 | 4.7017 | 83.8072 | 21.3661 | 2.2451 | 0.028382 | 7622.8521 | 0.85365 | 4.3159 | 95.0083 | 25.1784 | 2.2545 | 0.041677 | 932.6233 | 0.72896 | 2.1426 | 237.5235 | 110156.2775 | 2.3036 | 0.17036
[18 empty] | 2245000 | 9854.5048 | 0.89239 | 4.7016 | 83.8105 | 21.3661 | 2.2461 | 0.028402 | 7622.1474 | 0.85357 | 4.3157 | 95.0126 | 25.1786 | 2.2555 | 0.041701 | 932.6023 | 0.72894 | 2.1425 | 237.5255 | 110157.8081 | 2.3046 | 0.17037
[18 empty] | 2246000 | 9853.7149 | 0.89232 | 4.7014 | 83.8138 | 21.3662 | 2.2471 | 0.028422 | 7621.4427 | 0.85349 | 4.3156 | 95.0168 | 25.1788 | 2.2565 | 0.041726 | 932.5812 | 0.72893 | 2.1425 | 237.5276 | 110159.3381 | 2.3056 | 0.17038
[18 empty] | 2247000 | 9852.9249 | 0.89225 | 4.7013 | 83.8171 | 21.3662 | 2.2481 | 0.028442 | 7620.7379 | 0.85341 | 4.3155 | 95.0211 | 25.1789 | 2.2576 | 0.04175 | 932.5602 | 0.72891 | 2.1425 | 237.5297 | 110160.8675 | 2.3067 | 0.17039
[18 empty] | 2248000 | 9852.1347 | 0.89218 | 4.7012 | 83.8205 | 21.3662 | 2.2491 | 0.028462 | 7620.0331 | 0.85333 | 4.3153 | 95.0253 | 25.1791 | 2.2586 | 0.041775 | 932.5392 | 0.72889 | 2.1425 | 237.5317 | 110162.3964 | 2.3077 | 0.1704
[18 empty] | 2249000 | 9851.3444 | 0.89211 | 4.7011 | 83.8238 | 21.3663 | 2.2501 | 0.028482 | 7619.3283 | 0.85325 | 4.3152 | 95.0295 | 25.1792 | 2.2596 | 0.041799 | 932.5183 | 0.72888 | 2.1425 | 237.5338 | 110163.9248 | 2.3087 | 0.17042
[18 empty] | 2250000 | 9850.5539 | 0.89204 | 4.7009 | 83.8271 | 21.3663 | 2.2511 | 0.028502 | 7618.6234 | 0.85318 | 4.3151 | 95.0338 | 25.1794 | 2.2606 | 0.041823 | 932.4973 | 0.72886 | 2.1425 | 237.5358 | 110165.4527 | 2.3098 | 0.17043
[18 empty] | 2251000 | 9849.7633 | 0.89197 | 4.7008 | 83.8305 | 21.3664 | 2.2521 | 0.028522 | 7617.9185 | 0.8531 | 4.3149 | 95.038 | 25.1795 | 2.2616 | 0.041848 | 932.4763 | 0.72884 | 2.1424 | 237.5379 | 110166.98 | 2.3108 | 0.17044
[18 empty] | 2252000 | 9848.9726 | 0.89189 | 4.7007 | 83.8338 | 21.3664 | 2.2532 | 0.028542 | 7617.2136 | 0.85302 | 4.3148 | 95.0423 | 25.1797 | 2.2626 | 0.041872 | 932.4553 | 0.72883 | 2.1424 | 237.5399 | 110168.5068 | 2.3118 | 0.17045
[18 empty] | 2253000 | 9848.1817 | 0.89182 | 4.7005 | 83.8371 | 21.3664 | 2.2542 | 0.028562 | 7616.5086 | 0.85294 | 4.3147 | 95.0465 | 25.1799 | 2.2636 | 0.041896 | 932.4344 | 0.72881 | 2.1424 | 237.5419 | 110170.0331 | 2.3129 | 0.17046
[18 empty] | 2254000 | 9847.3907 | 0.89175 | 4.7004 | 83.8404 | 21.3665 | 2.2552 | 0.028582 | 7615.8036 | 0.85286 | 4.3145 | 95.0507 | 25.18 | 2.2647 | 0.041921 | 932.4134 | 0.72879 | 2.1424 | 237.544 | 110171.5588 | 2.3139 | 0.17048
[18 empty] | 2255000 | 9846.5996 | 0.89168 | 4.7003 | 83.8438 | 21.3665 | 2.2562 | 0.028602 | 7615.0986 | 0.85278 | 4.3144 | 95.055 | 25.1802 | 2.2657 | 0.041945 | 932.3925 | 0.72878 | 2.1424 | 237.546 | 110173.084 | 2.3149 | 0.17049
[18 empty] | 2256000 | 9845.8083 | 0.89161 | 4.7002 | 83.8471 | 21.3666 | 2.2572 | 0.028622 | 7614.3936 | 0.8527 | 4.3143 | 95.0592 | 25.1803 | 2.2667 | 0.041969 | 932.3716 | 0.72876 | 2.1424 | 237.5481 | 110174.6087 | 2.316 | 0.1705
[18 empty] | 2257000 | 9845.0168 | 0.89154 | 4.7 | 83.8504 | 21.3666 | 2.2582 | 0.028642 | 7613.6885 | 0.85262 | 4.3141 | 95.0635 | 25.1805 | 2.2677 | 0.041994 | 932.3507 | 0.72875 | 2.1423 | 237.5501 | 110176.1328 | 2.317 | 0.17051
[18 empty] | 2258000 | 9844.2253 | 0.89146 | 4.6999 | 83.8538 | 21.3666 | 2.2592 | 0.028662 | 7612.9834 | 0.85254 | 4.314 | 95.0677 | 25.1806 | 2.2687 | 0.042018 | 932.3298 | 0.72873 | 2.1423 | 237.5522 | 110177.6564 | 2.318 | 0.17052
[18 empty] | 2259000 | 9843.4336 | 0.89139 | 4.6998 | 83.8571 | 21.3667 | 2.2602 | 0.028682 | 7612.2783 | 0.85247 | 4.3139 | 95.072 | 25.1808 | 2.2697 | 0.042043 | 932.3089 | 0.72871 | 2.1423 | 237.5542 | 110179.1795 | 2.3191 | 0.17054
[18 empty] | 2260000 | 9842.6417 | 0.89132 | 4.6997 | 83.8605 | 21.3667 | 2.2612 | 0.028702 | 7611.5731 | 0.85239 | 4.3137 | 95.0762 | 25.181 | 2.2707 | 0.042067 | 932.288 | 0.7287 | 2.1423 | 237.5563 | 110180.7021 | 2.3201 | 0.17055
[18 empty] | 2261000 | 9841.8497 | 0.89125 | 4.6995 | 83.8638 | 21.3668 | 2.2622 | 0.028722 | 7610.8679 | 0.85231 | 4.3136 | 95.0805 | 25.1811 | 2.2718 | 0.042091 | 932.2671 | 0.72868 | 2.1423 | 237.5583 | 110182.2241 | 2.3211 | 0.17056
[18 empty] | 2262000 | 9841.0576 | 0.89118 | 4.6994 | 83.8671 | 21.3668 | 2.2632 | 0.028742 | 7610.1627 | 0.85223 | 4.3135 | 95.0847 | 25.1813 | 2.2728 | 0.042116 | 932.2462 | 0.72866 | 2.1423 | 237.5603 | 110183.7456 | 2.3222 | 0.17057
[18 empty] | 2263000 | 9840.2653 | 0.8911 | 4.6993 | 83.8705 | 21.3668 | 2.2642 | 0.028762 | 7609.4575 | 0.85215 | 4.3133 | 95.0889 | 25.1814 | 2.2738 | 0.04214 | 932.2253 | 0.72865 | 2.1423 | 237.5624 | 110185.2666 | 2.3232 | 0.17058
[18 empty] | 2264000 | 9839.4729 | 0.89103 | 4.6992 | 83.8738 | 21.3669 | 2.2652 | 0.028782 | 7608.7522 | 0.85207 | 4.3132 | 95.0932 | 25.1816 | 2.2748 | 0.042165 | 932.2045 | 0.72863 | 2.1422 | 237.5644 | 110186.787 | 2.3242 | 0.1706
[18 empty] | 2265000 | 9838.6804 | 0.89096 | 4.699 | 83.8771 | 21.3669 | 2.2662 | 0.028802 | 7608.0469 | 0.85199 | 4.3131 | 95.0974 | 25.1817 | 2.2758 | 0.042189 | 932.1836 | 0.72862 | 2.1422 | 237.5665 | 110188.3069 | 2.3252 | 0.17061
[18 empty] | 2266000 | 9837.8877 | 0.89089 | 4.6989 | 83.8805 | 21.367 | 2.2672 | 0.028823 | 7607.3416 | 0.85191 | 4.3129 | 95.1017 | 25.1819 | 2.2768 | 0.042213 | 932.1628 | 0.7286 | 2.1422 | 237.5685 | 110189.8263 | 2.3263 | 0.17062
[18 empty] | 2267000 | 9837.0949 | 0.89082 | 4.6988 | 83.8838 | 21.367 | 2.2682 | 0.028843 | 7606.6362 | 0.85183 | 4.3128 | 95.1059 | 25.1821 | 2.2778 | 0.042238 | 932.1419 | 0.72858 | 2.1422 | 237.5705 | 110191.3452 | 2.3273 | 0.17063
[18 empty] | 2268000 | 9836.302 | 0.89075 | 4.6987 | 83.8872 | 21.367 | 2.2692 | 0.028863 | 7605.9308 | 0.85175 | 4.3127 | 95.1102 | 25.1822 | 2.2789 | 0.042262 | 932.1211 | 0.72857 | 2.1422 | 237.5726 | 110192.8635 | 2.3283 | 0.17065
[18 empty] | 2269000 | 9835.5089 | 0.89067 | 4.6985 | 83.8905 | 21.3671 | 2.2702 | 0.028883 | 7605.2254 | 0.85168 | 4.3125 | 95.1145 | 25.1824 | 2.2799 | 0.042287 | 932.1003 | 0.72855 | 2.1422 | 237.5746 | 110194.3813 | 2.3294 | 0.17066
[18 empty] | 2270000 | 9834.7156 | 0.8906 | 4.6984 | 83.8939 | 21.3671 | 2.2712 | 0.028903 | 7604.52 | 0.8516 | 4.3124 | 95.1187 | 25.1825 | 2.2809 | 0.042311 | 932.0795 | 0.72853 | 2.1421 | 237.5766 | 110195.8986 | 2.3304 | 0.17067
[18 empty] | 2271000 | 9833.9223 | 0.89053 | 4.6983 | 83.8972 | 21.3672 | 2.2722 | 0.028923 | 7603.8145 | 0.85152 | 4.3123 | 95.123 | 25.1827 | 2.2819 | 0.042335 | 932.0587 | 0.72852 | 2.1421 | 237.5787 | 110197.4154 | 2.3314 | 0.17068
[18 empty] | 2272000 | 9833.1288 | 0.89046 | 4.6982 | 83.9006 | 21.3672 | 2.2732 | 0.028943 | 7603.109 | 0.85144 | 4.3121 | 95.1272 | 25.1829 | 2.2829 | 0.04236 | 932.0379 | 0.7285 | 2.1421 | 237.5807 | 110198.9317 | 2.3325 | 0.17069
[18 empty] | 2273000 | 9832.3351 | 0.89039 | 4.698 | 83.9039 | 21.3672 | 2.2742 | 0.028963 | 7602.4035 | 0.85136 | 4.312 | 95.1315 | 25.183 | 2.2839 | 0.042384 | 932.0171 | 0.72849 | 2.1421 | 237.5827 | 110200.4474 | 2.3335 | 0.17071
[18 empty] | 2274000 | 9831.5414 | 0.89031 | 4.6979 | 83.9073 | 21.3673 | 2.2752 | 0.028983 | 7601.6979 | 0.85128 | 4.3119 | 95.1357 | 25.1832 | 2.2849 | 0.042409 | 931.9963 | 0.72847 | 2.1421 | 237.5848 | 110201.9626 | 2.3345 | 0.17072
[18 empty] | 2275000 | 9830.7474 | 0.89024 | 4.6978 | 83.9106 | 21.3673 | 2.2763 | 0.029004 | 7600.9923 | 0.8512 | 4.3117 | 95.14 | 25.1833 | 2.286 | 0.042433 | 931.9755 | 0.72845 | 2.1421 | 237.5868 | 110203.4773 | 2.3356 | 0.17073
[18 empty] | 2276000 | 9829.9534 | 0.89017 | 4.6976 | 83.914 | 21.3674 | 2.2773 | 0.029024 | 7600.2867 | 0.85112 | 4.3116 | 95.1442 | 25.1835 | 2.287 | 0.042458 | 931.9548 | 0.72844 | 2.142 | 237.5888 | 110204.9914 | 2.3366 | 0.17074
[18 empty] | 2277000 | 9829.1592 | 0.8901 | 4.6975 | 83.9173 | 21.3674 | 2.2783 | 0.029044 | 7599.5811 | 0.85104 | 4.3115 | 95.1485 | 25.1836 | 2.288 | 0.042482 | 931.934 | 0.72842 | 2.142 | 237.5909 | 110206.5051 | 2.3376 | 0.17075
[18 empty] | 2278000 | 9828.3649 | 0.89003 | 4.6974 | 83.9207 | 21.3674 | 2.2793 | 0.029064 | 7598.8754 | 0.85096 | 4.3113 | 95.1528 | 25.1838 | 2.289 | 0.042507 | 931.9133 | 0.7284 | 2.142 | 237.5929 | 110208.0182 | 2.3387 | 0.17077
[18 empty] | 2279000 | 9827.5704 | 0.88996 | 4.6973 | 83.924 | 21.3675 | 2.2803 | 0.029084 | 7598.1697 | 0.85089 | 4.3112 | 95.157 | 25.184 | 2.29 | 0.042531 | 931.8925 | 0.72839 | 2.142 | 237.5949 | 110209.5308 | 2.3397 | 0.17078
[18 empty] | 2280000 | 9826.7758 | 0.88988 | 4.6971 | 83.9274 | 21.3675 | 2.2813 | 0.029104 | 7597.464 | 0.85081 | 4.3111 | 95.1613 | 25.1841 | 2.291 | 0.042555 | 931.8718 | 0.72837 | 2.142 | 237.597 | 110211.0429 | 2.3407 | 0.17079
[18 empty] | 2281000 | 9825.9811 | 0.88981 | 4.697 | 83.9307 | 21.3676 | 2.2823 | 0.029124 | 7596.7583 | 0.85073 | 4.3109 | 95.1655 | 25.1843 | 2.292 | 0.04258 | 931.8511 | 0.72836 | 2.142 | 237.599 | 110212.5544 | 2.3418 | 0.1708
[18 empty] | 2282000 | 9825.1862 | 0.88974 | 4.6969 | 83.9341 | 21.3676 | 2.2833 | 0.029145 | 7596.0525 | 0.85065 | 4.3108 | 95.1698 | 25.1844 | 2.2931 | 0.042604 | 931.8304 | 0.72834 | 2.1419 | 237.601 | 110214.0654 | 2.3428 | 0.17081
[18 empty] | 2283000 | 9824.3912 | 0.88967 | 4.6968 | 83.9375 | 21.3676 | 2.2843 | 0.029165 | 7595.3467 | 0.85057 | 4.3107 | 95.1741 | 25.1846 | 2.2941 | 0.042629 | 931.8096 | 0.72832 | 2.1419 | 237.603 | 110215.576 | 2.3438 | 0.17083
[18 empty] | 2284000 | 9823.5961 | 0.8896 | 4.6966 | 83.9408 | 21.3677 | 2.2853 | 0.029185 | 7594.6408 | 0.85049 | 4.3105 | 95.1783 | 25.1848 | 2.2951 | 0.042653 | 931.7889 | 0.72831 | 2.1419 | 237.6051 | 110217.086 | 2.3449 | 0.17084
[18 empty] | 2285000 | 9822.8008 | 0.88952 | 4.6965 | 83.9442 | 21.3677 | 2.2863 | 0.029205 | 7593.935 | 0.85041 | 4.3104 | 95.1826 | 25.1849 | 2.2961 | 0.042678 | 931.7683 | 0.72829 | 2.1419 | 237.6071 | 110218.5955 | 2.3459 | 0.17085
[18 empty] | 2286000 | 9822.0054 | 0.88945 | 4.6964 | 83.9475 | 21.3678 | 2.2873 | 0.029225 | 7593.2291 | 0.85033 | 4.3103 | 95.1869 | 25.1851 | 2.2971 | 0.042702 | 931.7476 | 0.72827 | 2.1419 | 237.6091 | 110220.1044 | 2.3469 | 0.17086
[18 empty] | 2287000 | 9821.2098 | 0.88938 | 4.6963 | 83.9509 | 21.3678 | 2.2883 | 0.029246 | 7592.5232 | 0.85025 | 4.3101 | 95.1911 | 25.1852 | 2.2981 | 0.042727 | 931.7269 | 0.72826 | 2.1419 | 237.6111 | 110221.6129 | 2.348 | 0.17087
[18 empty] | 2288000 | 9820.4141 | 0.88931 | 4.6961 | 83.9543 | 21.3678 | 2.2893 | 0.029266 | 7591.8172 | 0.85017 | 4.31 | 95.1954 | 25.1854 | 2.2991 | 0.042751 | 931.7062 | 0.72824 | 2.1419 | 237.6131 | 110223.1208 | 2.349 | 0.17088
[18 empty] | 2289000 | 9819.6183 | 0.88924 | 4.696 | 83.9576 | 21.3679 | 2.2903 | 0.029286 | 7591.1113 | 0.8501 | 4.3099 | 95.1997 | 25.1856 | 2.3002 | 0.042776 | 931.6856 | 0.72823 | 2.1418 | 237.6152 | 110224.6282 | 2.35 | 0.1709
[18 empty] | 2290000 | 9818.8223 | 0.88916 | 4.6959 | 83.961 | 21.3679 | 2.2913 | 0.029306 | 7590.4053 | 0.85002 | 4.3097 | 95.2039 | 25.1857 | 2.3012 | 0.0428 | 931.6649 | 0.72821 | 2.1418 | 237.6172 | 110226.1351 | 2.351 | 0.17091
[18 empty] | 2291000 | 9818.0262 | 0.88909 | 4.6957 | 83.9644 | 21.368 | 2.2923 | 0.029326 | 7589.6992 | 0.84994 | 4.3096 | 95.2082 | 25.1859 | 2.3022 | 0.042825 | 931.6443 | 0.72819 | 2.1418 | 237.6192 | 110227.6415 | 2.3521 | 0.17092
[18 empty] | 2292000 | 9817.23 | 0.88902 | 4.6956 | 83.9677 | 21.368 | 2.2933 | 0.029347 | 7588.9932 | 0.84986 | 4.3095 | 95.2125 | 25.186 | 2.3032 | 0.042849 | 931.6237 | 0.72818 | 2.1418 | 237.6212 | 110229.1474 | 2.3531 | 0.17093
[18 empty] | 2293000 | 9816.4336 | 0.88895 | 4.6955 | 83.9711 | 21.368 | 2.2943 | 0.029367 | 7588.2871 | 0.84978 | 4.3093 | 95.2167 | 25.1862 | 2.3042 | 0.042874 | 931.603 | 0.72816 | 2.1418 | 237.6232 | 110230.6527 | 2.3541 | 0.17094
[18 empty] | 2294000 | 9815.6371 | 0.88887 | 4.6954 | 83.9745 | 21.3681 | 2.2953 | 0.029387 | 7587.581 | 0.8497 | 4.3092 | 95.221 | 25.1864 | 2.3052 | 0.042898 | 931.5824 | 0.72815 | 2.1418 | 237.6253 | 110232.1575 | 2.3552 | 0.17096
[18 empty] | 2295000 | 9814.8405 | 0.8888 | 4.6952 | 83.9778 | 21.3681 | 2.2963 | 0.029407 | 7586.8749 | 0.84962 | 4.3091 | 95.2253 | 25.1865 | 2.3062 | 0.042923 | 931.5618 | 0.72813 | 2.1417 | 237.6273 | 110233.6619 | 2.3562 | 0.17097
[18 empty] | 2296000 | 9814.0437 | 0.88873 | 4.6951 | 83.9812 | 21.3682 | 2.2973 | 0.029428 | 7586.1687 | 0.84954 | 4.3089 | 95.2295 | 25.1867 | 2.3073 | 0.042947 | 931.5412 | 0.72811 | 2.1417 | 237.6293 | 110235.1657 | 2.3572 | 0.17098
[18 empty] | 2297000 | 9813.2468 | 0.88866 | 4.695 | 83.9846 | 21.3682 | 2.2983 | 0.029448 | 7585.4625 | 0.84946 | 4.3088 | 95.2338 | 25.1868 | 2.3083 | 0.042972 | 931.5206 | 0.7281 | 2.1417 | 237.6313 | 110236.669 | 2.3583 | 0.17099
[18 empty] | 2298000 | 9812.4497 | 0.88859 | 4.6949 | 83.988 | 21.3683 | 2.2994 | 0.029468 | 7584.7563 | 0.84938 | 4.3087 | 95.2381 | 25.187 | 2.3093 | 0.042996 | 931.5 | 0.72808 | 2.1417 | 237.6333 | 110238.1718 | 2.3593 | 0.171
[18 empty] | 2299000 | 9811.6526 | 0.88851 | 4.6947 | 83.9913 | 21.3683 | 2.3004 | 0.029488 | 7584.0501 | 0.8493 | 4.3085 | 95.2424 | 25.1872 | 2.3103 | 0.043021 | 931.4794 | 0.72806 | 2.1417 | 237.6353 | 110239.674 | 2.3603 | 0.17102
[18 empty] | 2300000 | 9810.8552 | 0.88844 | 4.6946 | 83.9947 | 21.3683 | 2.3014 | 0.029509 | 7583.3438 | 0.84923 | 4.3084 | 95.2466 | 25.1873 | 2.3113 | 0.043045 | 931.4589 | 0.72805 | 2.1417 | 237.6373 | 110241.1758 | 2.3614 | 0.17103
[18 empty] | 2301000 | 9810.0578 | 0.88837 | 4.6945 | 83.9981 | 21.3684 | 2.3024 | 0.029529 | 7582.6375 | 0.84915 | 4.3083 | 95.2509 | 25.1875 | 2.3123 | 0.04307 | 931.4383 | 0.72803 | 2.1416 | 237.6394 | 110242.6771 | 2.3624 | 0.17104
[18 empty] | 2302000 | 9809.2602 | 0.8883 | 4.6943 | 84.0015 | 21.3684 | 2.3034 | 0.029549 | 7581.9312 | 0.84907 | 4.3081 | 95.2552 | 25.1876 | 2.3133 | 0.043094 | 931.4178 | 0.72802 | 2.1416 | 237.6414 | 110244.1778 | 2.3634 | 0.17105
[18 empty] | 2303000 | 9808.4625 | 0.88823 | 4.6942 | 84.0048 | 21.3685 | 2.3044 | 0.029569 | 7581.2249 | 0.84899 | 4.308 | 95.2595 | 25.1878 | 2.3144 | 0.043119 | 931.3972 | 0.728 | 2.1416 | 237.6434 | 110245.678 | 2.3645 | 0.17106
[18 empty] | 2304000 | 9807.6646 | 0.88815 | 4.6941 | 84.0082 | 21.3685 | 2.3054 | 0.02959 | 7580.5185 | 0.84891 | 4.3079 | 95.2637 | 25.188 | 2.3154 | 0.043143 | 931.3767 | 0.72798 | 2.1416 | 237.6454 | 110247.1777 | 2.3655 | 0.17108
[18 empty] | 2305000 | 9806.8666 | 0.88808 | 4.694 | 84.0116 | 21.3685 | 2.3064 | 0.02961 | 7579.8121 | 0.84883 | 4.3077 | 95.268 | 25.1881 | 2.3164 | 0.043168 | 931.3562 | 0.72797 | 2.1416 | 237.6474 | 110248.6769 | 2.3665 | 0.17109
[18 empty] | 2306000 | 9806.0685 | 0.88801 | 4.6938 | 84.015 | 21.3686 | 2.3074 | 0.02963 | 7579.1057 | 0.84875 | 4.3076 | 95.2723 | 25.1883 | 2.3174 | 0.043192 | 931.3356 | 0.72795 | 2.1416 | 237.6494 | 110250.1756 | 2.3676 | 0.1711
[18 empty] | 2307000 | 9805.2702 | 0.88794 | 4.6937 | 84.0184 | 21.3686 | 2.3084 | 0.029651 | 7578.3992 | 0.84867 | 4.3075 | 95.2766 | 25.1884 | 2.3184 | 0.043217 | 931.3151 | 0.72794 | 2.1416 | 237.6514 | 110251.6738 | 2.3686 | 0.17111
[18 empty] | 2308000 | 9804.4718 | 0.88786 | 4.6936 | 84.0217 | 21.3687 | 2.3094 | 0.029671 | 7577.6927 | 0.84859 | 4.3073 | 95.2809 | 25.1886 | 2.3194 | 0.043241 | 931.2946 | 0.72792 | 2.1415 | 237.6534 | 110253.1715 | 2.3696 | 0.17112
[18 empty] | 2309000 | 9803.6733 | 0.88779 | 4.6935 | 84.0251 | 21.3687 | 2.3104 | 0.029691 | 7576.9862 | 0.84851 | 4.3072 | 95.2851 | 25.1888 | 2.3204 | 0.043266 | 931.2741 | 0.7279 | 2.1415 | 237.6554 | 110254.6687 | 2.3707 | 0.17113
[18 empty] | 2310000 | 9802.8746 | 0.88772 | 4.6933 | 84.0285 | 21.3688 | 2.3114 | 0.029712 | 7576.2797 | 0.84843 | 4.3071 | 95.2894 | 25.1889 | 2.3215 | 0.043291 | 931.2536 | 0.72789 | 2.1415 | 237.6574 | 110256.1654 | 2.3717 | 0.17115
[18 empty] | 2311000 | 9802.0759 | 0.88765 | 4.6932 | 84.0319 | 21.3688 | 2.3124 | 0.029732 | 7575.5731 | 0.84836 | 4.3069 | 95.2937 | 25.1891 | 2.3225 | 0.043315 | 931.2331 | 0.72787 | 2.1415 | 237.6594 | 110257.6615 | 2.3727 | 0.17116
[18 empty] | 2312000 | 9801.2769 | 0.88757 | 4.6931 | 84.0353 | 21.3688 | 2.3134 | 0.029752 | 7574.8666 | 0.84828 | 4.3068 | 95.298 | 25.1892 | 2.3235 | 0.04334 | 931.2127 | 0.72786 | 2.1415 | 237.6614 | 110259.1572 | 2.3738 | 0.17117
[18 empty] | 2313000 | 9800.4779 | 0.8875 | 4.6929 | 84.0387 | 21.3689 | 2.3144 | 0.029773 | 7574.1599 | 0.8482 | 4.3067 | 95.3023 | 25.1894 | 2.3245 | 0.043364 | 931.1922 | 0.72784 | 2.1415 | 237.6634 | 110260.6523 | 2.3748 | 0.17118
[18 empty] | 2314000 | 9799.6787 | 0.88743 | 4.6928 | 84.0421 | 21.3689 | 2.3154 | 0.029793 | 7573.4533 | 0.84812 | 4.3065 | 95.3066 | 25.1896 | 2.3255 | 0.043389 | 931.1718 | 0.72782 | 2.1414 | 237.6654 | 110262.1469 | 2.3758 | 0.17119
[18 empty] | 2315000 | 9798.8793 | 0.88736 | 4.6927 | 84.0455 | 21.369 | 2.3164 | 0.029813 | 7572.7467 | 0.84804 | 4.3064 | 95.3109 | 25.1897 | 2.3265 | 0.043413 | 931.1513 | 0.72781 | 2.1414 | 237.6674 | 110263.6411 | 2.3769 | 0.17121
[18 empty] | 2316000 | 9798.0798 | 0.88728 | 4.6926 | 84.0488 | 21.369 | 2.3174 | 0.029834 | 7572.04 | 0.84796 | 4.3063 | 95.3151 | 25.1899 | 2.3276 | 0.043438 | 931.1309 | 0.72779 | 2.1414 | 237.6694 | 110265.1347 | 2.3779 | 0.17122
[18 empty] | 2317000 | 9797.2802 | 0.88721 | 4.6924 | 84.0522 | 21.369 | 2.3184 | 0.029854 | 7571.3333 | 0.84788 | 4.3061 | 95.3194 | 25.19 | 2.3286 | 0.043462 | 931.1104 | 0.72778 | 2.1414 | 237.6715 | 110266.6278 | 2.3789 | 0.17123
[18 empty] | 2318000 | 9796.4805 | 0.88714 | 4.6923 | 84.0556 | 21.3691 | 2.3194 | 0.029874 | 7570.6265 | 0.8478 | 4.306 | 95.3237 | 25.1902 | 2.3296 | 0.043487 | 931.09 | 0.72776 | 2.1414 | 237.6734 | 110268.1204 | 2.38 | 0.17124
[18 empty] | 2319000 | 9795.6806 | 0.88707 | 4.6922 | 84.059 | 21.3691 | 2.3204 | 0.029895 | 7569.9198 | 0.84772 | 4.3059 | 95.328 | 25.1904 | 2.3306 | 0.043512 | 931.0696 | 0.72774 | 2.1414 | 237.6754 | 110269.6125 | 2.381 | 0.17125
[18 empty] | 2320000 | 9794.8806 | 0.887 | 4.6921 | 84.0624 | 21.3692 | 2.3215 | 0.029915 | 7569.213 | 0.84764 | 4.3057 | 95.3323 | 25.1905 | 2.3316 | 0.043536 | 931.0492 | 0.72773 | 2.1413 | 237.6774 | 110271.1041 | 2.382 | 0.17126
[18 empty] | 2321000 | 9794.0805 | 0.88692 | 4.6919 | 84.0658 | 21.3692 | 2.3225 | 0.029935 | 7568.5061 | 0.84756 | 4.3056 | 95.3366 | 25.1907 | 2.3326 | 0.043561 | 931.0288 | 0.72771 | 2.1413 | 237.6794 | 110272.5952 | 2.383 | 0.17128
[18 empty] | 2322000 | 9793.2802 | 0.88685 | 4.6918 | 84.0692 | 21.3693 | 2.3235 | 0.029956 | 7567.7993 | 0.84748 | 4.3055 | 95.3409 | 25.1908 | 2.3336 | 0.043585 | 931.0084 | 0.7277 | 2.1413 | 237.6814 | 110274.0858 | 2.3841 | 0.17129
[18 empty] | 2323000 | 9792.4798 | 0.88678 | 4.6917 | 84.0726 | 21.3693 | 2.3245 | 0.029976 | 7567.0924 | 0.84741 | 4.3053 | 95.3452 | 25.191 | 2.3347 | 0.04361 | 930.988 | 0.72768 | 2.1413 | 237.6834 | 110275.5759 | 2.3851 | 0.1713
[18 empty] | 2324000 | 9791.6793 | 0.88671 | 4.6915 | 84.076 | 21.3693 | 2.3255 | 0.029997 | 7566.3855 | 0.84733 | 4.3052 | 95.3495 | 25.1912 | 2.3357 | 0.043635 | 930.9676 | 0.72766 | 2.1413 | 237.6854 | 110277.0655 | 2.3861 | 0.17131
[18 empty] | 2325000 | 9790.8786 | 0.88663 | 4.6914 | 84.0794 | 21.3694 | 2.3265 | 0.030017 | 7565.6786 | 0.84725 | 4.3051 | 95.3537 | 25.1913 | 2.3367 | 0.043659 | 930.9472 | 0.72765 | 2.1413 | 237.6874 | 110278.5546 | 2.3872 | 0.17132
[18 empty] | 2326000 | 9790.0778 | 0.88656 | 4.6913 | 84.0828 | 21.3694 | 2.3275 | 0.030037 | 7564.9717 | 0.84717 | 4.3049 | 95.358 | 25.1915 | 2.3377 | 0.043684 | 930.9269 | 0.72763 | 2.1413 | 237.6894 | 110280.0432 | 2.3882 | 0.17134
[18 empty] | 2327000 | 9789.2769 | 0.88649 | 4.6912 | 84.0862 | 21.3695 | 2.3285 | 0.030058 | 7564.2647 | 0.84709 | 4.3048 | 95.3623 | 25.1917 | 2.3387 | 0.043708 | 930.9065 | 0.72762 | 2.1412 | 237.6914 | 110281.5313 | 2.3892 | 0.17135
[18 empty] | 2328000 | 9788.4758 | 0.88642 | 4.691 | 84.0896 | 21.3695 | 2.3295 | 0.030078 | 7563.5577 | 0.84701 | 4.3047 | 95.3666 | 25.1918 | 2.3397 | 0.043733 | 930.8862 | 0.7276 | 2.1412 | 237.6934 | 110283.0189 | 2.3903 | 0.17136
[18 empty] | 2329000 | 9787.6746 | 0.88634 | 4.6909 | 84.093 | 21.3696 | 2.3305 | 0.030099 | 7562.8507 | 0.84693 | 4.3045 | 95.3709 | 25.192 | 2.3407 | 0.043758 | 930.8658 | 0.72759 | 2.1412 | 237.6954 | 110284.506 | 2.3913 | 0.17137
[18 empty] | 2330000 | 9786.8733 | 0.88627 | 4.6908 | 84.0964 | 21.3696 | 2.3315 | 0.030119 | 7562.1437 | 0.84685 | 4.3044 | 95.3752 | 25.1921 | 2.3418 | 0.043782 | 930.8455 | 0.72757 | 2.1412 | 237.6974 | 110285.9926 | 2.3923 | 0.17138
[18 empty] | 2331000 | 9786.0718 | 0.8862 | 4.6906 | 84.0998 | 21.3696 | 2.3325 | 0.030139 | 7561.4366 | 0.84677 | 4.3043 | 95.3795 | 25.1923 | 2.3428 | 0.043807 | 930.8252 | 0.72755 | 2.1412 | 237.6994 | 110287.4787 | 2.3934 | 0.17139
[18 empty] | 2332000 | 9785.2702 | 0.88612 | 4.6905 | 84.1032 | 21.3697 | 2.3335 | 0.03016 | 7560.7295 | 0.84669 | 4.3041 | 95.3838 | 25.1925 | 2.3438 | 0.043831 | 930.8049 | 0.72754 | 2.1412 | 237.7014 | 110288.9642 | 2.3944 | 0.17141
[18 empty] | 2333000 | 9784.4685 | 0.88605 | 4.6904 | 84.1066 | 21.3697 | 2.3345 | 0.03018 | 7560.0224 | 0.84661 | 4.304 | 95.3881 | 25.1926 | 2.3448 | 0.043856 | 930.7846 | 0.72752 | 2.1411 | 237.7034 | 110290.4493 | 2.3954 | 0.17142
[18 empty] | 2334000 | 9783.6666 | 0.88598 | 4.6903 | 84.11 | 21.3698 | 2.3355 | 0.030201 | 7559.3152 | 0.84653 | 4.3039 | 95.3924 | 25.1928 | 2.3458 | 0.043881 | 930.7643 | 0.72751 | 2.1411 | 237.7053 | 110291.9339 | 2.3965 | 0.17143
[18 empty] | 2335000 | 9782.8646 | 0.88591 | 4.6901 | 84.1134 | 21.3698 | 2.3365 | 0.030221 | 7558.6081 | 0.84646 | 4.3037 | 95.3967 | 25.1929 | 2.3468 | 0.043905 | 930.744 | 0.72749 | 2.1411 | 237.7073 | 110293.418 | 2.3975 | 0.17144
[18 empty] | 2336000 | 9782.0625 | 0.88583 | 4.69 | 84.1168 | 21.3699 | 2.3375 | 0.030242 | 7557.9009 | 0.84638 | 4.3036 | 95.401 | 25.1931 | 2.3479 | 0.04393 | 930.7237 | 0.72747 | 2.1411 | 237.7093 | 110294.9016 | 2.3985 | 0.17145
[18 empty] | 2337000 | 9781.2603 | 0.88576 | 4.6899 | 84.1203 | 21.3699 | 2.3385 | 0.030262 | 7557.1937 | 0.8463 | 4.3034 | 95.4053 | 25.1933 | 2.3489 | 0.043955 | 930.7034 | 0.72746 | 2.1411 | 237.7113 | 110296.3847 | 2.3996 | 0.17147
[18 empty] | 2338000 | 9780.4579 | 0.88569 | 4.6897 | 84.1237 | 21.3699 | 2.3395 | 0.030282 | 7556.4864 | 0.84622 | 4.3033 | 95.4096 | 25.1934 | 2.3499 | 0.043979 | 930.6831 | 0.72744 | 2.1411 | 237.7133 | 110297.8673 | 2.4006 | 0.17148
[18 empty] | 2339000 | 9779.6553 | 0.88562 | 4.6896 | 84.1271 | 21.37 | 2.3405 | 0.030303 | 7555.7792 | 0.84614 | 4.3032 | 95.4139 | 25.1936 | 2.3509 | 0.044004 | 930.6629 | 0.72743 | 2.1411 | 237.7153 | 110299.3494 | 2.4016 | 0.17149
[18 empty] | 2340000 | 9778.8527 | 0.88554 | 4.6895 | 84.1305 | 21.37 | 2.3415 | 0.030323 | 7555.0719 | 0.84606 | 4.303 | 95.4182 | 25.1938 | 2.3519 | 0.044029 | 930.6426 | 0.72741 | 2.141 | 237.7173 | 110300.831 | 2.4027 | 0.1715
[18 empty] | 2341000 | 9778.0499 | 0.88547 | 4.6894 | 84.1339 | 21.3701 | 2.3425 | 0.030344 | 7554.3645 | 0.84598 | 4.3029 | 95.4225 | 25.1939 | 2.3529 | 0.044053 | 930.6224 | 0.72739 | 2.141 | 237.7192 | 110302.3121 | 2.4037 | 0.17151
[18 empty] | 2342000 | 9777.247 | 0.8854 | 4.6892 | 84.1373 | 21.3701 | 2.3436 | 0.030364 | 7553.6572 | 0.8459 | 4.3028 | 95.4268 | 25.1941 | 2.3539 | 0.044078 | 930.6021 | 0.72738 | 2.141 | 237.7212 | 110303.7928 | 2.4047 | 0.17152
[18 empty] | 2343000 | 9776.4439 | 0.88533 | 4.6891 | 84.1407 | 21.3702 | 2.3446 | 0.030385 | 7552.9498 | 0.84582 | 4.3026 | 95.4311 | 25.1942 | 2.355 | 0.044102 | 930.5819 | 0.72736 | 2.141 | 237.7232 | 110305.2729 | 2.4058 | 0.17154
[18 empty] | 2344000 | 9775.6407 | 0.88525 | 4.689 | 84.1442 | 21.3702 | 2.3456 | 0.030405 | 7552.2424 | 0.84574 | 4.3025 | 95.4354 | 25.1944 | 2.356 | 0.044127 | 930.5617 | 0.72735 | 2.141 | 237.7252 | 110306.7525 | 2.4068 | 0.17155
[18 empty] | 2345000 | 9774.8374 | 0.88518 | 4.6889 | 84.1476 | 21.3702 | 2.3466 | 0.030426 | 7551.535 | 0.84566 | 4.3024 | 95.4397 | 25.1946 | 2.357 | 0.044152 | 930.5415 | 0.72733 | 2.141 | 237.7272 | 110308.2316 | 2.4078 | 0.17156
[18 empty] | 2346000 | 9774.034 | 0.88511 | 4.6887 | 84.151 | 21.3703 | 2.3476 | 0.030446 | 7550.8276 | 0.84558 | 4.3022 | 95.4441 | 25.1947 | 2.358 | 0.044176 | 930.5213 | 0.72732 | 2.1409 | 237.7291 | 110309.7103 | 2.4089 | 0.17157
[18 empty] | 2347000 | 9773.2304 | 0.88503 | 4.6886 | 84.1544 | 21.3703 | 2.3486 | 0.030467 | 7550.1201 | 0.8455 | 4.3021 | 95.4484 | 25.1949 | 2.359 | 0.044201 | 930.5011 | 0.7273 | 2.1409 | 237.7311 | 110311.1884 | 2.4099 | 0.17158
[18 empty] | 2348000 | 9772.4267 | 0.88496 | 4.6885 | 84.1578 | 21.3704 | 2.3496 | 0.030487 | 7549.4126 | 0.84543 | 4.302 | 95.4527 | 25.1951 | 2.36 | 0.044226 | 930.4809 | 0.72728 | 2.1409 | 237.7331 | 110312.6661 | 2.4109 | 0.17159
[18 empty] | 2349000 | 9771.6229 | 0.88489 | 4.6883 | 84.1613 | 21.3704 | 2.3506 | 0.030508 | 7548.7051 | 0.84535 | 4.3018 | 95.457 | 25.1952 | 2.361 | 0.04425 | 930.4607 | 0.72727 | 2.1409 | 237.7351 | 110314.1432 | 2.412 | 0.17161
[18 empty] | 2350000 | 9770.8189 | 0.88482 | 4.6882 | 84.1647 | 21.3705 | 2.3516 | 0.030528 | 7547.9976 | 0.84527 | 4.3017 | 95.4613 | 25.1954 | 2.3621 | 0.044275 | 930.4405 | 0.72725 | 2.1409 | 237.7371 | 110315.6199 | 2.413 | 0.17162
[18 empty] | 2351000 | 9770.0148 | 0.88474 | 4.6881 | 84.1681 | 21.3705 | 2.3526 | 0.030549 | 7547.29 | 0.84519 | 4.3016 | 95.4656 | 25.1955 | 2.3631 | 0.0443 | 930.4203 | 0.72724 | 2.1409 | 237.739 | 110317.0961 | 2.414 | 0.17163
[18 empty] | 2352000 | 9769.2106 | 0.88467 | 4.688 | 84.1715 | 21.3706 | 2.3536 | 0.030569 | 7546.5825 | 0.84511 | 4.3014 | 95.4699 | 25.1957 | 2.3641 | 0.044325 | 930.4002 | 0.72722 | 2.1409 | 237.741 | 110318.5717 | 2.415 | 0.17164
[18 empty] | 2353000 | 9768.4062 | 0.8846 | 4.6878 | 84.175 | 21.3706 | 2.3546 | 0.03059 | 7545.8748 | 0.84503 | 4.3013 | 95.4742 | 25.1959 | 2.3651 | 0.044349 | 930.38 | 0.72721 | 2.1408 | 237.743 | 110320.0469 | 2.4161 | 0.17165
[18 empty] | 2354000 | 9767.6017 | 0.88452 | 4.6877 | 84.1784 | 21.3706 | 2.3556 | 0.03061 | 7545.1672 | 0.84495 | 4.3012 | 95.4785 | 25.196 | 2.3661 | 0.044374 | 930.3599 | 0.72719 | 2.1408 | 237.745 | 110321.5216 | 2.4171 | 0.17166
[18 empty] | 2355000 | 9766.7971 | 0.88445 | 4.6876 | 84.1818 | 21.3707 | 2.3566 | 0.030631 | 7544.4596 | 0.84487 | 4.301 | 95.4829 | 25.1962 | 2.3671 | 0.044399 | 930.3398 | 0.72717 | 2.1408 | 237.7469 | 110322.9958 | 2.4181 | 0.17168
[18 empty] | 2356000 | 9765.9923 | 0.88438 | 4.6874 | 84.1852 | 21.3707 | 2.3576 | 0.030652 | 7543.7519 | 0.84479 | 4.3009 | 95.4872 | 25.1964 | 2.3682 | 0.044423 | 930.3196 | 0.72716 | 2.1408 | 237.7489 | 110324.4696 | 2.4192 | 0.17169
[18 empty] | 2357000 | 9765.1875 | 0.88431 | 4.6873 | 84.1887 | 21.3708 | 2.3586 | 0.030672 | 7543.0442 | 0.84471 | 4.3008 | 95.4915 | 25.1965 | 2.3692 | 0.044448 | 930.2995 | 0.72714 | 2.1408 | 237.7509 | 110325.9428 | 2.4202 | 0.1717
[18 empty] | 2358000 | 9764.3824 | 0.88423 | 4.6872 | 84.1921 | 21.3708 | 2.3596 | 0.030693 | 7542.3364 | 0.84463 | 4.3006 | 95.4958 | 25.1967 | 2.3702 | 0.044473 | 930.2794 | 0.72713 | 2.1408 | 237.7528 | 110327.4155 | 2.4212 | 0.17171
[18 empty] | 2359000 | 9763.5773 | 0.88416 | 4.687 | 84.1955 | 21.3709 | 2.3606 | 0.030713 | 7541.6287 | 0.84455 | 4.3005 | 95.5001 | 25.1969 | 2.3712 | 0.044497 | 930.2593 | 0.72711 | 2.1407 | 237.7548 | 110328.8878 | 2.4223 | 0.17172
[18 empty] | 2360000 | 9762.772 | 0.88409 | 4.6869 | 84.199 | 21.3709 | 2.3616 | 0.030734 | 7540.9209 | 0.84447 | 4.3004 | 95.5044 | 25.197 | 2.3722 | 0.044522 | 930.2392 | 0.7271 | 2.1407 | 237.7568 | 110330.3595 | 2.4233 | 0.17173
[18 empty] | 2361000 | 9761.9666 | 0.88401 | 4.6868 | 84.2024 | 21.3709 | 2.3626 | 0.030754 | 7540.2131 | 0.8444 | 4.3002 | 95.5088 | 25.1972 | 2.3732 | 0.044547 | 930.2191 | 0.72708 | 2.1407 | 237.7588 | 110331.8308 | 2.4243 | 0.17175
[18 empty] | 2362000 | 9761.1611 | 0.88394 | 4.6867 | 84.2058 | 21.371 | 2.3637 | 0.030775 | 7539.5053 | 0.84432 | 4.3001 | 95.5131 | 25.1973 | 2.3742 | 0.044572 | 930.199 | 0.72706 | 2.1407 | 237.7607 | 110333.3016 | 2.4254 | 0.17176
[18 empty] | 2363000 | 9760.3554 | 0.88387 | 4.6865 | 84.2093 | 21.371 | 2.3647 | 0.030795 | 7538.7975 | 0.84424 | 4.3 | 95.5174 | 25.1975 | 2.3753 | 0.044596 | 930.1789 | 0.72705 | 2.1407 | 237.7627 | 110334.7719 | 2.4264 | 0.17177
[18 empty] | 2364000 | 9759.5496 | 0.8838 | 4.6864 | 84.2127 | 21.3711 | 2.3657 | 0.030816 | 7538.0896 | 0.84416 | 4.2998 | 95.5217 | 25.1977 | 2.3763 | 0.044621 | 930.1589 | 0.72703 | 2.1407 | 237.7647 | 110336.2417 | 2.4274 | 0.17178
[18 empty] | 2365000 | 9758.7437 | 0.88372 | 4.6863 | 84.2161 | 21.3711 | 2.3667 | 0.030837 | 7537.3817 | 0.84408 | 4.2997 | 95.526 | 25.1978 | 2.3773 | 0.044646 | 930.1388 | 0.72702 | 2.1407 | 237.7666 | 110337.711 | 2.4285 | 0.17179
[18 empty] | 2366000 | 9757.9376 | 0.88365 | 4.6861 | 84.2196 | 21.3712 | 2.3677 | 0.030857 | 7536.6738 | 0.844 | 4.2996 | 95.5304 | 25.198 | 2.3783 | 0.04467 | 930.1187 | 0.727 | 2.1406 | 237.7686 | 110339.1799 | 2.4295 | 0.1718
[18 empty] | 2367000 | 9757.1315 | 0.88358 | 4.686 | 84.223 | 21.3712 | 2.3687 | 0.030878 | 7535.9658 | 0.84392 | 4.2994 | 95.5347 | 25.1982 | 2.3793 | 0.044695 | 930.0987 | 0.72699 | 2.1406 | 237.7706 | 110340.6482 | 2.4305 | 0.17182
[18 empty] | 2368000 | 9756.3251 | 0.8835 | 4.6859 | 84.2265 | 21.3713 | 2.3697 | 0.030898 | 7535.2579 | 0.84384 | 4.2993 | 95.539 | 25.1983 | 2.3803 | 0.04472 | 930.0787 | 0.72697 | 2.1406 | 237.7725 | 110342.1161 | 2.4316 | 0.17183
[18 empty] | 2369000 | 9755.5187 | 0.88343 | 4.6858 | 84.2299 | 21.3713 | 2.3707 | 0.030919 | 7534.5499 | 0.84376 | 4.2991 | 95.5433 | 25.1985 | 2.3814 | 0.044745 | 930.0586 | 0.72695 | 2.1406 | 237.7745 | 110343.5834 | 2.4326 | 0.17184
[18 empty] | 2370000 | 9754.7121 | 0.88336 | 4.6856 | 84.2333 | 21.3713 | 2.3717 | 0.03094 | 7533.8419 | 0.84368 | 4.299 | 95.5476 | 25.1987 | 2.3824 | 0.044769 | 930.0386 | 0.72694 | 2.1406 | 237.7765 | 110345.0503 | 2.4336 | 0.17185
[18 empty] | 2371000 | 9753.9054 | 0.88328 | 4.6855 | 84.2368 | 21.3714 | 2.3727 | 0.03096 | 7533.1339 | 0.8436 | 4.2989 | 95.552 | 25.1988 | 2.3834 | 0.044794 | 930.0186 | 0.72692 | 2.1406 | 237.7784 | 110346.5167 | 2.4347 | 0.17186
[18 empty] | 2372000 | 9753.0986 | 0.88321 | 4.6854 | 84.2402 | 21.3714 | 2.3737 | 0.030981 | 7532.4258 | 0.84352 | 4.2987 | 95.5563 | 25.199 | 2.3844 | 0.044819 | 929.9986 | 0.72691 | 2.1405 | 237.7804 | 110347.9827 | 2.4357 | 0.17187
[18 empty] | 2373000 | 9752.2916 | 0.88314 | 4.6852 | 84.2437 | 21.3715 | 2.3747 | 0.031002 | 7531.7177 | 0.84344 | 4.2986 | 95.5606 | 25.1992 | 2.3854 | 0.044844 | 929.9786 | 0.72689 | 2.1405 | 237.7823 | 110349.4481 | 2.4367 | 0.17188
[18 empty] | 2374000 | 9751.4845 | 0.88307 | 4.6851 | 84.2471 | 21.3715 | 2.3757 | 0.031022 | 7531.0096 | 0.84336 | 4.2985 | 95.565 | 25.1993 | 2.3864 | 0.044868 | 929.9586 | 0.72688 | 2.1405 | 237.7843 | 110350.9131 | 2.4378 | 0.1719
[18 empty] | 2375000 | 9750.6773 | 0.88299 | 4.685 | 84.2506 | 21.3716 | 2.3767 | 0.031043 | 7530.3015 | 0.84329 | 4.2983 | 95.5693 | 25.1995 | 2.3874 | 0.044893 | 929.9386 | 0.72686 | 2.1405 | 237.7863 | 110352.3775 | 2.4388 | 0.17191
[18 empty] | 2376000 | 9749.87 | 0.88292 | 4.6849 | 84.254 | 21.3716 | 2.3777 | 0.031064 | 7529.5933 | 0.84321 | 4.2982 | 95.5736 | 25.1996 | 2.3885 | 0.044918 | 929.9186 | 0.72684 | 2.1405 | 237.7882 | 110353.8415 | 2.4398 | 0.17192
[18 empty] | 2377000 | 9749.0625 | 0.88285 | 4.6847 | 84.2575 | 21.3717 | 2.3787 | 0.031084 | 7528.8852 | 0.84313 | 4.2981 | 95.5779 | 25.1998 | 2.3895 | 0.044943 | 929.8987 | 0.72683 | 2.1405 | 237.7902 | 110355.305 | 2.4409 | 0.17193
[18 empty] | 2378000 | 9748.2549 | 0.88277 | 4.6846 | 84.2609 | 21.3717 | 2.3797 | 0.031105 | 7528.177 | 0.84305 | 4.2979 | 95.5823 | 25.2 | 2.3905 | 0.044967 | 929.8787 | 0.72681 | 2.1405 | 237.7921 | 110356.7681 | 2.4419 | 0.17194
[18 empty] | 2379000 | 9747.4472 | 0.8827 | 4.6845 | 84.2644 | 21.3717 | 2.3807 | 0.031125 | 7527.4688 | 0.84297 | 4.2978 | 95.5866 | 25.2001 | 2.3915 | 0.044992 | 929.8587 | 0.7268 | 2.1404 | 237.7941 | 110358.2306 | 2.4429 | 0.17195
[18 empty] | 2380000 | 9746.6393 | 0.88263 | 4.6843 | 84.2678 | 21.3718 | 2.3817 | 0.031146 | 7526.7605 | 0.84289 | 4.2977 | 95.5909 | 25.2003 | 2.3925 | 0.045017 | 929.8388 | 0.72678 | 2.1404 | 237.796 | 110359.6927 | 2.444 | 0.17197
[18 empty] | 2381000 | 9745.8313 | 0.88255 | 4.6842 | 84.2713 | 21.3718 | 2.3827 | 0.031167 | 7526.0523 | 0.84281 | 4.2975 | 95.5953 | 25.2005 | 2.3935 | 0.045042 | 929.8188 | 0.72677 | 2.1404 | 237.798 | 110361.1543 | 2.445 | 0.17198
[18 empty] | 2382000 | 9745.0232 | 0.88248 | 4.6841 | 84.2747 | 21.3719 | 2.3837 | 0.031188 | 7525.344 | 0.84273 | 4.2974 | 95.5996 | 25.2006 | 2.3946 | 0.045066 | 929.7989 | 0.72675 | 2.1404 | 237.8 | 110362.6154 | 2.446 | 0.17199
[18 empty] | 2383000 | 9744.2149 | 0.88241 | 4.6839 | 84.2782 | 21.3719 | 2.3848 | 0.031208 | 7524.6357 | 0.84265 | 4.2973 | 95.6039 | 25.2008 | 2.3956 | 0.045091 | 929.779 | 0.72674 | 2.1404 | 237.8019 | 110364.076 | 2.4471 | 0.172
[18 empty] | 2384000 | 9743.4066 | 0.88233 | 4.6838 | 84.2816 | 21.372 | 2.3858 | 0.031229 | 7523.9274 | 0.84257 | 4.2971 | 95.6083 | 25.201 | 2.3966 | 0.045116 | 929.7591 | 0.72672 | 2.1404 | 237.8039 | 110365.5361 | 2.4481 | 0.17201
[18 empty] | 2385000 | 9742.5981 | 0.88226 | 4.6837 | 84.2851 | 21.372 | 2.3868 | 0.03125 | 7523.219 | 0.84249 | 4.297 | 95.6126 | 25.2011 | 2.3976 | 0.045141 | 929.7392 | 0.7267 | 2.1403 | 237.8058 | 110366.9958 | 2.4491 | 0.17202
[18 empty] | 2386000 | 9741.7894 | 0.88219 | 4.6836 | 84.2885 | 21.3721 | 2.3878 | 0.03127 | 7522.5106 | 0.84241 | 4.2969 | 95.6169 | 25.2013 | 2.3986 | 0.045166 | 929.7193 | 0.72669 | 2.1403 | 237.8078 | 110368.455 | 2.4501 | 0.17203
[18 empty] | 2387000 | 9740.9807 | 0.88211 | 4.6834 | 84.292 | 21.3721 | 2.3888 | 0.031291 | 7521.8022 | 0.84233 | 4.2967 | 95.6213 | 25.2015 | 2.3996 | 0.04519 | 929.6994 | 0.72667 | 2.1403 | 237.8097 | 110369.9137 | 2.4512 | 0.17205
[18 empty] | 2388000 | 9740.1718 | 0.88204 | 4.6833 | 84.2954 | 21.3722 | 2.3898 | 0.031312 | 7521.0938 | 0.84225 | 4.2966 | 95.6256 | 25.2016 | 2.4007 | 0.045215 | 929.6795 | 0.72666 | 2.1403 | 237.8117 | 110371.3719 | 2.4522 | 0.17206
[18 empty] | 2389000 | 9739.3628 | 0.88197 | 4.6832 | 84.2989 | 21.3722 | 2.3908 | 0.031332 | 7520.3854 | 0.84217 | 4.2965 | 95.6299 | 25.2018 | 2.4017 | 0.04524 | 929.6596 | 0.72664 | 2.1403 | 237.8136 | 110372.8296 | 2.4532 | 0.17207
[18 empty] | 2390000 | 9738.5536 | 0.88189 | 4.683 | 84.3024 | 21.3722 | 2.3918 | 0.031353 | 7519.6769 | 0.8421 | 4.2963 | 95.6343 | 25.202 | 2.4027 | 0.045265 | 929.6397 | 0.72663 | 2.1403 | 237.8156 | 110374.2869 | 2.4543 | 0.17208
[18 empty] | 2391000 | 9737.7443 | 0.88182 | 4.6829 | 84.3058 | 21.3723 | 2.3928 | 0.031374 | 7518.9684 | 0.84202 | 4.2962 | 95.6386 | 25.2021 | 2.4037 | 0.04529 | 929.6199 | 0.72661 | 2.1403 | 237.8175 | 110375.7437 | 2.4553 | 0.17209
[18 empty] | 2392000 | 9736.935 | 0.88175 | 4.6828 | 84.3093 | 21.3723 | 2.3938 | 0.031395 | 7518.2599 | 0.84194 | 4.296 | 95.643 | 25.2023 | 2.4047 | 0.045314 | 929.6 | 0.7266 | 2.1402 | 237.8195 | 110377.2 | 2.4563 | 0.1721
[18 empty] | 2393000 | 9736.1254 | 0.88167 | 4.6827 | 84.3128 | 21.3724 | 2.3948 | 0.031415 | 7517.5514 | 0.84186 | 4.2959 | 95.6473 | 25.2025 | 2.4057 | 0.045339 | 929.5801 | 0.72658 | 2.1402 | 237.8214 | 110378.6558 | 2.4574 | 0.17212
[18 empty] | 2394000 | 9735.3158 | 0.8816 | 4.6825 | 84.3162 | 21.3724 | 2.3958 | 0.031436 | 7516.8429 | 0.84178 | 4.2958 | 95.6516 | 25.2026 | 2.4067 | 0.045364 | 929.5603 | 0.72656 | 2.1402 | 237.8234 | 110380.1112 | 2.4584 | 0.17213
[18 empty] | 2395000 | 9734.506 | 0.88153 | 4.6824 | 84.3197 | 21.3725 | 2.3968 | 0.031457 | 7516.1343 | 0.8417 | 4.2956 | 95.656 | 25.2028 | 2.4078 | 0.045389 | 929.5405 | 0.72655 | 2.1402 | 237.8253 | 110381.5661 | 2.4594 | 0.17214
[18 empty] | 2396000 | 9733.6961 | 0.88145 | 4.6823 | 84.3231 | 21.3725 | 2.3978 | 0.031478 | 7515.4257 | 0.84162 | 4.2955 | 95.6603 | 25.203 | 2.4088 | 0.045414 | 929.5206 | 0.72653 | 2.1402 | 237.8272 | 110383.0205 | 2.4605 | 0.17215
[18 empty] | 2397000 | 9732.886 | 0.88138 | 4.6821 | 84.3266 | 21.3726 | 2.3988 | 0.031498 | 7514.7171 | 0.84154 | 4.2954 | 95.6647 | 25.2031 | 2.4098 | 0.045439 | 929.5008 | 0.72652 | 2.1402 | 237.8292 | 110384.4744 | 2.4615 | 0.17216
[18 empty] | 2398000 | 9732.0759 | 0.88131 | 4.682 | 84.3301 | 21.3726 | 2.3998 | 0.031519 | 7514.0084 | 0.84146 | 4.2952 | 95.669 | 25.2033 | 2.4108 | 0.045463 | 929.481 | 0.7265 | 2.1401 | 237.8311 | 110385.9279 | 2.4625 | 0.17217
[18 empty] | 2399000 | 9731.2656 | 0.88123 | 4.6819 | 84.3336 | 21.3727 | 2.4008 | 0.03154 | 7513.2998 | 0.84138 | 4.2951 | 95.6734 | 25.2035 | 2.4118 | 0.045488 | 929.4612 | 0.72649 | 2.1401 | 237.8331 | 110387.3809 | 2.4636 | 0.17218
[18 empty] | 2400000 | 9730.4552 | 0.88116 | 4.6817 | 84.337 | 21.3727 | 2.4018 | 0.031561 | 7512.5911 | 0.8413 | 4.295 | 95.6777 | 25.2036 | 2.4128 | 0.045513 | 929.4414 | 0.72647 | 2.1401 | 237.835 | 110388.8334 | 2.4646 | 0.1722
[18 empty] | 2401000 | 9729.6446 | 0.88109 | 4.6816 | 84.3405 | 21.3727 | 2.4028 | 0.031581 | 7511.8824 | 0.84122 | 4.2948 | 95.6821 | 25.2038 | 2.4139 | 0.045538 | 929.4216 | 0.72646 | 2.1401 | 237.837 | 110390.2854 | 2.4656 | 0.17221
[18 empty] | 2402000 | 9728.834 | 0.88101 | 4.6815 | 84.344 | 21.3728 | 2.4039 | 0.031602 | 7511.1737 | 0.84114 | 4.2947 | 95.6864 | 25.2039 | 2.4149 | 0.045563 | 929.4018 | 0.72644 | 2.1401 | 237.8389 | 110391.737 | 2.4667 | 0.17222
[18 empty] | 2403000 | 9728.0232 | 0.88094 | 4.6814 | 84.3474 | 21.3728 | 2.4049 | 0.031623 | 7510.4649 | 0.84106 | 4.2946 | 95.6908 | 25.2041 | 2.4159 | 0.045588 | 929.382 | 0.72643 | 2.1401 | 237.8408 | 110393.1881 | 2.4677 | 0.17223
[18 empty] | 2404000 | 9727.2122 | 0.88087 | 4.6812 | 84.3509 | 21.3729 | 2.4059 | 0.031644 | 7509.7562 | 0.84098 | 4.2944 | 95.6951 | 25.2043 | 2.4169 | 0.045612 | 929.3623 | 0.72641 | 2.1401 | 237.8428 | 110394.6387 | 2.4687 | 0.17224
[18 empty] | 2405000 | 9726.4012 | 0.88079 | 4.6811 | 84.3544 | 21.3729 | 2.4069 | 0.031664 | 7509.0474 | 0.84091 | 4.2943 | 95.6994 | 25.2044 | 2.4179 | 0.045637 | 929.3425 | 0.72639 | 2.14 | 237.8447 | 110396.0888 | 2.4698 | 0.17225
[18 empty] | 2406000 | 9725.59 | 0.88072 | 4.681 | 84.3579 | 21.373 | 2.4079 | 0.031685 | 7508.3386 | 0.84083 | 4.2942 | 95.7038 | 25.2046 | 2.4189 | 0.045662 | 929.3228 | 0.72638 | 2.14 | 237.8467 | 110397.5385 | 2.4708 | 0.17226
[18 empty] | 2407000 | 9724.7787 | 0.88065 | 4.6808 | 84.3613 | 21.373 | 2.4089 | 0.031706 | 7507.6297 | 0.84075 | 4.294 | 95.7081 | 25.2048 | 2.42 | 0.045687 | 929.303 | 0.72636 | 2.14 | 237.8486 | 110398.9877 | 2.4718 | 0.17228
[18 empty] | 2408000 | 9723.9673 | 0.88057 | 4.6807 | 84.3648 | 21.3731 | 2.4099 | 0.031727 | 7506.9209 | 0.84067 | 4.2939 | 95.7125 | 25.2049 | 2.421 | 0.045712 | 929.2833 | 0.72635 | 2.14 | 237.8505 | 110400.4364 | 2.4729 | 0.17229
[18 empty] | 2409000 | 9723.1557 | 0.8805 | 4.6806 | 84.3683 | 21.3731 | 2.4109 | 0.031748 | 7506.212 | 0.84059 | 4.2938 | 95.7169 | 25.2051 | 2.422 | 0.045737 | 929.2635 | 0.72633 | 2.14 | 237.8525 | 110401.8847 | 2.4739 | 0.1723
[18 empty] | 2410000 | 9722.344 | 0.88043 | 4.6804 | 84.3718 | 21.3732 | 2.4119 | 0.031769 | 7505.5031 | 0.84051 | 4.2936 | 95.7212 | 25.2053 | 2.423 | 0.045762 | 929.2438 | 0.72632 | 2.14 | 237.8544 | 110403.3325 | 2.4749 | 0.17231
[18 empty] | 2411000 | 9721.5322 | 0.88035 | 4.6803 | 84.3753 | 21.3732 | 2.4129 | 0.031789 | 7504.7942 | 0.84043 | 4.2935 | 95.7256 | 25.2054 | 2.424 | 0.045786 | 929.2241 | 0.7263 | 2.1399 | 237.8563 | 110404.7798 | 2.476 | 0.17232
[18 empty] | 2412000 | 9720.7203 | 0.88028 | 4.6802 | 84.3787 | 21.3732 | 2.4139 | 0.03181 | 7504.0853 | 0.84035 | 4.2933 | 95.7299 | 25.2056 | 2.425 | 0.045811 | 929.2044 | 0.72629 | 2.1399 | 237.8583 | 110406.2266 | 2.477 | 0.17233
[18 empty] | 2413000 | 9719.9082 | 0.88021 | 4.6801 | 84.3822 | 21.3733 | 2.4149 | 0.031831 | 7503.3763 | 0.84027 | 4.2932 | 95.7343 | 25.2058 | 2.4261 | 0.045836 | 929.1847 | 0.72627 | 2.1399 | 237.8602 | 110407.673 | 2.478 | 0.17234
[18 empty] | 2414000 | 9719.096 | 0.88013 | 4.6799 | 84.3857 | 21.3733 | 2.4159 | 0.031852 | 7502.6673 | 0.84019 | 4.2931 | 95.7386 | 25.2059 | 2.4271 | 0.045861 | 929.165 | 0.72626 | 2.1399 | 237.8621 | 110409.1189 | 2.4791 | 0.17236
[18 empty] | 2415000 | 9718.2837 | 0.88006 | 4.6798 | 84.3892 | 21.3734 | 2.4169 | 0.031873 | 7501.9583 | 0.84011 | 4.2929 | 95.743 | 25.2061 | 2.4281 | 0.045886 | 929.1453 | 0.72624 | 2.1399 | 237.8641 | 110410.5644 | 2.4801 | 0.17237
[18 empty] | 2416000 | 9717.4713 | 0.87999 | 4.6797 | 84.3927 | 21.3734 | 2.4179 | 0.031894 | 7501.2493 | 0.84003 | 4.2928 | 95.7473 | 25.2063 | 2.4291 | 0.045911 | 929.1256 | 0.72623 | 2.1399 | 237.866 | 110412.0093 | 2.4811 | 0.17238
[18 empty] | 2417000 | 9716.6587 | 0.87991 | 4.6795 | 84.3962 | 21.3735 | 2.4189 | 0.031914 | 7500.5403 | 0.83995 | 4.2927 | 95.7517 | 25.2064 | 2.4301 | 0.045936 | 929.1059 | 0.72621 | 2.1399 | 237.8679 | 110413.4538 | 2.4822 | 0.17239
[18 empty] | 2418000 | 9715.846 | 0.87984 | 4.6794 | 84.3996 | 21.3735 | 2.4199 | 0.031935 | 7499.8312 | 0.83987 | 4.2925 | 95.756 | 25.2066 | 2.4311 | 0.045961 | 929.0863 | 0.72619 | 2.1398 | 237.8699 | 110414.8979 | 2.4832 | 0.1724
[18 empty] | 2419000 | 9715.0332 | 0.87976 | 4.6793 | 84.4031 | 21.3736 | 2.4209 | 0.031956 | 7499.1221 | 0.83979 | 4.2924 | 95.7604 | 25.2068 | 2.4321 | 0.045985 | 929.0666 | 0.72618 | 2.1398 | 237.8718 | 110416.3414 | 2.4842 | 0.17241
[18 empty] | 2420000 | 9714.2203 | 0.87969 | 4.6791 | 84.4066 | 21.3736 | 2.4219 | 0.031977 | 7498.413 | 0.83971 | 4.2923 | 95.7648 | 25.207 | 2.4332 | 0.04601 | 929.047 | 0.72616 | 2.1398 | 237.8737 | 110417.7845 | 2.4853 | 0.17242
[18 empty] | 2421000 | 9713.4072 | 0.87962 | 4.679 | 84.4101 | 21.3737 | 2.4229 | 0.031998 | 7497.7039 | 0.83963 | 4.2921 | 95.7691 | 25.2071 | 2.4342 | 0.046035 | 929.0273 | 0.72615 | 2.1398 | 237.8757 | 110419.2272 | 2.4863 | 0.17244
[18 empty] | 2422000 | 9712.594 | 0.87954 | 4.6789 | 84.4136 | 21.3737 | 2.424 | 0.032019 | 7496.9948 | 0.83956 | 4.292 | 95.7735 | 25.2073 | 2.4352 | 0.04606 | 929.0077 | 0.72613 | 2.1398 | 237.8776 | 110420.6693 | 2.4873 | 0.17245
[18 empty] | 2423000 | 9711.7807 | 0.87947 | 4.6787 | 84.4171 | 21.3738 | 2.425 | 0.03204 | 7496.2856 | 0.83948 | 4.2919 | 95.7779 | 25.2075 | 2.4362 | 0.046085 | 928.9881 | 0.72612 | 2.1398 | 237.8795 | 110422.111 | 2.4883 | 0.17246
[18 empty] | 2424000 | 9710.9673 | 0.8794 | 4.6786 | 84.4206 | 21.3738 | 2.426 | 0.03206 | 7495.5764 | 0.8394 | 4.2917 | 95.7822 | 25.2076 | 2.4372 | 0.04611 | 928.9684 | 0.7261 | 2.1398 | 237.8814 | 110423.5523 | 2.4894 | 0.17247
[18 empty] | 2425000 | 9710.1537 | 0.87932 | 4.6785 | 84.4241 | 21.3739 | 2.427 | 0.032081 | 7494.8672 | 0.83932 | 4.2916 | 95.7866 | 25.2078 | 2.4382 | 0.046135 | 928.9488 | 0.72609 | 2.1397 | 237.8834 | 110424.993 | 2.4904 | 0.17248
[18 empty] | 2426000 | 9709.34 | 0.87925 | 4.6784 | 84.4276 | 21.3739 | 2.428 | 0.032102 | 7494.158 | 0.83924 | 4.2915 | 95.7909 | 25.208 | 2.4393 | 0.04616 | 928.9292 | 0.72607 | 2.1397 | 237.8853 | 110426.4333 | 2.4914 | 0.17249
[18 empty] | 2427000 | 9708.5262 | 0.87918 | 4.6782 | 84.4311 | 21.3739 | 2.429 | 0.032123 | 7493.4487 | 0.83916 | 4.2913 | 95.7953 | 25.2081 | 2.4403 | 0.046185 | 928.9096 | 0.72606 | 2.1397 | 237.8872 | 110427.8732 | 2.4925 | 0.1725
[18 empty] | 2428000 | 9707.7123 | 0.8791 | 4.6781 | 84.4346 | 21.374 | 2.43 | 0.032144 | 7492.7395 | 0.83908 | 4.2912 | 95.7997 | 25.2083 | 2.4413 | 0.04621 | 928.89 | 0.72604 | 2.1397 | 237.8891 | 110429.3125 | 2.4935 | 0.17252
[18 empty] | 2429000 | 9706.8982 | 0.87903 | 4.678 | 84.4381 | 21.374 | 2.431 | 0.032165 | 7492.0302 | 0.839 | 4.291 | 95.804 | 25.2085 | 2.4423 | 0.046235 | 928.8704 | 0.72603 | 2.1397 | 237.8911 | 110430.7514 | 2.4945 | 0.17253
[18 empty] | 2430000 | 9706.084 | 0.87895 | 4.6778 | 84.4416 | 21.3741 | 2.432 | 0.032186 | 7491.3209 | 0.83892 | 4.2909 | 95.8084 | 25.2086 | 2.4433 | 0.046259 | 928.8508 | 0.72601 | 2.1397 | 237.893 | 110432.1899 | 2.4956 | 0.17254
[18 empty] | 2431000 | 9705.2697 | 0.87888 | 4.6777 | 84.4451 | 21.3741 | 2.433 | 0.032207 | 7490.6115 | 0.83884 | 4.2908 | 95.8128 | 25.2088 | 2.4443 | 0.046284 | 928.8313 | 0.726 | 2.1396 | 237.8949 | 110433.6279 | 2.4966 | 0.17255
[18 empty] | 2432000 | 9704.4552 | 0.87881 | 4.6776 | 84.4486 | 21.3742 | 2.434 | 0.032228 | 7489.9022 | 0.83876 | 4.2906 | 95.8171 | 25.209 | 2.4454 | 0.046309 | 928.8117 | 0.72598 | 2.1396 | 237.8968 | 110435.0654 | 2.4976 | 0.17256
[18 empty] | 2433000 | 9703.6407 | 0.87873 | 4.6774 | 84.4521 | 21.3742 | 2.435 | 0.032249 | 7489.1928 | 0.83868 | 4.2905 | 95.8215 | 25.2091 | 2.4464 | 0.046334 | 928.7921 | 0.72596 | 2.1396 | 237.8987 | 110436.5025 | 2.4987 | 0.17257
[18 empty] | 2434000 | 9702.826 | 0.87866 | 4.6773 | 84.4556 | 21.3743 | 2.436 | 0.03227 | 7488.4834 | 0.8386 | 4.2904 | 95.8259 | 25.2093 | 2.4474 | 0.046359 | 928.7726 | 0.72595 | 2.1396 | 237.9007 | 110437.939 | 2.4997 | 0.17258
[18 empty] | 2435000 | 9702.0112 | 0.87859 | 4.6772 | 84.4591 | 21.3743 | 2.437 | 0.032291 | 7487.774 | 0.83852 | 4.2902 | 95.8302 | 25.2095 | 2.4484 | 0.046384 | 928.7531 | 0.72593 | 2.1396 | 237.9026 | 110439.3752 | 2.5007 | 0.17259
[18 empty] | 2436000 | 9701.1962 | 0.87851 | 4.677 | 84.4626 | 21.3744 | 2.438 | 0.032311 | 7487.0646 | 0.83844 | 4.2901 | 95.8346 | 25.2096 | 2.4494 | 0.046409 | 928.7335 | 0.72592 | 2.1396 | 237.9045 | 110440.8108 | 2.5018 | 0.17261
[18 empty] | 2437000 | 9700.3812 | 0.87844 | 4.6769 | 84.4661 | 21.3744 | 2.439 | 0.032332 | 7486.3551 | 0.83836 | 4.29 | 95.839 | 25.2098 | 2.4504 | 0.046434 | 928.714 | 0.7259 | 2.1396 | 237.9064 | 110442.2461 | 2.5028 | 0.17262
[18 empty] | 2438000 | 9699.566 | 0.87836 | 4.6768 | 84.4696 | 21.3745 | 2.44 | 0.032353 | 7485.6457 | 0.83828 | 4.2898 | 95.8434 | 25.21 | 2.4515 | 0.046459 | 928.6945 | 0.72589 | 2.1395 | 237.9083 | 110443.6808 | 2.5038 | 0.17263
[18 empty] | 2439000 | 9698.7507 | 0.87829 | 4.6767 | 84.4731 | 21.3745 | 2.441 | 0.032374 | 7484.9362 | 0.8382 | 4.2897 | 95.8477 | 25.2101 | 2.4525 | 0.046484 | 928.675 | 0.72587 | 2.1395 | 237.9102 | 110445.1151 | 2.5049 | 0.17264
[18 empty] | 2440000 | 9697.9353 | 0.87822 | 4.6765 | 84.4766 | 21.3746 | 2.4421 | 0.032395 | 7484.2267 | 0.83813 | 4.2896 | 95.8521 | 25.2103 | 2.4535 | 0.046509 | 928.6554 | 0.72586 | 2.1395 | 237.9122 | 110446.5489 | 2.5059 | 0.17265
[18 empty] | 2441000 | 9697.1197 | 0.87814 | 4.6764 | 84.4801 | 21.3746 | 2.4431 | 0.032416 | 7483.5171 | 0.83805 | 4.2894 | 95.8565 | 25.2105 | 2.4545 | 0.046534 | 928.6359 | 0.72584 | 2.1395 | 237.9141 | 110447.9823 | 2.5069 | 0.17266
[18 empty] | 2442000 | 9696.304 | 0.87807 | 4.6763 | 84.4836 | 21.3747 | 2.4441 | 0.032437 | 7482.8076 | 0.83797 | 4.2893 | 95.8609 | 25.2106 | 2.4555 | 0.046559 | 928.6165 | 0.72583 | 2.1395 | 237.916 | 110449.4152 | 2.508 | 0.17267
[18 empty] | 2443000 | 9695.4882 | 0.87799 | 4.6761 | 84.4871 | 21.3747 | 2.4451 | 0.032458 | 7482.098 | 0.83789 | 4.2891 | 95.8652 | 25.2108 | 2.4565 | 0.046584 | 928.597 | 0.72581 | 2.1395 | 237.9179 | 110450.8476 | 2.509 | 0.17269
[18 empty] | 2444000 | 9694.6723 | 0.87792 | 4.676 | 84.4906 | 21.3747 | 2.4461 | 0.032479 | 7481.3884 | 0.83781 | 4.289 | 95.8696 | 25.211 | 2.4576 | 0.046609 | 928.5775 | 0.7258 | 2.1395 | 237.9198 | 110452.2796 | 2.51 | 0.1727
[18 empty] | 2445000 | 9693.8563 | 0.87785 | 4.6759 | 84.4942 | 21.3748 | 2.4471 | 0.0325 | 7480.6788 | 0.83773 | 4.2889 | 95.874 | 25.2112 | 2.4586 | 0.046634 | 928.558 | 0.72578 | 2.1394 | 237.9217 | 110453.7112 | 2.5111 | 0.17271
[18 empty] | 2446000 | 9693.0401 | 0.87777 | 4.6757 | 84.4977 | 21.3748 | 2.4481 | 0.032521 | 7479.9692 | 0.83765 | 4.2887 | 95.8784 | 25.2113 | 2.4596 | 0.046659 | 928.5386 | 0.72577 | 2.1394 | 237.9236 | 110455.1422 | 2.5121 | 0.17272
[18 empty] | 2447000 | 9692.2238 | 0.8777 | 4.6756 | 84.5012 | 21.3749 | 2.4491 | 0.032542 | 7479.2596 | 0.83757 | 4.2886 | 95.8827 | 25.2115 | 2.4606 | 0.046684 | 928.5191 | 0.72575 | 2.1394 | 237.9256 | 110456.5728 | 2.5131 | 0.17273
[18 empty] | 2448000 | 9691.4074 | 0.87762 | 4.6755 | 84.5047 | 21.3749 | 2.4501 | 0.032563 | 7478.5499 | 0.83749 | 4.2885 | 95.8871 | 25.2117 | 2.4616 | 0.046709 | 928.4996 | 0.72574 | 2.1394 | 237.9275 | 110458.003 | 2.5142 | 0.17274
[18 empty] | 2449000 | 9690.5908 | 0.87755 | 4.6753 | 84.5082 | 21.375 | 2.4511 | 0.032584 | 7477.8402 | 0.83741 | 4.2883 | 95.8915 | 25.2118 | 2.4626 | 0.046734 | 928.4802 | 0.72572 | 2.1394 | 237.9294 | 110459.4327 | 2.5152 | 0.17275
[18 empty] | 2450000 | 9689.7742 | 0.87748 | 4.6752 | 84.5117 | 21.375 | 2.4521 | 0.032605 | 7477.1305 | 0.83733 | 4.2882 | 95.8959 | 25.212 | 2.4637 | 0.046759 | 928.4608 | 0.72571 | 2.1394 | 237.9313 | 110460.8619 | 2.5162 | 0.17276
[18 empty] | 2451000 | 9688.9574 | 0.8774 | 4.6751 | 84.5153 | 21.3751 | 2.4531 | 0.032626 | 7476.4208 | 0.83725 | 4.2881 | 95.9003 | 25.2122 | 2.4647 | 0.046784 | 928.4413 | 0.72569 | 2.1393 | 237.9332 | 110462.2907 | 2.5173 | 0.17278
[18 empty] | 2452000 | 9688.1405 | 0.87733 | 4.6749 | 84.5188 | 21.3751 | 2.4541 | 0.032647 | 7475.7111 | 0.83717 | 4.2879 | 95.9046 | 25.2123 | 2.4657 | 0.046809 | 928.4219 | 0.72568 | 2.1393 | 237.9351 | 110463.719 | 2.5183 | 0.17279
[18 empty] | 2453000 | 9687.3234 | 0.87726 | 4.6748 | 84.5223 | 21.3752 | 2.4551 | 0.032668 | 7475.0013 | 0.83709 | 4.2878 | 95.909 | 25.2125 | 2.4667 | 0.046834 | 928.4025 | 0.72566 | 2.1393 | 237.937 | 110465.1469 | 2.5193 | 0.1728
[18 empty] | 2454000 | 9686.5063 | 0.87718 | 4.6747 | 84.5258 | 21.3752 | 2.4561 | 0.032689 | 7474.2915 | 0.83701 | 4.2877 | 95.9134 | 25.2127 | 2.4677 | 0.046859 | 928.3831 | 0.72564 | 2.1393 | 237.9389 | 110466.5743 | 2.5204 | 0.17281
[18 empty] | 2455000 | 9685.689 | 0.87711 | 4.6746 | 84.5293 | 21.3753 | 2.4571 | 0.03271 | 7473.5817 | 0.83693 | 4.2875 | 95.9178 | 25.2128 | 2.4687 | 0.046884 | 928.3637 | 0.72563 | 2.1393 | 237.9408 | 110468.0013 | 2.5214 | 0.17282
[18 empty] | 2456000 | 9684.8716 | 0.87703 | 4.6744 | 84.5329 | 21.3753 | 2.4581 | 0.032731 | 7472.8719 | 0.83685 | 4.2874 | 95.9222 | 25.213 | 2.4698 | 0.046909 | 928.3443 | 0.72561 | 2.1393 | 237.9427 | 110469.4278 | 2.5224 | 0.17283
[18 empty] | 2457000 | 9684.0541 | 0.87696 | 4.6743 | 84.5364 | 21.3754 | 2.4591 | 0.032752 | 7472.1621 | 0.83677 | 4.2872 | 95.9266 | 25.2132 | 2.4708 | 0.046934 | 928.3249 | 0.7256 | 2.1393 | 237.9446 | 110470.8539 | 2.5235 | 0.17284
[18 empty] | 2458000 | 9683.2364 | 0.87688 | 4.6742 | 84.5399 | 21.3754 | 2.4602 | 0.032774 | 7471.4522 | 0.83669 | 4.2871 | 95.9309 | 25.2134 | 2.4718 | 0.046959 | 928.3055 | 0.72558 | 2.1392 | 237.9465 | 110472.2795 | 2.5245 | 0.17285
[18 empty] | 2459000 | 9682.4186 | 0.87681 | 4.674 | 84.5434 | 21.3755 | 2.4612 | 0.032795 | 7470.7423 | 0.83662 | 4.287 | 95.9353 | 25.2135 | 2.4728 | 0.046984 | 928.2862 | 0.72557 | 2.1392 | 237.9484 | 110473.7046 | 2.5255 | 0.17287
[18 empty] | 2460000 | 9681.6008 | 0.87674 | 4.6739 | 84.547 | 21.3755 | 2.4622 | 0.032816 | 7470.0324 | 0.83654 | 4.2868 | 95.9397 | 25.2137 | 2.4738 | 0.047009 | 928.2668 | 0.72555 | 2.1392 | 237.9503 | 110475.1293 | 2.5266 | 0.17288
[18 empty] | 2461000 | 9680.7827 | 0.87666 | 4.6738 | 84.5505 | 21.3756 | 2.4632 | 0.032837 | 7469.3225 | 0.83646 | 4.2867 | 95.9441 | 25.2139 | 2.4748 | 0.047034 | 928.2474 | 0.72554 | 2.1392 | 237.9522 | 110476.5535 | 2.5276 | 0.17289
[18 empty] | 2462000 | 9679.9646 | 0.87659 | 4.6736 | 84.554 | 21.3756 | 2.4642 | 0.032858 | 7468.6126 | 0.83638 | 4.2866 | 95.9485 | 25.214 | 2.4759 | 0.047059 | 928.2281 | 0.72552 | 2.1392 | 237.9541 | 110477.9773 | 2.5286 | 0.1729
[18 empty] | 2463000 | 9679.1463 | 0.87651 | 4.6735 | 84.5575 | 21.3757 | 2.4652 | 0.032879 | 7467.9027 | 0.8363 | 4.2864 | 95.9529 | 25.2142 | 2.4769 | 0.047084 | 928.2087 | 0.72551 | 2.1392 | 237.956 | 110479.4006 | 2.5296 | 0.17291
[18 empty] | 2464000 | 9678.328 | 0.87644 | 4.6734 | 84.5611 | 21.3757 | 2.4662 | 0.0329 | 7467.1927 | 0.83622 | 4.2863 | 95.9573 | 25.2144 | 2.4779 | 0.047109 | 928.1894 | 0.72549 | 2.1392 | 237.9579 | 110480.8235 | 2.5307 | 0.17292
[18 empty] | 2465000 | 9677.5095 | 0.87637 | 4.6732 | 84.5646 | 21.3758 | 2.4672 | 0.032921 | 7466.4827 | 0.83614 | 4.2862 | 95.9617 | 25.2145 | 2.4789 | 0.047134 | 928.1701 | 0.72548 | 2.1391 | 237.9598 | 110482.2459 | 2.5317 | 0.17293
[18 empty] | 2466000 | 9676.6908 | 0.87629 | 4.6731 | 84.5681 | 21.3758 | 2.4682 | 0.032942 | 7465.7727 | 0.83606 | 4.286 | 95.9661 | 25.2147 | 2.4799 | 0.047159 | 928.1507 | 0.72546 | 2.1391 | 237.9617 | 110483.6679 | 2.5327 | 0.17294
[18 empty] | 2467000 | 9675.8721 | 0.87622 | 4.673 | 84.5717 | 21.3759 | 2.4692 | 0.032963 | 7465.0627 | 0.83598 | 4.2859 | 95.9704 | 25.2149 | 2.4809 | 0.047184 | 928.1314 | 0.72545 | 2.1391 | 237.9636 | 110485.0894 | 2.5338 | 0.17296
[18 empty] | 2468000 | 9675.0532 | 0.87614 | 4.6728 | 84.5752 | 21.3759 | 2.4702 | 0.032984 | 7464.3526 | 0.8359 | 4.2858 | 95.9748 | 25.2151 | 2.482 | 0.047209 | 928.1121 | 0.72543 | 2.1391 | 237.9655 | 110486.5105 | 2.5348 | 0.17297
[18 empty] | 2469000 | 9674.2342 | 0.87607 | 4.6727 | 84.5787 | 21.376 | 2.4712 | 0.033005 | 7463.6426 | 0.83582 | 4.2856 | 95.9792 | 25.2152 | 2.483 | 0.047234 | 928.0928 | 0.72542 | 2.1391 | 237.9674 | 110487.9311 | 2.5358 | 0.17298
[18 empty] | 2470000 | 9673.4151 | 0.876 | 4.6726 | 84.5823 | 21.376 | 2.4722 | 0.033027 | 7462.9325 | 0.83574 | 4.2855 | 95.9836 | 25.2154 | 2.484 | 0.047259 | 928.0735 | 0.7254 | 2.1391 | 237.9693 | 110489.3513 | 2.5369 | 0.17299
[18 empty] | 2471000 | 9672.5959 | 0.87592 | 4.6724 | 84.5858 | 21.3761 | 2.4732 | 0.033048 | 7462.2224 | 0.83566 | 4.2853 | 95.988 | 25.2156 | 2.485 | 0.047284 | 928.0542 | 0.72539 | 2.1391 | 237.9712 | 110490.771 | 2.5379 | 0.173
[18 empty] | 2472000 | 9671.7766 | 0.87585 | 4.6723 | 84.5894 | 21.3761 | 2.4742 | 0.033069 | 7461.5123 | 0.83558 | 4.2852 | 95.9924 | 25.2157 | 2.486 | 0.047309 | 928.035 | 0.72537 | 2.139 | 237.9731 | 110492.1903 | 2.5389 | 0.17301
[18 empty] | 2473000 | 9670.9571 | 0.87577 | 4.6722 | 84.5929 | 21.3761 | 2.4752 | 0.03309 | 7460.8021 | 0.8355 | 4.2851 | 95.9968 | 25.2159 | 2.487 | 0.047334 | 928.0157 | 0.72536 | 2.139 | 237.975 | 110493.6091 | 2.54 | 0.17302
[18 empty] | 2474000 | 9670.1375 | 0.8757 | 4.672 | 84.5964 | 21.3762 | 2.4762 | 0.033111 | 7460.092 | 0.83542 | 4.2849 | 96.0012 | 25.2161 | 2.4881 | 0.047359 | 927.9964 | 0.72534 | 2.139 | 237.9769 | 110495.0275 | 2.541 | 0.17303
[18 empty] | 2475000 | 9669.3178 | 0.87562 | 4.6719 | 84.6 | 21.3762 | 2.4772 | 0.033132 | 7459.3818 | 0.83534 | 4.2848 | 96.0056 | 25.2163 | 2.4891 | 0.047384 | 927.9772 | 0.72533 | 2.139 | 237.9788 | 110496.4454 | 2.542 | 0.17305
[18 empty] | 2476000 | 9668.4979 | 0.87555 | 4.6718 | 84.6035 | 21.3763 | 2.4783 | 0.033153 | 7458.6716 | 0.83526 | 4.2847 | 96.01 | 25.2164 | 2.4901 | 0.047409 | 927.9579 | 0.72531 | 2.139 | 237.9807 | 110497.8629 | 2.5431 | 0.17306
[18 empty] | 2477000 | 9667.678 | 0.87548 | 4.6717 | 84.6071 | 21.3763 | 2.4793 | 0.033175 | 7457.9614 | 0.83518 | 4.2845 | 96.0144 | 25.2166 | 2.4911 | 0.047434 | 927.9387 | 0.7253 | 2.139 | 237.9826 | 110499.2799 | 2.5441 | 0.17307
[18 empty] | 2478000 | 9666.8579 | 0.8754 | 4.6715 | 84.6106 | 21.3764 | 2.4803 | 0.033196 | 7457.2512 | 0.8351 | 4.2844 | 96.0188 | 25.2168 | 2.4921 | 0.047459 | 927.9194 | 0.72528 | 2.1389 | 237.9845 | 110500.6965 | 2.5451 | 0.17308
[18 empty] | 2479000 | 9666.0377 | 0.87533 | 4.6714 | 84.6141 | 21.3764 | 2.4813 | 0.033217 | 7456.541 | 0.83503 | 4.2843 | 96.0232 | 25.2169 | 2.4931 | 0.047485 | 927.9002 | 0.72527 | 2.1389 | 237.9864 | 110502.1126 | 2.5462 | 0.17309
[18 empty] | 2480000 | 9665.2174 | 0.87525 | 4.6713 | 84.6177 | 21.3765 | 2.4823 | 0.033238 | 7455.8307 | 0.83495 | 4.2841 | 96.0276 | 25.2171 | 2.4942 | 0.04751 | 927.881 | 0.72525 | 2.1389 | 237.9883 | 110503.5283 | 2.5472 | 0.1731
[18 empty] | 2481000 | 9664.3969 | 0.87518 | 4.6711 | 84.6212 | 21.3765 | 2.4833 | 0.033259 | 7455.1204 | 0.83487 | 4.284 | 96.032 | 25.2173 | 2.4952 | 0.047535 | 927.8617 | 0.72524 | 2.1389 | 237.9902 | 110504.9436 | 2.5482 | 0.17311
[18 empty] | 2482000 | 9663.5764 | 0.8751 | 4.671 | 84.6248 | 21.3766 | 2.4843 | 0.03328 | 7454.4101 | 0.83479 | 4.2839 | 96.0364 | 25.2174 | 2.4962 | 0.04756 | 927.8425 | 0.72522 | 2.1389 | 237.992 | 110506.3583 | 2.5493 | 0.17312
[18 empty] | 2483000 | 9662.7557 | 0.87503 | 4.6709 | 84.6283 | 21.3766 | 2.4853 | 0.033302 | 7453.6998 | 0.83471 | 4.2837 | 96.0408 | 25.2176 | 2.4972 | 0.047585 | 927.8233 | 0.72521 | 2.1389 | 237.9939 | 110507.7727 | 2.5503 | 0.17313
[18 empty] | 2484000 | 9661.9349 | 0.87496 | 4.6707 | 84.6319 | 21.3767 | 2.4863 | 0.033323 | 7452.9895 | 0.83463 | 4.2836 | 96.0452 | 25.2178 | 2.4982 | 0.04761 | 927.8041 | 0.72519 | 2.1389 | 237.9958 | 110509.1866 | 2.5513 | 0.17315
[18 empty] | 2485000 | 9661.114 | 0.87488 | 4.6706 | 84.6354 | 21.3767 | 2.4873 | 0.033344 | 7452.2791 | 0.83455 | 4.2834 | 96.0496 | 25.218 | 2.4992 | 0.047635 | 927.7849 | 0.72518 | 2.1388 | 237.9977 | 110510.6 | 2.5524 | 0.17316
[18 empty] | 2486000 | 9660.2929 | 0.87481 | 4.6705 | 84.639 | 21.3768 | 2.4883 | 0.033365 | 7451.5688 | 0.83447 | 4.2833 | 96.054 | 25.2181 | 2.5003 | 0.04766 | 927.7658 | 0.72516 | 2.1388 | 237.9996 | 110512.0131 | 2.5534 | 0.17317
[18 empty] | 2487000 | 9659.4718 | 0.87473 | 4.6703 | 84.6425 | 21.3768 | 2.4893 | 0.033386 | 7450.8584 | 0.83439 | 4.2832 | 96.0584 | 25.2183 | 2.5013 | 0.047685 | 927.7466 | 0.72515 | 2.1388 | 238.0015 | 110513.4256 | 2.5544 | 0.17318
[18 empty] | 2488000 | 9658.6505 | 0.87466 | 4.6702 | 84.6461 | 21.3769 | 2.4903 | 0.033407 | 7450.148 | 0.83431 | 4.283 | 96.0628 | 25.2185 | 2.5023 | 0.04771 | 927.7274 | 0.72513 | 2.1388 | 238.0034 | 110514.8377 | 2.5555 | 0.17319
[18 empty] | 2489000 | 9657.8291 | 0.87458 | 4.6701 | 84.6496 | 21.3769 | 2.4913 | 0.033429 | 7449.4376 | 0.83423 | 4.2829 | 96.0673 | 25.2186 | 2.5033 | 0.047735 | 927.7083 | 0.72512 | 2.1388 | 238.0052 | 110516.2494 | 2.5565 | 0.1732
[18 empty] | 2490000 | 9657.0076 | 0.87451 | 4.6699 | 84.6532 | 21.377 | 2.4923 | 0.03345 | 7448.7271 | 0.83415 | 4.2828 | 96.0717 | 25.2188 | 2.5043 | 0.047761 | 927.6891 | 0.7251 | 2.1388 | 238.0071 | 110517.6606 | 2.5575 | 0.17321
[18 empty] | 2491000 | 9656.1859 | 0.87444 | 4.6698 | 84.6568 | 21.377 | 2.4933 | 0.033471 | 7448.0167 | 0.83407 | 4.2826 | 96.0761 | 25.219 | 2.5053 | 0.047786 | 927.6699 | 0.72509 | 2.1388 | 238.009 | 110519.0714 | 2.5586 | 0.17322
[18 empty] | 2492000 | 9655.3642 | 0.87436 | 4.6697 | 84.6603 | 21.3771 | 2.4943 | 0.033492 | 7447.3062 | 0.83399 | 4.2825 | 96.0805 | 25.2192 | 2.5064 | 0.047811 | 927.6508 | 0.72507 | 2.1387 | 238.0109 | 110520.4818 | 2.5596 | 0.17323
[18 empty] | 2493000 | 9654.5423 | 0.87429 | 4.6695 | 84.6639 | 21.3771 | 2.4953 | 0.033514 | 7446.5957 | 0.83391 | 4.2824 | 96.0849 | 25.2193 | 2.5074 | 0.047836 | 927.6317 | 0.72506 | 2.1387 | 238.0128 | 110521.8917 | 2.5606 | 0.17325
[18 empty] | 2494000 | 9653.7203 | 0.87421 | 4.6694 | 84.6674 | 21.3772 | 2.4964 | 0.033535 | 7445.8852 | 0.83383 | 4.2822 | 96.0893 | 25.2195 | 2.5084 | 0.047861 | 927.6125 | 0.72504 | 2.1387 | 238.0147 | 110523.3011 | 2.5617 | 0.17326
[18 empty] | 2495000 | 9652.8982 | 0.87414 | 4.6693 | 84.671 | 21.3772 | 2.4974 | 0.033556 | 7445.1747 | 0.83375 | 4.2821 | 96.0937 | 25.2197 | 2.5094 | 0.047886 | 927.5934 | 0.72503 | 2.1387 | 238.0165 | 110524.7102 | 2.5627 | 0.17327
[18 empty] | 2496000 | 9652.0759 | 0.87406 | 4.6691 | 84.6746 | 21.3773 | 2.4984 | 0.033577 | 7444.4642 | 0.83367 | 4.2819 | 96.0981 | 25.2199 | 2.5104 | 0.047911 | 927.5743 | 0.72501 | 2.1387 | 238.0184 | 110526.1187 | 2.5637 | 0.17328
[18 empty] | 2497000 | 9651.2536 | 0.87399 | 4.669 | 84.6781 | 21.3773 | 2.4994 | 0.033599 | 7443.7536 | 0.83359 | 4.2818 | 96.1025 | 25.22 | 2.5114 | 0.047936 | 927.5552 | 0.725 | 2.1387 | 238.0203 | 110527.5269 | 2.5648 | 0.17329
[18 empty] | 2498000 | 9650.4311 | 0.87391 | 4.6689 | 84.6817 | 21.3774 | 2.5004 | 0.03362 | 7443.043 | 0.83351 | 4.2817 | 96.1069 | 25.2202 | 2.5125 | 0.047962 | 927.5361 | 0.72498 | 2.1387 | 238.0222 | 110528.9346 | 2.5658 | 0.1733
[18 empty] | 2499000 | 9649.6085 | 0.87384 | 4.6687 | 84.6852 | 21.3774 | 2.5014 | 0.033641 | 7442.3324 | 0.83343 | 4.2815 | 96.1114 | 25.2204 | 2.5135 | 0.047987 | 927.517 | 0.72497 | 2.1386 | 238.0241 | 110530.3418 | 2.5668 | 0.17331
[18 empty] | 2500000 | 9648.7858 | 0.87377 | 4.6686 | 84.6888 | 21.3775 | 2.5024 | 0.033662 | 7441.6218 | 0.83335 | 4.2814 | 96.1158 | 25.2205 | 2.5145 | 0.048012 | 927.4979 | 0.72495 | 2.1386 | 238.0259 | 110531.7486 | 2.5679 | 0.17332
[18 empty] | 2501000 | 9647.9629 | 0.87369 | 4.6685 | 84.6924 | 21.3775 | 2.5034 | 0.033684 | 7440.9112 | 0.83327 | 4.2813 | 96.1202 | 25.2207 | 2.5155 | 0.048037 | 927.4788 | 0.72494 | 2.1386 | 238.0278 | 110533.155 | 2.5689 | 0.17333
[18 empty] | 2502000 | 9647.14 | 0.87362 | 4.6683 | 84.6959 | 21.3776 | 2.5044 | 0.033705 | 7440.2006 | 0.8332 | 4.2811 | 96.1246 | 25.2209 | 2.5165 | 0.048062 | 927.4598 | 0.72492 | 2.1386 | 238.0297 | 110534.5609 | 2.5699 | 0.17335
[18 empty] | 2503000 | 9646.3169 | 0.87354 | 4.6682 | 84.6995 | 21.3776 | 2.5054 | 0.033726 | 7439.4899 | 0.83312 | 4.281 | 96.129 | 25.2211 | 2.5175 | 0.048087 | 927.4407 | 0.72491 | 2.1386 | 238.0316 | 110535.9664 | 2.571 | 0.17336
[18 empty] | 2504000 | 9645.4937 | 0.87347 | 4.6681 | 84.7031 | 21.3777 | 2.5064 | 0.033747 | 7438.7792 | 0.83304 | 4.2809 | 96.1334 | 25.2212 | 2.5186 | 0.048112 | 927.4216 | 0.72489 | 2.1386 | 238.0334 | 110537.3715 | 2.572 | 0.17337
[18 empty] | 2505000 | 9644.6704 | 0.87339 | 4.6679 | 84.7066 | 21.3777 | 2.5074 | 0.033769 | 7438.0685 | 0.83296 | 4.2807 | 96.1379 | 25.2214 | 2.5196 | 0.048138 | 927.4026 | 0.72488 | 2.1385 | 238.0353 | 110538.7761 | 2.573 | 0.17338
[18 empty] | 2506000 | 9643.847 | 0.87332 | 4.6678 | 84.7102 | 21.3778 | 2.5084 | 0.03379 | 7437.3578 | 0.83288 | 4.2806 | 96.1423 | 25.2216 | 2.5206 | 0.048163 | 927.3835 | 0.72486 | 2.1385 | 238.0372 | 110540.1802 | 2.5741 | 0.17339
[18 empty] | 2507000 | 9643.0234 | 0.87324 | 4.6677 | 84.7138 | 21.3778 | 2.5094 | 0.033811 | 7436.6471 | 0.8328 | 4.2804 | 96.1467 | 25.2217 | 2.5216 | 0.048188 | 927.3645 | 0.72485 | 2.1385 | 238.0391 | 110541.584 | 2.5751 | 0.1734
[18 empty] | 2508000 | 9642.1998 | 0.87317 | 4.6675 | 84.7174 | 21.3779 | 2.5104 | 0.033833 | 7435.9364 | 0.83272 | 4.2803 | 96.1511 | 25.2219 | 2.5226 | 0.048213 | 927.3455 | 0.72483 | 2.1385 | 238.0409 | 110542.9873 | 2.5761 | 0.17341
[18 empty] | 2509000 | 9641.376 | 0.87309 | 4.6674 | 84.7209 | 21.3779 | 2.5114 | 0.033854 | 7435.2256 | 0.83264 | 4.2802 | 96.1555 | 25.2221 | 2.5237 | 0.048238 | 927.3264 | 0.72482 | 2.1385 | 238.0428 | 110544.3901 | 2.5772 | 0.17342
[18 empty] | 2510000 | 9640.5521 | 0.87302 | 4.6673 | 84.7245 | 21.378 | 2.5124 | 0.033875 | 7434.5148 | 0.83256 | 4.28 | 96.16 | 25.2223 | 2.5247 | 0.048263 | 927.3074 | 0.7248 | 2.1385 | 238.0447 | 110545.7925 | 2.5782 | 0.17343
[18 empty] | 2511000 | 9639.7281 | 0.87294 | 4.6671 | 84.7281 | 21.378 | 2.5135 | 0.033896 | 7433.804 | 0.83248 | 4.2799 | 96.1644 | 25.2224 | 2.5257 | 0.048289 | 927.2884 | 0.72479 | 2.1385 | 238.0465 | 110547.1945 | 2.5792 | 0.17345
[18 empty] | 2512000 | 9638.9039 | 0.87287 | 4.667 | 84.7316 | 21.3781 | 2.5145 | 0.033918 | 7433.0932 | 0.8324 | 4.2798 | 96.1688 | 25.2226 | 2.5267 | 0.048314 | 927.2694 | 0.72477 | 2.1384 | 238.0484 | 110548.5961 | 2.5802 | 0.17346
[18 empty] | 2513000 | 9638.0797 | 0.8728 | 4.6669 | 84.7352 | 21.3781 | 2.5155 | 0.033939 | 7432.3824 | 0.83232 | 4.2796 | 96.1732 | 25.2228 | 2.5277 | 0.048339 | 927.2504 | 0.72476 | 2.1384 | 238.0503 | 110549.9972 | 2.5813 | 0.17347
[18 empty] | 2514000 | 9637.2553 | 0.87272 | 4.6667 | 84.7388 | 21.3782 | 2.5165 | 0.03396 | 7431.6716 | 0.83224 | 4.2795 | 96.1777 | 25.223 | 2.5287 | 0.048364 | 927.2314 | 0.72474 | 2.1384 | 238.0521 | 110551.3979 | 2.5823 | 0.17348
[18 empty] | 2515000 | 9636.4308 | 0.87265 | 4.6666 | 84.7424 | 21.3782 | 2.5175 | 0.033982 | 7430.9607 | 0.83216 | 4.2794 | 96.1821 | 25.2231 | 2.5298 | 0.048389 | 927.2124 | 0.72473 | 2.1384 | 238.054 | 110552.7981 | 2.5833 | 0.17349
[18 empty] | 2516000 | 9635.6062 | 0.87257 | 4.6665 | 84.746 | 21.3783 | 2.5185 | 0.034003 | 7430.2498 | 0.83208 | 4.2792 | 96.1865 | 25.2233 | 2.5308 | 0.048414 | 927.1935 | 0.72471 | 2.1384 | 238.0559 | 110554.1979 | 2.5844 | 0.1735
[18 empty] | 2517000 | 9634.7814 | 0.8725 | 4.6663 | 84.7495 | 21.3783 | 2.5195 | 0.034024 | 7429.5389 | 0.832 | 4.2791 | 96.1909 | 25.2235 | 2.5318 | 0.04844 | 927.1745 | 0.7247 | 2.1384 | 238.0577 | 110555.5973 | 2.5854 | 0.17351
[18 empty] | 2518000 | 9633.9566 | 0.87242 | 4.6662 | 84.7531 | 21.3784 | 2.5205 | 0.034046 | 7428.828 | 0.83192 | 4.2789 | 96.1954 | 25.2237 | 2.5328 | 0.048465 | 927.1555 | 0.72469 | 2.1384 | 238.0596 | 110556.9962 | 2.5864 | 0.17352
[18 empty] | 2519000 | 9633.1316 | 0.87235 | 4.6661 | 84.7567 | 21.3784 | 2.5215 | 0.034067 | 7428.1171 | 0.83184 | 4.2788 | 96.1998 | 25.2238 | 2.5338 | 0.04849 | 927.1366 | 0.72467 | 2.1383 | 238.0615 | 110558.3947 | 2.5875 | 0.17353
[18 empty] | 2520000 | 9632.3065 | 0.87227 | 4.6659 | 84.7603 | 21.3785 | 2.5225 | 0.034089 | 7427.4062 | 0.83176 | 4.2787 | 96.2042 | 25.224 | 2.5348 | 0.048515 | 927.1176 | 0.72466 | 2.1383 | 238.0633 | 110559.7928 | 2.5885 | 0.17354
[18 empty] | 2521000 | 9631.4813 | 0.8722 | 4.6658 | 84.7639 | 21.3785 | 2.5235 | 0.03411 | 7426.6952 | 0.83168 | 4.2785 | 96.2086 | 25.2242 | 2.5359 | 0.04854 | 927.0987 | 0.72464 | 2.1383 | 238.0652 | 110561.1904 | 2.5895 | 0.17356
[18 empty] | 2522000 | 9630.656 | 0.87212 | 4.6657 | 84.7675 | 21.3786 | 2.5245 | 0.034131 | 7425.9843 | 0.8316 | 4.2784 | 96.2131 | 25.2243 | 2.5369 | 0.048566 | 927.0797 | 0.72463 | 2.1383 | 238.0671 | 110562.5876 | 2.5906 | 0.17357
[18 empty] | 2523000 | 9629.8306 | 0.87205 | 4.6655 | 84.771 | 21.3786 | 2.5255 | 0.034153 | 7425.2733 | 0.83152 | 4.2783 | 96.2175 | 25.2245 | 2.5379 | 0.048591 | 927.0608 | 0.72461 | 2.1383 | 238.0689 | 110563.9843 | 2.5916 | 0.17358
[18 empty] | 2524000 | 9629.005 | 0.87197 | 4.6654 | 84.7746 | 21.3787 | 2.5265 | 0.034174 | 7424.5623 | 0.83144 | 4.2781 | 96.2219 | 25.2247 | 2.5389 | 0.048616 | 927.0419 | 0.7246 | 2.1383 | 238.0708 | 110565.3807 | 2.5926 | 0.17359
[18 empty] | 2525000 | 9628.1794 | 0.8719 | 4.6653 | 84.7782 | 21.3788 | 2.5275 | 0.034195 | 7423.8513 | 0.83136 | 4.278 | 96.2264 | 25.2249 | 2.5399 | 0.048641 | 927.023 | 0.72458 | 2.1383 | 238.0727 | 110566.7766 | 2.5937 | 0.1736
[18 empty] | 2526000 | 9627.3536 | 0.87182 | 4.6651 | 84.7818 | 21.3788 | 2.5285 | 0.034217 | 7423.1402 | 0.83128 | 4.2779 | 96.2308 | 25.225 | 2.5409 | 0.048666 | 927.004 | 0.72457 | 2.1382 | 238.0745 | 110568.172 | 2.5947 | 0.17361
[18 empty] | 2527000 | 9626.5277 | 0.87175 | 4.665 | 84.7854 | 21.3789 | 2.5296 | 0.034238 | 7422.4292 | 0.83121 | 4.2777 | 96.2352 | 25.2252 | 2.542 | 0.048692 | 926.9851 | 0.72455 | 2.1382 | 238.0764 | 110569.567 | 2.5957 | 0.17362
[18 empty] | 2528000 | 9625.7017 | 0.87167 | 4.6649 | 84.789 | 21.3789 | 2.5306 | 0.03426 | 7421.7181 | 0.83113 | 4.2776 | 96.2397 | 25.2254 | 2.543 | 0.048717 | 926.9662 | 0.72454 | 2.1382 | 238.0782 | 110570.9616 | 2.5968 | 0.17363
[18 empty] | 2529000 | 9624.8755 | 0.8716 | 4.6647 | 84.7926 | 21.379 | 2.5316 | 0.034281 | 7421.007 | 0.83105 | 4.2774 | 96.2441 | 25.2256 | 2.544 | 0.048742 | 926.9473 | 0.72452 | 2.1382 | 238.0801 | 110572.3558 | 2.5978 | 0.17364
[18 empty] | 2530000 | 9624.0493 | 0.87153 | 4.6646 | 84.7962 | 21.379 | 2.5326 | 0.034302 | 7420.2959 | 0.83097 | 4.2773 | 96.2485 | 25.2257 | 2.545 | 0.048767 | 926.9285 | 0.72451 | 2.1382 | 238.082 | 110573.7495 | 2.5988 | 0.17365
[18 empty] | 2531000 | 9623.2229 | 0.87145 | 4.6645 | 84.7998 | 21.3791 | 2.5336 | 0.034324 | 7419.5848 | 0.83089 | 4.2772 | 96.253 | 25.2259 | 2.546 | 0.048793 | 926.9096 | 0.72449 | 2.1382 | 238.0838 | 110575.1428 | 2.5999 | 0.17367
[18 empty] | 2532000 | 9622.3964 | 0.87138 | 4.6643 | 84.8034 | 21.3791 | 2.5346 | 0.034345 | 7418.8737 | 0.83081 | 4.277 | 96.2574 | 25.2261 | 2.5471 | 0.048818 | 926.8907 | 0.72448 | 2.1382 | 238.0857 | 110576.5357 | 2.6009 | 0.17368
[18 empty] | 2533000 | 9621.5698 | 0.8713 | 4.6642 | 84.807 | 21.3792 | 2.5356 | 0.034367 | 7418.1626 | 0.83073 | 4.2769 | 96.2619 | 25.2263 | 2.5481 | 0.048843 | 926.8719 | 0.72446 | 2.1381 | 238.0875 | 110577.9282 | 2.6019 | 0.17369
[18 empty] | 2534000 | 9620.7431 | 0.87123 | 4.6641 | 84.8105 | 21.3792 | 2.5366 | 0.034388 | 7417.4514 | 0.83065 | 4.2768 | 96.2663 | 25.2264 | 2.5491 | 0.048868 | 926.853 | 0.72445 | 2.1381 | 238.0894 | 110579.3202 | 2.603 | 0.1737
[18 empty] | 2535000 | 9619.9163 | 0.87115 | 4.6639 | 84.8141 | 21.3793 | 2.5376 | 0.034409 | 7416.7402 | 0.83057 | 4.2766 | 96.2707 | 25.2266 | 2.5501 | 0.048894 | 926.8341 | 0.72443 | 2.1381 | 238.0912 | 110580.7117 | 2.604 | 0.17371
[18 empty] | 2536000 | 9619.0893 | 0.87108 | 4.6638 | 84.8177 | 21.3793 | 2.5386 | 0.034431 | 7416.029 | 0.83049 | 4.2765 | 96.2752 | 25.2268 | 2.5511 | 0.048919 | 926.8153 | 0.72442 | 2.1381 | 238.0931 | 110582.1029 | 2.605 | 0.17372
[18 empty] | 2537000 | 9618.2622 | 0.871 | 4.6637 | 84.8213 | 21.3794 | 2.5396 | 0.034452 | 7415.3178 | 0.83041 | 4.2763 | 96.2796 | 25.227 | 2.5521 | 0.048944 | 926.7965 | 0.7244 | 2.1381 | 238.0949 | 110583.4936 | 2.6061 | 0.17373
[18 empty] | 2538000 | 9617.435 | 0.87093 | 4.6635 | 84.8249 | 21.3794 | 2.5406 | 0.034474 | 7414.6066 | 0.83033 | 4.2762 | 96.2841 | 25.2271 | 2.5532 | 0.048969 | 926.7776 | 0.72439 | 2.1381 | 238.0968 | 110584.8839 | 2.6071 | 0.17374
[18 empty] | 2539000 | 9616.6077 | 0.87085 | 4.6634 | 84.8285 | 21.3795 | 2.5416 | 0.034495 | 7413.8954 | 0.83025 | 4.2761 | 96.2885 | 25.2273 | 2.5542 | 0.048995 | 926.7588 | 0.72438 | 2.1381 | 238.0987 | 110586.2738 | 2.6081 | 0.17375
[18 empty] | 2540000 | 9615.7803 | 0.87078 | 4.6633 | 84.8321 | 21.3795 | 2.5426 | 0.034517 | 7413.1841 | 0.83017 | 4.2759 | 96.2929 | 25.2275 | 2.5552 | 0.04902 | 926.74 | 0.72436 | 2.138 | 238.1005 | 110587.6632 | 2.6092 | 0.17376
[18 empty] | 2541000 | 9614.9528 | 0.8707 | 4.6631 | 84.8357 | 21.3796 | 2.5436 | 0.034538 | 7412.4729 | 0.83009 | 4.2758 | 96.2974 | 25.2277 | 2.5562 | 0.049045 | 926.7212 | 0.72435 | 2.138 | 238.1024 | 110589.0522 | 2.6102 | 0.17377
[18 empty] | 2542000 | 9614.1251 | 0.87063 | 4.663 | 84.8394 | 21.3796 | 2.5446 | 0.03456 | 7411.7616 | 0.83001 | 4.2757 | 96.3018 | 25.2278 | 2.5572 | 0.04907 | 926.7024 | 0.72433 | 2.138 | 238.1042 | 110590.4408 | 2.6112 | 0.17379
[18 empty] | 2543000 | 9613.2974 | 0.87055 | 4.6629 | 84.843 | 21.3797 | 2.5456 | 0.034581 | 7411.0503 | 0.82993 | 4.2755 | 96.3063 | 25.228 | 2.5582 | 0.049096 | 926.6836 | 0.72432 | 2.138 | 238.1061 | 110591.829 | 2.6123 | 0.1738
[18 empty] | 2544000 | 9612.4695 | 0.87048 | 4.6627 | 84.8466 | 21.3797 | 2.5467 | 0.034603 | 7410.339 | 0.82985 | 4.2754 | 96.3107 | 25.2282 | 2.5593 | 0.049121 | 926.6648 | 0.7243 | 2.138 | 238.1079 | 110593.2167 | 2.6133 | 0.17381
[18 empty] | 2545000 | 9611.6415 | 0.8704 | 4.6626 | 84.8502 | 21.3798 | 2.5477 | 0.034624 | 7409.6277 | 0.82977 | 4.2753 | 96.3152 | 25.2284 | 2.5603 | 0.049146 | 926.646 | 0.72429 | 2.138 | 238.1098 | 110594.604 | 2.6143 | 0.17382
[18 empty] | 2546000 | 9610.8134 | 0.87033 | 4.6625 | 84.8538 | 21.3798 | 2.5487 | 0.034646 | 7408.9163 | 0.82969 | 4.2751 | 96.3196 | 25.2285 | 2.5613 | 0.049171 | 926.6272 | 0.72427 | 2.138 | 238.1116 | 110595.9909 | 2.6154 | 0.17383
[18 empty] | 2547000 | 9609.9852 | 0.87025 | 4.6623 | 84.8574 | 21.3799 | 2.5497 | 0.034667 | 7408.205 | 0.82961 | 4.275 | 96.3241 | 25.2287 | 2.5623 | 0.049197 | 926.6085 | 0.72426 | 2.1379 | 238.1135 | 110597.3773 | 2.6164 | 0.17384
[18 empty] | 2548000 | 9609.1568 | 0.87018 | 4.6622 | 84.861 | 21.3799 | 2.5507 | 0.034689 | 7407.4936 | 0.82953 | 4.2748 | 96.3285 | 25.2289 | 2.5633 | 0.049222 | 926.5897 | 0.72424 | 2.1379 | 238.1153 | 110598.7633 | 2.6174 | 0.17385
[18 empty] | 2549000 | 9608.3284 | 0.8701 | 4.6621 | 84.8646 | 21.38 | 2.5517 | 0.03471 | 7406.7822 | 0.82945 | 4.2747 | 96.3329 | 25.2291 | 2.5644 | 0.049247 | 926.5709 | 0.72423 | 2.1379 | 238.1172 | 110600.1489 | 2.6185 | 0.17386
[18 empty] | 2550000 | 9607.4998 | 0.87003 | 4.6619 | 84.8682 | 21.38 | 2.5527 | 0.034732 | 7406.0708 | 0.82937 | 4.2746 | 96.3374 | 25.2292 | 2.5654 | 0.049273 | 926.5522 | 0.72421 | 2.1379 | 238.119 | 110601.5341 | 2.6195 | 0.17387
[18 empty] | 2551000 | 9606.6711 | 0.86995 | 4.6618 | 84.8718 | 21.3801 | 2.5537 | 0.034753 | 7405.3594 | 0.82929 | 4.2744 | 96.3418 | 25.2294 | 2.5664 | 0.049298 | 926.5334 | 0.7242 | 2.1379 | 238.1208 | 110602.9188 | 2.6205 | 0.17388
[18 empty] | 2552000 | 9605.8423 | 0.86988 | 4.6617 | 84.8754 | 21.3802 | 2.5547 | 0.034775 | 7404.648 | 0.82921 | 4.2743 | 96.3463 | 25.2296 | 2.5674 | 0.049323 | 926.5147 | 0.72418 | 2.1379 | 238.1227 | 110604.3032 | 2.6216 | 0.17389
[18 empty] | 2553000 | 9605.0134 | 0.8698 | 4.6615 | 84.8791 | 21.3802 | 2.5557 | 0.034796 | 7403.9365 | 0.82913 | 4.2742 | 96.3508 | 25.2298 | 2.5684 | 0.049348 | 926.496 | 0.72417 | 2.1379 | 238.1245 | 110605.6871 | 2.6226 | 0.17391
[18 empty] | 2554000 | 9604.1843 | 0.86973 | 4.6614 | 84.8827 | 21.3803 | 2.5567 | 0.034818 | 7403.2251 | 0.82905 | 4.274 | 96.3552 | 25.2299 | 2.5694 | 0.049374 | 926.4772 | 0.72416 | 2.1378 | 238.1264 | 110607.0705 | 2.6236 | 0.17392
[18 empty] | 2555000 | 9603.3552 | 0.86965 | 4.6613 | 84.8863 | 21.3803 | 2.5577 | 0.034839 | 7402.5136 | 0.82897 | 4.2739 | 96.3597 | 25.2301 | 2.5705 | 0.049399 | 926.4585 | 0.72414 | 2.1378 | 238.1282 | 110608.4536 | 2.6247 | 0.17393
[18 empty] | 2556000 | 9602.5259 | 0.86958 | 4.6611 | 84.8899 | 21.3804 | 2.5587 | 0.034861 | 7401.8021 | 0.8289 | 4.2737 | 96.3641 | 25.2303 | 2.5715 | 0.049424 | 926.4398 | 0.72413 | 2.1378 | 238.1301 | 110609.8362 | 2.6257 | 0.17394
[18 empty] | 2557000 | 9601.6965 | 0.8695 | 4.661 | 84.8935 | 21.3804 | 2.5597 | 0.034882 | 7401.0906 | 0.82882 | 4.2736 | 96.3686 | 25.2305 | 2.5725 | 0.04945 | 926.4211 | 0.72411 | 2.1378 | 238.1319 | 110611.2184 | 2.6267 | 0.17395
[18 empty] | 2558000 | 9600.867 | 0.86943 | 4.6609 | 84.8971 | 21.3805 | 2.5607 | 0.034904 | 7400.3791 | 0.82874 | 4.2735 | 96.373 | 25.2306 | 2.5735 | 0.049475 | 926.4024 | 0.7241 | 2.1378 | 238.1338 | 110612.6002 | 2.6278 | 0.17396
[18 empty] | 2559000 | 9600.0374 | 0.86935 | 4.6607 | 84.9008 | 21.3805 | 2.5617 | 0.034925 | 7399.6676 | 0.82866 | 4.2733 | 96.3775 | 25.2308 | 2.5745 | 0.0495 | 926.3837 | 0.72408 | 2.1378 | 238.1356 | 110613.9815 | 2.6288 | 0.17397
[18 empty] | 2560000 | 9599.2077 | 0.86928 | 4.6606 | 84.9044 | 21.3806 | 2.5628 | 0.034947 | 7398.956 | 0.82858 | 4.2732 | 96.3819 | 25.231 | 2.5756 | 0.049526 | 926.365 | 0.72407 | 2.1378 | 238.1374 | 110615.3625 | 2.6298 | 0.17398
[18 empty] | 2561000 | 9598.3779 | 0.8692 | 4.6605 | 84.908 | 21.3806 | 2.5638 | 0.034968 | 7398.2445 | 0.8285 | 4.2731 | 96.3864 | 25.2312 | 2.5766 | 0.049551 | 926.3464 | 0.72405 | 2.1377 | 238.1393 | 110616.743 | 2.6309 | 0.17399
[18 empty] | 2562000 | 9597.5479 | 0.86913 | 4.6603 | 84.9116 | 21.3807 | 2.5648 | 0.03499 | 7397.5329 | 0.82842 | 4.2729 | 96.3908 | 25.2313 | 2.5776 | 0.049576 | 926.3277 | 0.72404 | 2.1377 | 238.1411 | 110618.1231 | 2.6319 | 0.174
[18 empty] | 2563000 | 9596.7179 | 0.86905 | 4.6602 | 84.9152 | 21.3807 | 2.5658 | 0.035012 | 7396.8213 | 0.82834 | 4.2728 | 96.3953 | 25.2315 | 2.5786 | 0.049602 | 926.309 | 0.72402 | 2.1377 | 238.143 | 110619.5027 | 2.6329 | 0.17401
[18 empty] | 2564000 | 9595.8877 | 0.86897 | 4.6601 | 84.9189 | 21.3808 | 2.5668 | 0.035033 | 7396.1097 | 0.82826 | 4.2727 | 96.3998 | 25.2317 | 2.5796 | 0.049627 | 926.2904 | 0.72401 | 2.1377 | 238.1448 | 110620.882 | 2.634 | 0.17403
[18 empty] | 2565000 | 9595.0574 | 0.8689 | 4.6599 | 84.9225 | 21.3808 | 2.5678 | 0.035055 | 7395.3981 | 0.82818 | 4.2725 | 96.4042 | 25.2319 | 2.5806 | 0.049652 | 926.2717 | 0.72399 | 2.1377 | 238.1466 | 110622.2608 | 2.635 | 0.17404
[18 empty] | 2566000 | 9594.227 | 0.86882 | 4.6598 | 84.9261 | 21.3809 | 2.5688 | 0.035076 | 7394.6865 | 0.8281 | 4.2724 | 96.4087 | 25.2321 | 2.5817 | 0.049678 | 926.2531 | 0.72398 | 2.1377 | 238.1485 | 110623.6392 | 2.636 | 0.17405
[18 empty] | 2567000 | 9593.3965 | 0.86875 | 4.6597 | 84.9298 | 21.3809 | 2.5698 | 0.035098 | 7393.9748 | 0.82802 | 4.2722 | 96.4131 | 25.2322 | 2.5827 | 0.049703 | 926.2344 | 0.72397 | 2.1377 | 238.1503 | 110625.0172 | 2.6371 | 0.17406
[18 empty] | 2568000 | 9592.5658 | 0.86867 | 4.6595 | 84.9334 | 21.381 | 2.5708 | 0.035119 | 7393.2632 | 0.82794 | 4.2721 | 96.4176 | 25.2324 | 2.5837 | 0.049728 | 926.2158 | 0.72395 | 2.1376 | 238.1521 | 110626.3948 | 2.6381 | 0.17407
[18 empty] | 2569000 | 9591.7351 | 0.8686 | 4.6594 | 84.937 | 21.381 | 2.5718 | 0.035141 | 7392.5515 | 0.82786 | 4.272 | 96.4221 | 25.2326 | 2.5847 | 0.049754 | 926.1972 | 0.72394 | 2.1376 | 238.154 | 110627.7719 | 2.6391 | 0.17408
[18 empty] | 2570000 | 9590.9042 | 0.86852 | 4.6593 | 84.9406 | 21.3811 | 2.5728 | 0.035163 | 7391.8398 | 0.82778 | 4.2718 | 96.4265 | 25.2328 | 2.5857 | 0.049779 | 926.1785 | 0.72392 | 2.1376 | 238.1558 | 110629.1486 | 2.6402 | 0.17409
[18 empty] | 2571000 | 9590.0732 | 0.86845 | 4.6591 | 84.9443 | 21.3812 | 2.5738 | 0.035184 | 7391.1281 | 0.8277 | 4.2717 | 96.431 | 25.2329 | 2.5868 | 0.049804 | 926.1599 | 0.72391 | 2.1376 | 238.1576 | 110630.5249 | 2.6412 | 0.1741
[18 empty] | 2572000 | 9589.2421 | 0.86837 | 4.659 | 84.9479 | 21.3812 | 2.5748 | 0.035206 | 7390.4164 | 0.82762 | 4.2716 | 96.4355 | 25.2331 | 2.5878 | 0.04983 | 926.1413 | 0.72389 | 2.1376 | 238.1595 | 110631.9008 | 2.6422 | 0.17411
[18 empty] | 2573000 | 9588.4109 | 0.8683 | 4.6589 | 84.9515 | 21.3813 | 2.5758 | 0.035227 | 7389.7047 | 0.82754 | 4.2714 | 96.4399 | 25.2333 | 2.5888 | 0.049855 | 926.1227 | 0.72388 | 2.1376 | 238.1613 | 110633.2763 | 2.6432 | 0.17412
[18 empty] | 2574000 | 9587.5796 | 0.86822 | 4.6587 | 84.9552 | 21.3813 | 2.5768 | 0.035249 | 7388.993 | 0.82746 | 4.2713 | 96.4444 | 25.2335 | 2.5898 | 0.04988 | 926.1041 | 0.72386 | 2.1376 | 238.1631 | 110634.6513 | 2.6443 | 0.17413
[18 empty] | 2575000 | 9586.7482 | 0.86815 | 4.6586 | 84.9588 | 21.3814 | 2.5779 | 0.035271 | 7388.2812 | 0.82738 | 4.2711 | 96.4489 | 25.2336 | 2.5908 | 0.049906 | 926.0855 | 0.72385 | 2.1375 | 238.165 | 110636.026 | 2.6453 | 0.17414
[18 empty] | 2576000 | 9585.9166 | 0.86807 | 4.6584 | 84.9624 | 21.3814 | 2.5789 | 0.035292 | 7387.5694 | 0.8273 | 4.271 | 96.4533 | 25.2338 | 2.5918 | 0.049931 | 926.067 | 0.72383 | 2.1375 | 238.1668 | 110637.4002 | 2.6463 | 0.17416
[18 empty] | 2577000 | 9585.085 | 0.868 | 4.6583 | 84.9661 | 21.3815 | 2.5799 | 0.035314 | 7386.8577 | 0.82722 | 4.2709 | 96.4578 | 25.234 | 2.5929 | 0.049956 | 926.0484 | 0.72382 | 2.1375 | 238.1686 | 110638.774 | 2.6474 | 0.17417
[18 empty] | 2578000 | 9584.2532 | 0.86792 | 4.6582 | 84.9697 | 21.3815 | 2.5809 | 0.035336 | 7386.1459 | 0.82714 | 4.2707 | 96.4623 | 25.2342 | 2.5939 | 0.049982 | 926.0298 | 0.72381 | 2.1375 | 238.1705 | 110640.1474 | 2.6484 | 0.17418
[18 empty] | 2579000 | 9583.4213 | 0.86785 | 4.658 | 84.9734 | 21.3816 | 2.5819 | 0.035357 | 7385.4341 | 0.82706 | 4.2706 | 96.4667 | 25.2344 | 2.5949 | 0.050007 | 926.0113 | 0.72379 | 2.1375 | 238.1723 | 110641.5203 | 2.6494 | 0.17419
[18 empty] | 2580000 | 9582.5893 | 0.86777 | 4.6579 | 84.977 | 21.3816 | 2.5829 | 0.035379 | 7384.7222 | 0.82698 | 4.2705 | 96.4712 | 25.2345 | 2.5959 | 0.050033 | 925.9927 | 0.72378 | 2.1375 | 238.1741 | 110642.8929 | 2.6505 | 0.1742
[18 empty] | 2581000 | 9581.7572 | 0.8677 | 4.6578 | 84.9806 | 21.3817 | 2.5839 | 0.035401 | 7384.0104 | 0.8269 | 4.2703 | 96.4757 | 25.2347 | 2.5969 | 0.050058 | 925.9742 | 0.72376 | 2.1375 | 238.1759 | 110644.265 | 2.6515 | 0.17421
[18 empty] | 2582000 | 9580.925 | 0.86762 | 4.6576 | 84.9843 | 21.3817 | 2.5849 | 0.035422 | 7383.2986 | 0.82682 | 4.2702 | 96.4801 | 25.2349 | 2.598 | 0.050083 | 925.9556 | 0.72375 | 2.1374 | 238.1778 | 110645.6367 | 2.6525 | 0.17422
[18 empty] | 2583000 | 9580.0927 | 0.86754 | 4.6575 | 84.9879 | 21.3818 | 2.5859 | 0.035444 | 7382.5867 | 0.82674 | 4.27 | 96.4846 | 25.2351 | 2.599 | 0.050109 | 925.9371 | 0.72373 | 2.1374 | 238.1796 | 110647.008 | 2.6536 | 0.17423
[18 empty] | 2584000 | 9579.2602 | 0.86747 | 4.6574 | 84.9916 | 21.3819 | 2.5869 | 0.035466 | 7381.8748 | 0.82666 | 4.2699 | 96.4891 | 25.2352 | 2.6 | 0.050134 | 925.9185 | 0.72372 | 2.1374 | 238.1814 | 110648.3789 | 2.6546 | 0.17424
[18 empty] | 2585000 | 9578.4277 | 0.86739 | 4.6572 | 84.9952 | 21.3819 | 2.5879 | 0.035487 | 7381.163 | 0.82658 | 4.2698 | 96.4936 | 25.2354 | 2.601 | 0.050159 | 925.9 | 0.7237 | 2.1374 | 238.1832 | 110649.7494 | 2.6556 | 0.17425
[18 empty] | 2586000 | 9577.595 | 0.86732 | 4.6571 | 84.9988 | 21.382 | 2.5889 | 0.035509 | 7380.4511 | 0.8265 | 4.2696 | 96.498 | 25.2356 | 2.602 | 0.050185 | 925.8815 | 0.72369 | 2.1374 | 238.1851 | 110651.1194 | 2.6567 | 0.17426
[18 empty] | 2587000 | 9576.7622 | 0.86724 | 4.657 | 85.0025 | 21.382 | 2.5899 | 0.035531 | 7379.7391 | 0.82642 | 4.2695 | 96.5025 | 25.2358 | 2.603 | 0.05021 | 925.863 | 0.72367 | 2.1374 | 238.1869 | 110652.4891 | 2.6577 | 0.17427
[18 empty] | 2588000 | 9575.9293 | 0.86717 | 4.6568 | 85.0061 | 21.3821 | 2.5909 | 0.035552 | 7379.0272 | 0.82634 | 4.2694 | 96.507 | 25.236 | 2.6041 | 0.050236 | 925.8445 | 0.72366 | 2.1374 | 238.1887 | 110653.8583 | 2.6587 | 0.17428
[18 empty] | 2589000 | 9575.0963 | 0.86709 | 4.6567 | 85.0098 | 21.3821 | 2.5919 | 0.035574 | 7378.3153 | 0.82626 | 4.2692 | 96.5114 | 25.2361 | 2.6051 | 0.050261 | 925.826 | 0.72365 | 2.1373 | 238.1905 | 110655.2271 | 2.6598 | 0.1743
[18 empty] | 2590000 | 9574.2632 | 0.86702 | 4.6566 | 85.0134 | 21.3822 | 2.5929 | 0.035596 | 7377.6033 | 0.82619 | 4.2691 | 96.5159 | 25.2363 | 2.6061 | 0.050286 | 925.8075 | 0.72363 | 2.1373 | 238.1924 | 110656.5955 | 2.6608 | 0.17431
[18 empty] | 2591000 | 9573.4299 | 0.86694 | 4.6564 | 85.0171 | 21.3822 | 2.594 | 0.035617 | 7376.8914 | 0.82611 | 4.2689 | 96.5204 | 25.2365 | 2.6071 | 0.050312 | 925.789 | 0.72362 | 2.1373 | 238.1942 | 110657.9635 | 2.6618 | 0.17432
[18 empty] | 2592000 | 9572.5966 | 0.86687 | 4.6563 | 85.0207 | 21.3823 | 2.595 | 0.035639 | 7376.1794 | 0.82603 | 4.2688 | 96.5249 | 25.2367 | 2.6081 | 0.050337 | 925.7705 | 0.7236 | 2.1373 | 238.196 | 110659.3311 | 2.6629 | 0.17433
[18 empty] | 2593000 | 9571.7631 | 0.86679 | 4.6562 | 85.0244 | 21.3823 | 2.596 | 0.035661 | 7375.4674 | 0.82595 | 4.2687 | 96.5294 | 25.2368 | 2.6092 | 0.050363 | 925.7521 | 0.72359 | 2.1373 | 238.1978 | 110660.6982 | 2.6639 | 0.17434
[18 empty] | 2594000 | 9570.9296 | 0.86671 | 4.656 | 85.028 | 21.3824 | 2.597 | 0.035682 | 7374.7554 | 0.82587 | 4.2685 | 96.5338 | 25.237 | 2.6102 | 0.050388 | 925.7336 | 0.72357 | 2.1373 | 238.1997 | 110662.065 | 2.6649 | 0.17435
[18 empty] | 2595000 | 9570.0959 | 0.86664 | 4.6559 | 85.0317 | 21.3825 | 2.598 | 0.035704 | 7374.0434 | 0.82579 | 4.2684 | 96.5383 | 25.2372 | 2.6112 | 0.050414 | 925.7151 | 0.72356 | 2.1373 | 238.2015 | 110663.4313 | 2.666 | 0.17436
[18 empty] | 2596000 | 9569.2621 | 0.86656 | 4.6557 | 85.0353 | 21.3825 | 2.599 | 0.035726 | 7373.3314 | 0.82571 | 4.2683 | 96.5428 | 25.2374 | 2.6122 | 0.050439 | 925.6967 | 0.72354 | 2.1372 | 238.2033 | 110664.7972 | 2.667 | 0.17437
[18 empty] | 2597000 | 9568.4282 | 0.86649 | 4.6556 | 85.039 | 21.3826 | 2.6 | 0.035748 | 7372.6193 | 0.82563 | 4.2681 | 96.5473 | 25.2376 | 2.6132 | 0.050464 | 925.6783 | 0.72353 | 2.1372 | 238.2051 | 110666.1628 | 2.668 | 0.17438
[18 empty] | 2598000 | 9567.5942 | 0.86641 | 4.6555 | 85.0427 | 21.3826 | 2.601 | 0.035769 | 7371.9073 | 0.82555 | 4.268 | 96.5518 | 25.2377 | 2.6142 | 0.05049 | 925.6598 | 0.72352 | 2.1372 | 238.2069 | 110667.5279 | 2.6691 | 0.17439
[18 empty] | 2599000 | 9566.76 | 0.86634 | 4.6553 | 85.0463 | 21.3827 | 2.602 | 0.035791 | 7371.1952 | 0.82547 | 4.2679 | 96.5562 | 25.2379 | 2.6153 | 0.050515 | 925.6414 | 0.7235 | 2.1372 | 238.2087 | 110668.8925 | 2.6701 | 0.1744
[18 empty] | 2600000 | 9565.9258 | 0.86626 | 4.6552 | 85.05 | 21.3827 | 2.603 | 0.035813 | 7370.4831 | 0.82539 | 4.2677 | 96.5607 | 25.2381 | 2.6163 | 0.050541 | 925.623 | 0.72349 | 2.1372 | 238.2106 | 110670.2568 | 2.6711 | 0.17441
[18 empty] | 2601000 | 9565.0914 | 0.86619 | 4.6551 | 85.0536 | 21.3828 | 2.604 | 0.035835 | 7369.771 | 0.82531 | 4.2676 | 96.5652 | 25.2383 | 2.6173 | 0.050566 | 925.6045 | 0.72347 | 2.1372 | 238.2124 | 110671.6207 | 2.6722 | 0.17442
[18 empty] | 2602000 | 9564.257 | 0.86611 | 4.6549 | 85.0573 | 21.3828 | 2.605 | 0.035856 | 7369.0589 | 0.82523 | 4.2674 | 96.5697 | 25.2384 | 2.6183 | 0.050592 | 925.5861 | 0.72346 | 2.1372 | 238.2142 | 110672.9841 | 2.6732 | 0.17443
[18 empty] | 2603000 | 9563.4224 | 0.86603 | 4.6548 | 85.061 | 21.3829 | 2.606 | 0.035878 | 7368.3468 | 0.82515 | 4.2673 | 96.5742 | 25.2386 | 2.6193 | 0.050617 | 925.5677 | 0.72344 | 2.1371 | 238.216 | 110674.3472 | 2.6742 | 0.17445
[18 empty] | 2604000 | 9562.5877 | 0.86596 | 4.6547 | 85.0646 | 21.3829 | 2.607 | 0.0359 | 7367.6347 | 0.82507 | 4.2672 | 96.5787 | 25.2388 | 2.6204 | 0.050642 | 925.5493 | 0.72343 | 2.1371 | 238.2178 | 110675.7098 | 2.6753 | 0.17446
[18 empty] | 2605000 | 9561.7529 | 0.86588 | 4.6545 | 85.0683 | 21.383 | 2.608 | 0.035922 | 7366.9225 | 0.82499 | 4.267 | 96.5832 | 25.239 | 2.6214 | 0.050668 | 925.5309 | 0.72342 | 2.1371 | 238.2196 | 110677.0721 | 2.6763 | 0.17447
[18 empty] | 2606000 | 9560.918 | 0.86581 | 4.6544 | 85.0719 | 21.3831 | 2.6091 | 0.035943 | 7366.2104 | 0.82491 | 4.2669 | 96.5876 | 25.2392 | 2.6224 | 0.050693 | 925.5125 | 0.7234 | 2.1371 | 238.2215 | 110678.4339 | 2.6773 | 0.17448
[18 empty] | 2607000 | 9560.083 | 0.86573 | 4.6543 | 85.0756 | 21.3831 | 2.6101 | 0.035965 | 7365.4982 | 0.82483 | 4.2668 | 96.5921 | 25.2393 | 2.6234 | 0.050719 | 925.4941 | 0.72339 | 2.1371 | 238.2233 | 110679.7953 | 2.6784 | 0.17449
[18 empty] | 2608000 | 9559.2479 | 0.86566 | 4.6541 | 85.0793 | 21.3832 | 2.6111 | 0.035987 | 7364.7861 | 0.82475 | 4.2666 | 96.5966 | 25.2395 | 2.6244 | 0.050744 | 925.4758 | 0.72337 | 2.1371 | 238.2251 | 110681.1563 | 2.6794 | 0.1745
[18 empty] | 2609000 | 9558.4126 | 0.86558 | 4.654 | 85.0829 | 21.3832 | 2.6121 | 0.036009 | 7364.0739 | 0.82467 | 4.2665 | 96.6011 | 25.2397 | 2.6255 | 0.05077 | 925.4574 | 0.72336 | 2.1371 | 238.2269 | 110682.5169 | 2.6804 | 0.17451
[18 empty] | 2610000 | 9557.5773 | 0.86551 | 4.6539 | 85.0866 | 21.3833 | 2.6131 | 0.036031 | 7363.3617 | 0.82459 | 4.2663 | 96.6056 | 25.2399 | 2.6265 | 0.050795 | 925.439 | 0.72334 | 2.137 | 238.2287 | 110683.8771 | 2.6815 | 0.17452
[18 empty] | 2611000 | 9556.7418 | 0.86543 | 4.6537 | 85.0903 | 21.3833 | 2.6141 | 0.036052 | 7362.6495 | 0.82451 | 4.2662 | 96.6101 | 25.2401 | 2.6275 | 0.050821 | 925.4207 | 0.72333 | 2.137 | 238.2305 | 110685.2369 | 2.6825 | 0.17453
[18 empty] | 2612000 | 9555.9062 | 0.86535 | 4.6536 | 85.0939 | 21.3834 | 2.6151 | 0.036074 | 7361.9372 | 0.82443 | 4.2661 | 96.6146 | 25.2402 | 2.6285 | 0.050846 | 925.4023 | 0.72331 | 2.137 | 238.2323 | 110686.5962 | 2.6835 | 0.17454
[18 empty] | 2613000 | 9555.0705 | 0.86528 | 4.6534 | 85.0976 | 21.3834 | 2.6161 | 0.036096 | 7361.225 | 0.82435 | 4.2659 | 96.6191 | 25.2404 | 2.6295 | 0.050872 | 925.384 | 0.7233 | 2.137 | 238.2341 | 110687.9552 | 2.6846 | 0.17455
[18 empty] | 2614000 | 9554.2347 | 0.8652 | 4.6533 | 85.1013 | 21.3835 | 2.6171 | 0.036118 | 7360.5127 | 0.82427 | 4.2658 | 96.6236 | 25.2406 | 2.6305 | 0.050897 | 925.3656 | 0.72329 | 2.137 | 238.2359 | 110689.3137 | 2.6856 | 0.17456
[18 empty] | 2615000 | 9553.3988 | 0.86513 | 4.6532 | 85.105 | 21.3835 | 2.6181 | 0.03614 | 7359.8005 | 0.82419 | 4.2657 | 96.6281 | 25.2408 | 2.6316 | 0.050922 | 925.3473 | 0.72327 | 2.137 | 238.2377 | 110690.6719 | 2.6866 | 0.17457
[18 empty] | 2616000 | 9552.5628 | 0.86505 | 4.653 | 85.1086 | 21.3836 | 2.6191 | 0.036161 | 7359.0882 | 0.82411 | 4.2655 | 96.6326 | 25.241 | 2.6326 | 0.050948 | 925.329 | 0.72326 | 2.137 | 238.2396 | 110692.0296 | 2.6877 | 0.17458
[18 empty] | 2617000 | 9551.7267 | 0.86498 | 4.6529 | 85.1123 | 21.3837 | 2.6201 | 0.036183 | 7358.3759 | 0.82403 | 4.2654 | 96.637 | 25.2411 | 2.6336 | 0.050973 | 925.3107 | 0.72324 | 2.1369 | 238.2414 | 110693.387 | 2.6887 | 0.1746
[18 empty] | 2618000 | 9550.8905 | 0.8649 | 4.6528 | 85.116 | 21.3837 | 2.6211 | 0.036205 | 7357.6636 | 0.82395 | 4.2652 | 96.6415 | 25.2413 | 2.6346 | 0.050999 | 925.2923 | 0.72323 | 2.1369 | 238.2432 | 110694.7439 | 2.6897 | 0.17461
[18 empty] | 2619000 | 9550.0541 | 0.86482 | 4.6526 | 85.1197 | 21.3838 | 2.6221 | 0.036227 | 7356.9513 | 0.82387 | 4.2651 | 96.646 | 25.2415 | 2.6356 | 0.051024 | 925.274 | 0.72321 | 2.1369 | 238.245 | 110696.1004 | 2.6908 | 0.17462
[18 empty] | 2620000 | 9549.2177 | 0.86475 | 4.6525 | 85.1233 | 21.3838 | 2.6232 | 0.036249 | 7356.239 | 0.82379 | 4.265 | 96.6505 | 25.2417 | 2.6367 | 0.05105 | 925.2557 | 0.7232 | 2.1369 | 238.2468 | 110697.4566 | 2.6918 | 0.17463
[18 empty] | 2621000 | 9548.3811 | 0.86467 | 4.6524 | 85.127 | 21.3839 | 2.6242 | 0.036271 | 7355.5267 | 0.82371 | 4.2648 | 96.655 | 25.2419 | 2.6377 | 0.051075 | 925.2374 | 0.72319 | 2.1369 | 238.2486 | 110698.8123 | 2.6928 | 0.17464
[18 empty] | 2622000 | 9547.5444 | 0.8646 | 4.6522 | 85.1307 | 21.3839 | 2.6252 | 0.036292 | 7354.8143 | 0.82363 | 4.2647 | 96.6595 | 25.242 | 2.6387 | 0.051101 | 925.2192 | 0.72317 | 2.1369 | 238.2504 | 110700.1676 | 2.6939 | 0.17465
[18 empty] | 2623000 | 9546.7076 | 0.86452 | 4.6521 | 85.1344 | 21.384 | 2.6262 | 0.036314 | 7354.102 | 0.82355 | 4.2645 | 96.664 | 25.2422 | 2.6397 | 0.051126 | 925.2009 | 0.72316 | 2.1369 | 238.2522 | 110701.5225 | 2.6949 | 0.17466
[18 empty] | 2624000 | 9545.8708 | 0.86445 | 4.652 | 85.138 | 21.384 | 2.6272 | 0.036336 | 7353.3896 | 0.82347 | 4.2644 | 96.6685 | 25.2424 | 2.6407 | 0.051152 | 925.1826 | 0.72314 | 2.1368 | 238.254 | 110702.877 | 2.6959 | 0.17467
[18 empty] | 2625000 | 9545.0337 | 0.86437 | 4.6518 | 85.1417 | 21.3841 | 2.6282 | 0.036358 | 7352.6772 | 0.82339 | 4.2643 | 96.673 | 25.2426 | 2.6418 | 0.051177 | 925.1643 | 0.72313 | 2.1368 | 238.2558 | 110704.2311 | 2.697 | 0.17468
[18 empty] | 2626000 | 9544.1966 | 0.86429 | 4.6517 | 85.1454 | 21.3842 | 2.6292 | 0.03638 | 7351.9648 | 0.82331 | 4.2641 | 96.6775 | 25.2428 | 2.6428 | 0.051203 | 925.1461 | 0.72311 | 2.1368 | 238.2576 | 110705.5848 | 2.698 | 0.17469
[18 empty] | 2627000 | 9543.3594 | 0.86422 | 4.6515 | 85.1491 | 21.3842 | 2.6302 | 0.036402 | 7351.2524 | 0.82323 | 4.264 | 96.682 | 25.2429 | 2.6438 | 0.051228 | 925.1278 | 0.7231 | 2.1368 | 238.2594 | 110706.9381 | 2.699 | 0.1747
[18 empty] | 2628000 | 9542.5221 | 0.86414 | 4.6514 | 85.1528 | 21.3843 | 2.6312 | 0.036424 | 7350.54 | 0.82315 | 4.2639 | 96.6865 | 25.2431 | 2.6448 | 0.051254 | 925.1096 | 0.72309 | 2.1368 | 238.2612 | 110708.291 | 2.7001 | 0.17471
[18 empty] | 2629000 | 9541.6846 | 0.86407 | 4.6513 | 85.1565 | 21.3843 | 2.6322 | 0.036446 | 7349.8276 | 0.82307 | 4.2637 | 96.691 | 25.2433 | 2.6458 | 0.051279 | 925.0913 | 0.72307 | 2.1368 | 238.263 | 110709.6435 | 2.7011 | 0.17472
[18 empty] | 2630000 | 9540.8471 | 0.86399 | 4.6511 | 85.1601 | 21.3844 | 2.6332 | 0.036467 | 7349.1152 | 0.82299 | 4.2636 | 96.6955 | 25.2435 | 2.6468 | 0.051305 | 925.0731 | 0.72306 | 2.1368 | 238.2648 | 110710.9956 | 2.7021 | 0.17473
[18 empty] | 2631000 | 9540.0094 | 0.86391 | 4.651 | 85.1638 | 21.3844 | 2.6342 | 0.036489 | 7348.4027 | 0.82292 | 4.2634 | 96.7 | 25.2437 | 2.6479 | 0.051331 | 925.0548 | 0.72304 | 2.1367 | 238.2666 | 110712.3472 | 2.7032 | 0.17474
[18 empty] | 2632000 | 9539.1717 | 0.86384 | 4.6509 | 85.1675 | 21.3845 | 2.6352 | 0.036511 | 7347.6903 | 0.82284 | 4.2633 | 96.7045 | 25.2438 | 2.6489 | 0.051356 | 925.0366 | 0.72303 | 2.1367 | 238.2684 | 110713.6985 | 2.7042 | 0.17475
[18 empty] | 2633000 | 9538.3338 | 0.86376 | 4.6507 | 85.1712 | 21.3846 | 2.6362 | 0.036533 | 7346.9778 | 0.82276 | 4.2632 | 96.7091 | 25.244 | 2.6499 | 0.051382 | 925.0184 | 0.72301 | 2.1367 | 238.2702 | 110715.0494 | 2.7052 | 0.17477
[18 empty] | 2634000 | 9537.4958 | 0.86369 | 4.6506 | 85.1749 | 21.3846 | 2.6372 | 0.036555 | 7346.2653 | 0.82268 | 4.263 | 96.7136 | 25.2442 | 2.6509 | 0.051407 | 925.0002 | 0.723 | 2.1367 | 238.272 | 110716.3999 | 2.7063 | 0.17478
[18 empty] | 2635000 | 9536.6577 | 0.86361 | 4.6505 | 85.1786 | 21.3847 | 2.6383 | 0.036577 | 7345.5528 | 0.8226 | 4.2629 | 96.7181 | 25.2444 | 2.6519 | 0.051433 | 924.982 | 0.72299 | 2.1367 | 238.2738 | 110717.75 | 2.7073 | 0.17479
[18 empty] | 2636000 | 9535.8195 | 0.86354 | 4.6503 | 85.1823 | 21.3847 | 2.6393 | 0.036599 | 7344.8403 | 0.82252 | 4.2628 | 96.7226 | 25.2446 | 2.653 | 0.051458 | 924.9638 | 0.72297 | 2.1367 | 238.2756 | 110719.0996 | 2.7083 | 0.1748
[18 empty] | 2637000 | 9534.9812 | 0.86346 | 4.6502 | 85.186 | 21.3848 | 2.6403 | 0.036621 | 7344.1278 | 0.82244 | 4.2626 | 96.7271 | 25.2447 | 2.654 | 0.051484 | 924.9456 | 0.72296 | 2.1367 | 238.2774 | 110720.4489 | 2.7094 | 0.17481
[18 empty] | 2638000 | 9534.1428 | 0.86338 | 4.65 | 85.1897 | 21.3848 | 2.6413 | 0.036643 | 7343.4153 | 0.82236 | 4.2625 | 96.7316 | 25.2449 | 2.655 | 0.051509 | 924.9274 | 0.72294 | 2.1366 | 238.2792 | 110721.7978 | 2.7104 | 0.17482
[18 empty] | 2639000 | 9533.3042 | 0.86331 | 4.6499 | 85.1934 | 21.3849 | 2.6423 | 0.036665 | 7342.7028 | 0.82228 | 4.2623 | 96.7361 | 25.2451 | 2.656 | 0.051535 | 924.9092 | 0.72293 | 2.1366 | 238.281 | 110723.1463 | 2.7114 | 0.17483
[18 empty] | 2640000 | 9532.4656 | 0.86323 | 4.6498 | 85.1971 | 21.3849 | 2.6433 | 0.036687 | 7341.9902 | 0.8222 | 4.2622 | 96.7406 | 25.2453 | 2.657 | 0.05156 | 924.891 | 0.72292 | 2.1366 | 238.2828 | 110724.4943 | 2.7125 | 0.17484
[18 empty] | 2641000 | 9531.6268 | 0.86316 | 4.6496 | 85.2008 | 21.385 | 2.6443 | 0.036709 | 7341.2777 | 0.82212 | 4.2621 | 96.7451 | 25.2455 | 2.6581 | 0.051586 | 924.8729 | 0.7229 | 2.1366 | 238.2846 | 110725.842 | 2.7135 | 0.17485
[18 empty] | 2642000 | 9530.788 | 0.86308 | 4.6495 | 85.2044 | 21.3851 | 2.6453 | 0.03673 | 7340.5651 | 0.82204 | 4.2619 | 96.7496 | 25.2457 | 2.6591 | 0.051611 | 924.8547 | 0.72289 | 2.1366 | 238.2863 | 110727.1893 | 2.7145 | 0.17486
[18 empty] | 2643000 | 9529.949 | 0.863 | 4.6494 | 85.2081 | 21.3851 | 2.6463 | 0.036752 | 7339.8525 | 0.82196 | 4.2618 | 96.7541 | 25.2458 | 2.6601 | 0.051637 | 924.8365 | 0.72287 | 2.1366 | 238.2881 | 110728.5362 | 2.7156 | 0.17487
[18 empty] | 2644000 | 9529.1099 | 0.86293 | 4.6492 | 85.2118 | 21.3852 | 2.6473 | 0.036774 | 7339.1399 | 0.82188 | 4.2617 | 96.7587 | 25.246 | 2.6611 | 0.051663 | 924.8184 | 0.72286 | 2.1366 | 238.2899 | 110729.8827 | 2.7166 | 0.17488
[18 empty] | 2645000 | 9528.2708 | 0.86285 | 4.6491 | 85.2155 | 21.3852 | 2.6483 | 0.036796 | 7338.4273 | 0.8218 | 4.2615 | 96.7632 | 25.2462 | 2.6621 | 0.051688 | 924.8002 | 0.72284 | 2.1365 | 238.2917 | 110731.2287 | 2.7176 | 0.17489
[18 empty] | 2646000 | 9527.4315 | 0.86278 | 4.649 | 85.2192 | 21.3853 | 2.6493 | 0.036818 | 7337.7147 | 0.82172 | 4.2614 | 96.7677 | 25.2464 | 2.6632 | 0.051714 | 924.7821 | 0.72283 | 2.1365 | 238.2935 | 110732.5744 | 2.7187 | 0.1749
[18 empty] | 2647000 | 9526.5921 | 0.8627 | 4.6488 | 85.2229 | 21.3853 | 2.6503 | 0.03684 | 7337.0021 | 0.82164 | 4.2612 | 96.7722 | 25.2466 | 2.6642 | 0.051739 | 924.764 | 0.72282 | 2.1365 | 238.2953 | 110733.9197 | 2.7197 | 0.17491
[18 empty] | 2648000 | 9525.7526 | 0.86262 | 4.6487 | 85.2267 | 21.3854 | 2.6513 | 0.036862 | 7336.2895 | 0.82156 | 4.2611 | 96.7767 | 25.2467 | 2.6652 | 0.051765 | 924.7458 | 0.7228 | 2.1365 | 238.2971 | 110735.2646 | 2.7207 | 0.17492
[18 empty] | 2649000 | 9524.913 | 0.86255 | 4.6485 | 85.2304 | 21.3855 | 2.6524 | 0.036884 | 7335.5768 | 0.82148 | 4.261 | 96.7812 | 25.2469 | 2.6662 | 0.05179 | 924.7277 | 0.72279 | 2.1365 | 238.2989 | 110736.6091 | 2.7218 | 0.17493
[18 empty] | 2650000 | 9524.0732 | 0.86247 | 4.6484 | 85.2341 | 21.3855 | 2.6534 | 0.036906 | 7334.8642 | 0.8214 | 4.2608 | 96.7858 | 25.2471 | 2.6672 | 0.051816 | 924.7096 | 0.72277 | 2.1365 | 238.3007 | 110737.9532 | 2.7228 | 0.17495
[18 empty] | 2651000 | 9523.2334 | 0.8624 | 4.6483 | 85.2378 | 21.3856 | 2.6544 | 0.036928 | 7334.1515 | 0.82132 | 4.2607 | 96.7903 | 25.2473 | 2.6682 | 0.051842 | 924.6915 | 0.72276 | 2.1365 | 238.3025 | 110739.2969 | 2.7238 | 0.17496
[18 empty] | 2652000 | 9522.3935 | 0.86232 | 4.6481 | 85.2415 | 21.3856 | 2.6554 | 0.03695 | 7333.4389 | 0.82124 | 4.2606 | 96.7948 | 25.2475 | 2.6693 | 0.051867 | 924.6734 | 0.72275 | 2.1364 | 238.3042 | 110740.6402 | 2.7249 | 0.17497
[18 empty] | 2653000 | 9521.5534 | 0.86224 | 4.648 | 85.2452 | 21.3857 | 2.6564 | 0.036972 | 7332.7262 | 0.82116 | 4.2604 | 96.7993 | 25.2477 | 2.6703 | 0.051893 | 924.6553 | 0.72273 | 2.1364 | 238.306 | 110741.9831 | 2.7259 | 0.17498
[18 empty] | 2654000 | 9520.7133 | 0.86217 | 4.6479 | 85.2489 | 21.3857 | 2.6574 | 0.036994 | 7332.0135 | 0.82108 | 4.2603 | 96.8038 | 25.2478 | 2.6713 | 0.051918 | 924.6372 | 0.72272 | 2.1364 | 238.3078 | 110743.3256 | 2.7269 | 0.17499
[18 empty] | 2655000 | 9519.873 | 0.86209 | 4.6477 | 85.2526 | 21.3858 | 2.6584 | 0.037016 | 7331.3008 | 0.821 | 4.2601 | 96.8083 | 25.248 | 2.6723 | 0.051944 | 924.6191 | 0.7227 | 2.1364 | 238.3096 | 110744.6677 | 2.728 | 0.175
[18 empty] | 2656000 | 9519.0327 | 0.86202 | 4.6476 | 85.2563 | 21.3859 | 2.6594 | 0.037038 | 7330.5881 | 0.82092 | 4.26 | 96.8129 | 25.2482 | 2.6733 | 0.05197 | 924.6011 | 0.72269 | 2.1364 | 238.3114 | 110746.0095 | 2.729 | 0.17501
[18 empty] | 2657000 | 9518.1922 | 0.86194 | 4.6475 | 85.26 | 21.3859 | 2.6604 | 0.03706 | 7329.8754 | 0.82084 | 4.2599 | 96.8174 | 25.2484 | 2.6744 | 0.051995 | 924.583 | 0.72267 | 2.1364 | 238.3132 | 110747.3508 | 2.73 | 0.17502
[18 empty] | 2658000 | 9517.3516 | 0.86186 | 4.6473 | 85.2637 | 21.386 | 2.6614 | 0.037082 | 7329.1626 | 0.82076 | 4.2597 | 96.8219 | 25.2486 | 2.6754 | 0.052021 | 924.5649 | 0.72266 | 2.1364 | 238.3149 | 110748.6917 | 2.7311 | 0.17503
[18 empty] | 2659000 | 9516.5109 | 0.86179 | 4.6472 | 85.2674 | 21.386 | 2.6624 | 0.037104 | 7328.4499 | 0.82068 | 4.2596 | 96.8264 | 25.2487 | 2.6764 | 0.052046 | 924.5469 | 0.72265 | 2.1364 | 238.3167 | 110750.0322 | 2.7321 | 0.17504
[18 empty] | 2660000 | 9515.6701 | 0.86171 | 4.647 | 85.2712 | 21.3861 | 2.6634 | 0.037126 | 7327.7371 | 0.8206 | 4.2594 | 96.831 | 25.2489 | 2.6774 | 0.052072 | 924.5288 | 0.72263 | 2.1363 | 238.3185 | 110751.3724 | 2.7331 | 0.17505
[18 empty] | 2661000 | 9514.8292 | 0.86163 | 4.6469 | 85.2749 | 21.3861 | 2.6644 | 0.037148 | 7327.0244 | 0.82052 | 4.2593 | 96.8355 | 25.2491 | 2.6784 | 0.052098 | 924.5108 | 0.72262 | 2.1363 | 238.3203 | 110752.7121 | 2.7342 | 0.17506
[18 empty] | 2662000 | 9513.9882 | 0.86156 | 4.6468 | 85.2786 | 21.3862 | 2.6654 | 0.03717 | 7326.3116 | 0.82044 | 4.2592 | 96.84 | 25.2493 | 2.6795 | 0.052123 | 924.4927 | 0.7226 | 2.1363 | 238.3221 | 110754.0515 | 2.7352 | 0.17507
[18 empty] | 2663000 | 9513.1471 | 0.86148 | 4.6466 | 85.2823 | 21.3863 | 2.6665 | 0.037192 | 7325.5988 | 0.82036 | 4.259 | 96.8445 | 25.2495 | 2.6805 | 0.052149 | 924.4747 | 0.72259 | 2.1363 | 238.3239 | 110755.3904 | 2.7362 | 0.17508
[18 empty] | 2664000 | 9512.3059 | 0.86141 | 4.6465 | 85.286 | 21.3863 | 2.6675 | 0.037214 | 7324.886 | 0.82028 | 4.2589 | 96.8491 | 25.2497 | 2.6815 | 0.052174 | 924.4566 | 0.72258 | 2.1363 | 238.3256 | 110756.729 | 2.7373 | 0.17509
[18 empty] | 2665000 | 9511.4646 | 0.86133 | 4.6464 | 85.2897 | 21.3864 | 2.6685 | 0.037237 | 7324.1732 | 0.8202 | 4.2588 | 96.8536 | 25.2498 | 2.6825 | 0.0522 | 924.4386 | 0.72256 | 2.1363 | 238.3274 | 110758.0672 | 2.7383 | 0.1751
[18 empty] | 2666000 | 9510.6231 | 0.86125 | 4.6462 | 85.2935 | 21.3864 | 2.6695 | 0.037259 | 7323.4604 | 0.82012 | 4.2586 | 96.8581 | 25.25 | 2.6835 | 0.052226 | 924.4206 | 0.72255 | 2.1363 | 238.3292 | 110759.405 | 2.7393 | 0.17511
[18 empty] | 2667000 | 9509.7816 | 0.86118 | 4.6461 | 85.2972 | 21.3865 | 2.6705 | 0.037281 | 7322.7476 | 0.82004 | 4.2585 | 96.8626 | 25.2502 | 2.6846 | 0.052251 | 924.4026 | 0.72253 | 2.1362 | 238.331 | 110760.7423 | 2.7403 | 0.17512
[18 empty] | 2668000 | 9508.9399 | 0.8611 | 4.6459 | 85.3009 | 21.3866 | 2.6715 | 0.037303 | 7322.0348 | 0.81996 | 4.2583 | 96.8672 | 25.2504 | 2.6856 | 0.052277 | 924.3846 | 0.72252 | 2.1362 | 238.3328 | 110762.0793 | 2.7414 | 0.17513
[18 empty] | 2669000 | 9508.0982 | 0.86102 | 4.6458 | 85.3046 | 21.3866 | 2.6725 | 0.037325 | 7321.3219 | 0.81988 | 4.2582 | 96.8717 | 25.2506 | 2.6866 | 0.052303 | 924.3666 | 0.72251 | 2.1362 | 238.3345 | 110763.4159 | 2.7424 | 0.17514
[18 empty] | 2670000 | 9507.2563 | 0.86095 | 4.6457 | 85.3083 | 21.3867 | 2.6735 | 0.037347 | 7320.6091 | 0.8198 | 4.2581 | 96.8762 | 25.2508 | 2.6876 | 0.052328 | 924.3486 | 0.72249 | 2.1362 | 238.3363 | 110764.7522 | 2.7434 | 0.17516
[18 empty] | 2671000 | 9506.4144 | 0.86087 | 4.6455 | 85.3121 | 21.3867 | 2.6745 | 0.037369 | 7319.8962 | 0.81972 | 4.2579 | 96.8808 | 25.2509 | 2.6886 | 0.052354 | 924.3306 | 0.72248 | 2.1362 | 238.3381 | 110766.088 | 2.7445 | 0.17517
[18 empty] | 2672000 | 9505.5723 | 0.8608 | 4.6454 | 85.3158 | 21.3868 | 2.6755 | 0.037391 | 7319.1833 | 0.81964 | 4.2578 | 96.8853 | 25.2511 | 2.6897 | 0.052379 | 924.3126 | 0.72246 | 2.1362 | 238.3399 | 110767.4234 | 2.7455 | 0.17518
[18 empty] | 2673000 | 9504.7301 | 0.86072 | 4.6453 | 85.3195 | 21.3868 | 2.6765 | 0.037413 | 7318.4705 | 0.81956 | 4.2577 | 96.8898 | 25.2513 | 2.6907 | 0.052405 | 924.2947 | 0.72245 | 2.1362 | 238.3416 | 110768.7584 | 2.7465 | 0.17519
[18 empty] | 2674000 | 9503.8878 | 0.86064 | 4.6451 | 85.3232 | 21.3869 | 2.6775 | 0.037435 | 7317.7576 | 0.81948 | 4.2575 | 96.8944 | 25.2515 | 2.6917 | 0.052431 | 924.2767 | 0.72244 | 2.1361 | 238.3434 | 110770.0931 | 2.7476 | 0.1752
[18 empty] | 2675000 | 9503.0454 | 0.86057 | 4.645 | 85.327 | 21.387 | 2.6785 | 0.037457 | 7317.0447 | 0.8194 | 4.2574 | 96.8989 | 25.2517 | 2.6927 | 0.052456 | 924.2587 | 0.72242 | 2.1361 | 238.3452 | 110771.4274 | 2.7486 | 0.17521
[18 empty] | 2676000 | 9502.2029 | 0.86049 | 4.6448 | 85.3307 | 21.387 | 2.6795 | 0.037479 | 7316.3318 | 0.81932 | 4.2572 | 96.9034 | 25.2519 | 2.6937 | 0.052482 | 924.2408 | 0.72241 | 2.1361 | 238.347 | 110772.7612 | 2.7496 | 0.17522
[18 empty] | 2677000 | 9501.3603 | 0.86041 | 4.6447 | 85.3344 | 21.3871 | 2.6806 | 0.037502 | 7315.6189 | 0.81924 | 4.2571 | 96.908 | 25.252 | 2.6948 | 0.052508 | 924.2228 | 0.72239 | 2.1361 | 238.3487 | 110774.0947 | 2.7507 | 0.17523
[18 empty] | 2678000 | 9500.5176 | 0.86034 | 4.6446 | 85.3382 | 21.3871 | 2.6816 | 0.037524 | 7314.9059 | 0.81916 | 4.257 | 96.9125 | 25.2522 | 2.6958 | 0.052533 | 924.2049 | 0.72238 | 2.1361 | 238.3505 | 110775.4278 | 2.7517 | 0.17524
[18 empty] | 2679000 | 9499.6748 | 0.86026 | 4.6444 | 85.3419 | 21.3872 | 2.6826 | 0.037546 | 7314.193 | 0.81908 | 4.2568 | 96.917 | 25.2524 | 2.6968 | 0.052559 | 924.1869 | 0.72236 | 2.1361 | 238.3523 | 110776.7605 | 2.7527 | 0.17525
[18 empty] | 2680000 | 9498.8319 | 0.86019 | 4.6443 | 85.3456 | 21.3873 | 2.6836 | 0.037568 | 7313.4801 | 0.819 | 4.2567 | 96.9216 | 25.2526 | 2.6978 | 0.052585 | 924.169 | 0.72235 | 2.1361 | 238.354 | 110778.0928 | 2.7538 | 0.17526
[18 empty] | 2681000 | 9497.9889 | 0.86011 | 4.6442 | 85.3494 | 21.3873 | 2.6846 | 0.03759 | 7312.7671 | 0.81892 | 4.2565 | 96.9261 | 25.2528 | 2.6988 | 0.05261 | 924.1511 | 0.72234 | 2.136 | 238.3558 | 110779.4247 | 2.7548 | 0.17527
[18 empty] | 2682000 | 9497.1457 | 0.86003 | 4.644 | 85.3531 | 21.3874 | 2.6856 | 0.037612 | 7312.0541 | 0.81884 | 4.2564 | 96.9306 | 25.253 | 2.6998 | 0.052636 | 924.1332 | 0.72232 | 2.136 | 238.3576 | 110780.7563 | 2.7558 | 0.17528
[18 empty] | 2683000 | 9496.3025 | 0.85996 | 4.6439 | 85.3568 | 21.3874 | 2.6866 | 0.037634 | 7311.3412 | 0.81876 | 4.2563 | 96.9352 | 25.2531 | 2.7009 | 0.052662 | 924.1152 | 0.72231 | 2.136 | 238.3594 | 110782.0874 | 2.7569 | 0.17529
[18 empty] | 2684000 | 9495.4592 | 0.85988 | 4.6437 | 85.3606 | 21.3875 | 2.6876 | 0.037656 | 7310.6282 | 0.81868 | 4.2561 | 96.9397 | 25.2533 | 2.7019 | 0.052687 | 924.0973 | 0.72229 | 2.136 | 238.3611 | 110783.4182 | 2.7579 | 0.1753
[18 empty] | 2685000 | 9494.6157 | 0.8598 | 4.6436 | 85.3643 | 21.3875 | 2.6886 | 0.037679 | 7309.9152 | 0.81861 | 4.256 | 96.9443 | 25.2535 | 2.7029 | 0.052713 | 924.0794 | 0.72228 | 2.136 | 238.3629 | 110784.7485 | 2.7589 | 0.17531
[18 empty] | 2686000 | 9493.7722 | 0.85973 | 4.6435 | 85.368 | 21.3876 | 2.6896 | 0.037701 | 7309.2022 | 0.81853 | 4.2559 | 96.9488 | 25.2537 | 2.7039 | 0.052739 | 924.0615 | 0.72227 | 2.136 | 238.3647 | 110786.0785 | 2.76 | 0.17532
[18 empty] | 2687000 | 9492.9285 | 0.85965 | 4.6433 | 85.3718 | 21.3877 | 2.6906 | 0.037723 | 7308.4892 | 0.81845 | 4.2557 | 96.9534 | 25.2539 | 2.7049 | 0.052764 | 924.0436 | 0.72225 | 2.136 | 238.3664 | 110787.4081 | 2.761 | 0.17533
[18 empty] | 2688000 | 9492.0848 | 0.85957 | 4.6432 | 85.3755 | 21.3877 | 2.6916 | 0.037745 | 7307.7762 | 0.81837 | 4.2556 | 96.9579 | 25.2541 | 2.706 | 0.05279 | 924.0258 | 0.72224 | 2.136 | 238.3682 | 110788.7373 | 2.762 | 0.17534
[18 empty] | 2689000 | 9491.2409 | 0.8595 | 4.6431 | 85.3793 | 21.3878 | 2.6926 | 0.037767 | 7307.0632 | 0.81829 | 4.2554 | 96.9624 | 25.2542 | 2.707 | 0.052816 | 924.0079 | 0.72222 | 2.1359 | 238.37 | 110790.0661 | 2.7631 | 0.17535
[18 empty] | 2690000 | 9490.3969 | 0.85942 | 4.6429 | 85.383 | 21.3878 | 2.6936 | 0.037789 | 7306.3501 | 0.81821 | 4.2553 | 96.967 | 25.2544 | 2.708 | 0.052841 | 923.99 | 0.72221 | 2.1359 | 238.3717 | 110791.3946 | 2.7641 | 0.17536
[18 empty] | 2691000 | 9489.5528 | 0.85935 | 4.6428 | 85.3867 | 21.3879 | 2.6947 | 0.037812 | 7305.6371 | 0.81813 | 4.2552 | 96.9715 | 25.2546 | 2.709 | 0.052867 | 923.9721 | 0.7222 | 2.1359 | 238.3735 | 110792.7226 | 2.7651 | 0.17537
[18 empty] | 2692000 | 9488.7087 | 0.85927 | 4.6426 | 85.3905 | 21.388 | 2.6957 | 0.037834 | 7304.924 | 0.81805 | 4.255 | 96.9761 | 25.2548 | 2.71 | 0.052893 | 923.9543 | 0.72218 | 2.1359 | 238.3753 | 110794.0503 | 2.7662 | 0.17539
[18 empty] | 2693000 | 9487.8644 | 0.85919 | 4.6425 | 85.3942 | 21.388 | 2.6967 | 0.037856 | 7304.211 | 0.81797 | 4.2549 | 96.9806 | 25.255 | 2.7111 | 0.052919 | 923.9364 | 0.72217 | 2.1359 | 238.377 | 110795.3776 | 2.7672 | 0.1754
[18 empty] | 2694000 | 9487.02 | 0.85912 | 4.6424 | 85.398 | 21.3881 | 2.6977 | 0.037878 | 7303.4979 | 0.81789 | 4.2547 | 96.9852 | 25.2552 | 2.7121 | 0.052944 | 923.9186 | 0.72216 | 2.1359 | 238.3788 | 110796.7044 | 2.7682 | 0.17541
[18 empty] | 2695000 | 9486.1755 | 0.85904 | 4.6422 | 85.4017 | 21.3881 | 2.6987 | 0.0379 | 7302.7848 | 0.81781 | 4.2546 | 96.9897 | 25.2554 | 2.7131 | 0.05297 | 923.9007 | 0.72214 | 2.1359 | 238.3806 | 110798.031 | 2.7693 | 0.17542
[18 empty] | 2696000 | 9485.3309 | 0.85896 | 4.6421 | 85.4055 | 21.3882 | 2.6997 | 0.037923 | 7302.0718 | 0.81773 | 4.2545 | 96.9943 | 25.2555 | 2.7141 | 0.052996 | 923.8829 | 0.72213 | 2.1358 | 238.3823 | 110799.3571 | 2.7703 | 0.17543
[18 empty] | 2697000 | 9484.4862 | 0.85889 | 4.642 | 85.4092 | 21.3883 | 2.7007 | 0.037945 | 7301.3587 | 0.81765 | 4.2543 | 96.9988 | 25.2557 | 2.7151 | 0.053021 | 923.8651 | 0.72211 | 2.1358 | 238.3841 | 110800.6828 | 2.7713 | 0.17544
[18 empty] | 2698000 | 9483.6414 | 0.85881 | 4.6418 | 85.413 | 21.3883 | 2.7017 | 0.037967 | 7300.6456 | 0.81757 | 4.2542 | 97.0034 | 25.2559 | 2.7162 | 0.053047 | 923.8472 | 0.7221 | 2.1358 | 238.3858 | 110802.0082 | 2.7724 | 0.17545
[18 empty] | 2699000 | 9482.7965 | 0.85873 | 4.6417 | 85.4167 | 21.3884 | 2.7027 | 0.037989 | 7299.9325 | 0.81749 | 4.2541 | 97.0079 | 25.2561 | 2.7172 | 0.053073 | 923.8294 | 0.72209 | 2.1358 | 238.3876 | 110803.3331 | 2.7734 | 0.17546
[18 empty] | 2700000 | 9481.9515 | 0.85866 | 4.6415 | 85.4205 | 21.3884 | 2.7037 | 0.038011 | 7299.2193 | 0.81741 | 4.2539 | 97.0125 | 25.2563 | 2.7182 | 0.053098 | 923.8116 | 0.72207 | 2.1358 | 238.3894 | 110804.6577 | 2.7744 | 0.17547
[18 empty] | 2701000 | 9481.1064 | 0.85858 | 4.6414 | 85.4242 | 21.3885 | 2.7047 | 0.038034 | 7298.5062 | 0.81733 | 4.2538 | 97.017 | 25.2565 | 2.7192 | 0.053124 | 923.7938 | 0.72206 | 2.1358 | 238.3911 | 110805.9819 | 2.7755 | 0.17548
[18 empty] | 2702000 | 9480.2611 | 0.8585 | 4.6413 | 85.428 | 21.3886 | 2.7057 | 0.038056 | 7297.7931 | 0.81725 | 4.2536 | 97.0216 | 25.2566 | 2.7202 | 0.05315 | 923.776 | 0.72204 | 2.1358 | 238.3929 | 110807.3057 | 2.7765 | 0.17549
[18 empty] | 2703000 | 9479.4158 | 0.85843 | 4.6411 | 85.4317 | 21.3886 | 2.7067 | 0.038078 | 7297.0799 | 0.81717 | 4.2535 | 97.0261 | 25.2568 | 2.7213 | 0.053176 | 923.7582 | 0.72203 | 2.1357 | 238.3946 | 110808.6292 | 2.7775 | 0.1755
[18 empty] | 2704000 | 9478.5704 | 0.85835 | 4.641 | 85.4355 | 21.3887 | 2.7078 | 0.0381 | 7296.3668 | 0.81709 | 4.2534 | 97.0307 | 25.257 | 2.7223 | 0.053201 | 923.7404 | 0.72202 | 2.1357 | 238.3964 | 110809.9522 | 2.7786 | 0.17551
[18 empty] | 2705000 | 9477.7248 | 0.85827 | 4.6409 | 85.4392 | 21.3887 | 2.7088 | 0.038123 | 7295.6536 | 0.81701 | 4.2532 | 97.0352 | 25.2572 | 2.7233 | 0.053227 | 923.7226 | 0.722 | 2.1357 | 238.3982 | 110811.2749 | 2.7796 | 0.17552
[18 empty] | 2706000 | 9476.8792 | 0.8582 | 4.6407 | 85.443 | 21.3888 | 2.7098 | 0.038145 | 7294.9405 | 0.81693 | 4.2531 | 97.0398 | 25.2574 | 2.7243 | 0.053253 | 923.7049 | 0.72199 | 2.1357 | 238.3999 | 110812.5972 | 2.7806 | 0.17553
[18 empty] | 2707000 | 9476.0335 | 0.85812 | 4.6406 | 85.4468 | 21.3889 | 2.7108 | 0.038167 | 7294.2273 | 0.81685 | 4.2529 | 97.0443 | 25.2576 | 2.7253 | 0.053279 | 923.6871 | 0.72197 | 2.1357 | 238.4017 | 110813.9191 | 2.7817 | 0.17554
[18 empty] | 2708000 | 9475.1876 | 0.85804 | 4.6404 | 85.4505 | 21.3889 | 2.7118 | 0.038189 | 7293.5141 | 0.81677 | 4.2528 | 97.0489 | 25.2578 | 2.7264 | 0.053304 | 923.6693 | 0.72196 | 2.1357 | 238.4034 | 110815.2406 | 2.7827 | 0.17555
[18 empty] | 2709000 | 9474.3417 | 0.85797 | 4.6403 | 85.4543 | 21.389 | 2.7128 | 0.038212 | 7292.8009 | 0.81669 | 4.2527 | 97.0534 | 25.2579 | 2.7274 | 0.05333 | 923.6516 | 0.72195 | 2.1357 | 238.4052 | 110816.5617 | 2.7837 | 0.17556
[18 empty] | 2710000 | 9473.4956 | 0.85789 | 4.6402 | 85.458 | 21.389 | 2.7138 | 0.038234 | 7292.0877 | 0.81661 | 4.2525 | 97.058 | 25.2581 | 2.7284 | 0.053356 | 923.6338 | 0.72193 | 2.1356 | 238.4069 | 110817.8825 | 2.7848 | 0.17557
[18 empty] | 2711000 | 9472.6495 | 0.85781 | 4.64 | 85.4618 | 21.3891 | 2.7148 | 0.038256 | 7291.3745 | 0.81653 | 4.2524 | 97.0626 | 25.2583 | 2.7294 | 0.053382 | 923.6161 | 0.72192 | 2.1356 | 238.4087 | 110819.2029 | 2.7858 | 0.17558
[18 empty] | 2712000 | 9471.8032 | 0.85774 | 4.6399 | 85.4656 | 21.3892 | 2.7158 | 0.038278 | 7290.6613 | 0.81645 | 4.2523 | 97.0671 | 25.2585 | 2.7304 | 0.053407 | 923.5983 | 0.7219 | 2.1356 | 238.4104 | 110820.5229 | 2.7868 | 0.17559
[18 empty] | 2713000 | 9470.9568 | 0.85766 | 4.6397 | 85.4693 | 21.3892 | 2.7168 | 0.038301 | 7289.9481 | 0.81637 | 4.2521 | 97.0717 | 25.2587 | 2.7315 | 0.053433 | 923.5806 | 0.72189 | 2.1356 | 238.4122 | 110821.8425 | 2.7879 | 0.1756
[18 empty] | 2714000 | 9470.1104 | 0.85758 | 4.6396 | 85.4731 | 21.3893 | 2.7178 | 0.038323 | 7289.2348 | 0.81629 | 4.252 | 97.0762 | 25.2589 | 2.7325 | 0.053459 | 923.5628 | 0.72188 | 2.1356 | 238.4139 | 110823.1617 | 2.7889 | 0.17561
[18 empty] | 2715000 | 9469.2638 | 0.85751 | 4.6395 | 85.4768 | 21.3893 | 2.7188 | 0.038345 | 7288.5216 | 0.81621 | 4.2518 | 97.0808 | 25.2591 | 2.7335 | 0.053485 | 923.5451 | 0.72186 | 2.1356 | 238.4157 | 110824.4806 | 2.7899 | 0.17562
[18 empty] | 2716000 | 9468.4171 | 0.85743 | 4.6393 | 85.4806 | 21.3894 | 2.7198 | 0.038368 | 7287.8083 | 0.81613 | 4.2517 | 97.0854 | 25.2592 | 2.7345 | 0.05351 | 923.5274 | 0.72185 | 2.1356 | 238.4175 | 110825.7991 | 2.791 | 0.17563
[18 empty] | 2717000 | 9467.5704 | 0.85735 | 4.6392 | 85.4844 | 21.3895 | 2.7209 | 0.03839 | 7287.0951 | 0.81605 | 4.2516 | 97.0899 | 25.2594 | 2.7355 | 0.053536 | 923.5097 | 0.72184 | 2.1356 | 238.4192 | 110827.1172 | 2.792 | 0.17564
[18 empty] | 2718000 | 9466.7235 | 0.85728 | 4.6391 | 85.4881 | 21.3895 | 2.7219 | 0.038412 | 7286.3818 | 0.81597 | 4.2514 | 97.0945 | 25.2596 | 2.7366 | 0.053562 | 923.492 | 0.72182 | 2.1355 | 238.421 | 110828.4349 | 2.793 | 0.17565
[18 empty] | 2719000 | 9465.8765 | 0.8572 | 4.6389 | 85.4919 | 21.3896 | 2.7229 | 0.038435 | 7285.6686 | 0.81589 | 4.2513 | 97.099 | 25.2598 | 2.7376 | 0.053588 | 923.4743 | 0.72181 | 2.1355 | 238.4227 | 110829.7522 | 2.7941 | 0.17567
[18 empty] | 2720000 | 9465.0294 | 0.85712 | 4.6388 | 85.4957 | 21.3896 | 2.7239 | 0.038457 | 7284.9553 | 0.81581 | 4.2511 | 97.1036 | 25.26 | 2.7386 | 0.053613 | 923.4566 | 0.72179 | 2.1355 | 238.4245 | 110831.0692 | 2.7951 | 0.17568
[18 empty] | 2721000 | 9464.1823 | 0.85705 | 4.6386 | 85.4995 | 21.3897 | 2.7249 | 0.038479 | 7284.242 | 0.81573 | 4.251 | 97.1082 | 25.2602 | 2.7396 | 0.053639 | 923.4389 | 0.72178 | 2.1355 | 238.4262 | 110832.3858 | 2.7961 | 0.17569
[18 empty] | 2722000 | 9463.335 | 0.85697 | 4.6385 | 85.5032 | 21.3898 | 2.7259 | 0.038501 | 7283.5287 | 0.81565 | 4.2509 | 97.1127 | 25.2604 | 2.7406 | 0.053665 | 923.4212 | 0.72177 | 2.1355 | 238.4279 | 110833.702 | 2.7972 | 0.1757
[18 empty] | 2723000 | 9462.4876 | 0.85689 | 4.6384 | 85.507 | 21.3898 | 2.7269 | 0.038524 | 7282.8154 | 0.81557 | 4.2507 | 97.1173 | 25.2606 | 2.7417 | 0.053691 | 923.4035 | 0.72175 | 2.1355 | 238.4297 | 110835.0178 | 2.7982 | 0.17571
[18 empty] | 2724000 | 9461.6401 | 0.85682 | 4.6382 | 85.5108 | 21.3899 | 2.7279 | 0.038546 | 7282.1021 | 0.81549 | 4.2506 | 97.1219 | 25.2607 | 2.7427 | 0.053717 | 923.3859 | 0.72174 | 2.1355 | 238.4314 | 110836.3333 | 2.7992 | 0.17572
[18 empty] | 2725000 | 9460.7925 | 0.85674 | 4.6381 | 85.5145 | 21.3899 | 2.7289 | 0.038568 | 7281.3888 | 0.81541 | 4.2504 | 97.1264 | 25.2609 | 2.7437 | 0.053742 | 923.3682 | 0.72172 | 2.1354 | 238.4332 | 110837.6483 | 2.8003 | 0.17573
[18 empty] | 2726000 | 9459.9448 | 0.85666 | 4.638 | 85.5183 | 21.39 | 2.7299 | 0.038591 | 7280.6755 | 0.81533 | 4.2503 | 97.131 | 25.2611 | 2.7447 | 0.053768 | 923.3505 | 0.72171 | 2.1354 | 238.4349 | 110838.963 | 2.8013 | 0.17574
[18 empty] | 2727000 | 9459.097 | 0.85659 | 4.6378 | 85.5221 | 21.3901 | 2.7309 | 0.038613 | 7279.9621 | 0.81525 | 4.2502 | 97.1356 | 25.2613 | 2.7457 | 0.053794 | 923.3329 | 0.7217 | 2.1354 | 238.4367 | 110840.2773 | 2.8023 | 0.17575
[18 empty] | 2728000 | 9458.2491 | 0.85651 | 4.6377 | 85.5259 | 21.3901 | 2.7319 | 0.038636 | 7279.2488 | 0.81517 | 4.25 | 97.1401 | 25.2615 | 2.7468 | 0.05382 | 923.3152 | 0.72168 | 2.1354 | 238.4384 | 110841.5913 | 2.8034 | 0.17576
[18 empty] | 2729000 | 9457.4011 | 0.85643 | 4.6375 | 85.5297 | 21.3902 | 2.7329 | 0.038658 | 7278.5355 | 0.81509 | 4.2499 | 97.1447 | 25.2617 | 2.7478 | 0.053846 | 923.2976 | 0.72167 | 2.1354 | 238.4402 | 110842.9048 | 2.8044 | 0.17577
[18 empty] | 2730000 | 9456.553 | 0.85636 | 4.6374 | 85.5334 | 21.3902 | 2.734 | 0.03868 | 7277.8221 | 0.81501 | 4.2498 | 97.1493 | 25.2619 | 2.7488 | 0.053871 | 923.2799 | 0.72166 | 2.1354 | 238.4419 | 110844.218 | 2.8054 | 0.17578
[18 empty] | 2731000 | 9455.7048 | 0.85628 | 4.6373 | 85.5372 | 21.3903 | 2.735 | 0.038703 | 7277.1088 | 0.81493 | 4.2496 | 97.1539 | 25.262 | 2.7498 | 0.053897 | 923.2623 | 0.72164 | 2.1354 | 238.4437 | 110845.5308 | 2.8065 | 0.17579
[18 empty] | 2732000 | 9454.8565 | 0.8562 | 4.6371 | 85.541 | 21.3904 | 2.736 | 0.038725 | 7276.3954 | 0.81485 | 4.2495 | 97.1584 | 25.2622 | 2.7508 | 0.053923 | 923.2447 | 0.72163 | 2.1353 | 238.4454 | 110846.8433 | 2.8075 | 0.1758
[18 empty] | 2733000 | 9454.0081 | 0.85613 | 4.637 | 85.5448 | 21.3904 | 2.737 | 0.038747 | 7275.682 | 0.81477 | 4.2493 | 97.163 | 25.2624 | 2.7519 | 0.053949 | 923.2271 | 0.72161 | 2.1353 | 238.4471 | 110848.1553 | 2.8085 | 0.17581
[18 empty] | 2734000 | 9453.1596 | 0.85605 | 4.6368 | 85.5486 | 21.3905 | 2.738 | 0.03877 | 7274.9686 | 0.81469 | 4.2492 | 97.1676 | 25.2626 | 2.7529 | 0.053975 | 923.2095 | 0.7216 | 2.1353 | 238.4489 | 110849.467 | 2.8096 | 0.17582
[18 empty] | 2735000 | 9452.311 | 0.85597 | 4.6367 | 85.5523 | 21.3905 | 2.739 | 0.038792 | 7274.2553 | 0.81461 | 4.2491 | 97.1721 | 25.2628 | 2.7539 | 0.054 | 923.1918 | 0.72159 | 2.1353 | 238.4506 | 110850.7783 | 2.8106 | 0.17583
[18 empty] | 2736000 | 9451.4622 | 0.8559 | 4.6366 | 85.5561 | 21.3906 | 2.74 | 0.038815 | 7273.5419 | 0.81453 | 4.2489 | 97.1767 | 25.263 | 2.7549 | 0.054026 | 923.1742 | 0.72157 | 2.1353 | 238.4524 | 110852.0892 | 2.8116 | 0.17584
[18 empty] | 2737000 | 9450.6134 | 0.85582 | 4.6364 | 85.5599 | 21.3907 | 2.741 | 0.038837 | 7272.8285 | 0.81445 | 4.2488 | 97.1813 | 25.2632 | 2.756 | 0.054052 | 923.1567 | 0.72156 | 2.1353 | 238.4541 | 110853.3998 | 2.8127 | 0.17585
[18 empty] | 2738000 | 9449.7645 | 0.85574 | 4.6363 | 85.5637 | 21.3907 | 2.742 | 0.038859 | 7272.1151 | 0.81437 | 4.2486 | 97.1859 | 25.2634 | 2.757 | 0.054078 | 923.1391 | 0.72155 | 2.1353 | 238.4559 | 110854.71 | 2.8137 | 0.17586
[18 empty] | 2739000 | 9448.9155 | 0.85567 | 4.6361 | 85.5675 | 21.3908 | 2.743 | 0.038882 | 7271.4016 | 0.81429 | 4.2485 | 97.1904 | 25.2635 | 2.758 | 0.054104 | 923.1215 | 0.72153 | 2.1353 | 238.4576 | 110856.0198 | 2.8147 | 0.17587
[18 empty] | 2740000 | 9448.0664 | 0.85559 | 4.636 | 85.5713 | 21.3909 | 2.744 | 0.038904 | 7270.6882 | 0.81421 | 4.2484 | 97.195 | 25.2637 | 2.759 | 0.05413 | 923.1039 | 0.72152 | 2.1352 | 238.4593 | 110857.3292 | 2.8158 | 0.17588
[18 empty] | 2741000 | 9447.2172 | 0.85551 | 4.6359 | 85.5751 | 21.3909 | 2.745 | 0.038927 | 7269.9748 | 0.81413 | 4.2482 | 97.1996 | 25.2639 | 2.76 | 0.054155 | 923.0863 | 0.7215 | 2.1352 | 238.4611 | 110858.6383 | 2.8168 | 0.17589
[18 empty] | 2742000 | 9446.3678 | 0.85543 | 4.6357 | 85.5789 | 21.391 | 2.746 | 0.038949 | 7269.2614 | 0.81405 | 4.2481 | 97.2042 | 25.2641 | 2.7611 | 0.054181 | 923.0688 | 0.72149 | 2.1352 | 238.4628 | 110859.947 | 2.8178 | 0.1759
[18 empty] | 2743000 | 9445.5184 | 0.85536 | 4.6356 | 85.5826 | 21.391 | 2.7471 | 0.038971 | 7268.5479 | 0.81397 | 4.2479 | 97.2088 | 25.2643 | 2.7621 | 0.054207 | 923.0512 | 0.72148 | 2.1352 | 238.4645 | 110861.2553 | 2.8189 | 0.17591
[18 empty] | 2744000 | 9444.6689 | 0.85528 | 4.6355 | 85.5864 | 21.3911 | 2.7481 | 0.038994 | 7267.8345 | 0.81389 | 4.2478 | 97.2133 | 25.2645 | 2.7631 | 0.054233 | 923.0336 | 0.72146 | 2.1352 | 238.4663 | 110862.5633 | 2.8199 | 0.17592
[18 empty] | 2745000 | 9443.8193 | 0.8552 | 4.6353 | 85.5902 | 21.3912 | 2.7491 | 0.039016 | 7267.121 | 0.81381 | 4.2477 | 97.2179 | 25.2647 | 2.7641 | 0.054259 | 923.0161 | 0.72145 | 2.1352 | 238.468 | 110863.8708 | 2.8209 | 0.17593
[18 empty] | 2746000 | 9442.9695 | 0.85513 | 4.6352 | 85.594 | 21.3912 | 2.7501 | 0.039039 | 7266.4076 | 0.81373 | 4.2475 | 97.2225 | 25.2649 | 2.7651 | 0.054285 | 922.9985 | 0.72144 | 2.1352 | 238.4698 | 110865.178 | 2.822 | 0.17594
[18 empty] | 2747000 | 9442.1197 | 0.85505 | 4.635 | 85.5978 | 21.3913 | 2.7511 | 0.039061 | 7265.6941 | 0.81365 | 4.2474 | 97.2271 | 25.265 | 2.7662 | 0.05431 | 922.981 | 0.72142 | 2.1351 | 238.4715 | 110866.4849 | 2.823 | 0.17595
[18 empty] | 2748000 | 9441.2698 | 0.85497 | 4.6349 | 85.6016 | 21.3913 | 2.7521 | 0.039084 | 7264.9806 | 0.81357 | 4.2473 | 97.2317 | 25.2652 | 2.7672 | 0.054336 | 922.9635 | 0.72141 | 2.1351 | 238.4732 | 110867.7913 | 2.824 | 0.17596
[18 empty] | 2749000 | 9440.4198 | 0.8549 | 4.6348 | 85.6054 | 21.3914 | 2.7531 | 0.039106 | 7264.2672 | 0.81349 | 4.2471 | 97.2362 | 25.2654 | 2.7682 | 0.054362 | 922.9459 | 0.72139 | 2.1351 | 238.475 | 110869.0974 | 2.8251 | 0.17597
[18 empty] | 2750000 | 9439.5696 | 0.85482 | 4.6346 | 85.6092 | 21.3915 | 2.7541 | 0.039128 | 7263.5537 | 0.81341 | 4.247 | 97.2408 | 25.2656 | 2.7692 | 0.054388 | 922.9284 | 0.72138 | 2.1351 | 238.4767 | 110870.4031 | 2.8261 | 0.17598
[18 empty] | 2751000 | 9438.7194 | 0.85474 | 4.6345 | 85.613 | 21.3915 | 2.7551 | 0.039151 | 7262.8402 | 0.81333 | 4.2468 | 97.2454 | 25.2658 | 2.7702 | 0.054414 | 922.9109 | 0.72137 | 2.1351 | 238.4784 | 110871.7084 | 2.8271 | 0.17599
[18 empty] | 2752000 | 9437.8691 | 0.85467 | 4.6343 | 85.6168 | 21.3916 | 2.7561 | 0.039173 | 7262.1267 | 0.81325 | 4.2467 | 97.25 | 25.266 | 2.7713 | 0.05444 | 922.8934 | 0.72135 | 2.1351 | 238.4802 | 110873.0134 | 2.8282 | 0.176
[18 empty] | 2753000 | 9437.0187 | 0.85459 | 4.6342 | 85.6206 | 21.3917 | 2.7571 | 0.039196 | 7261.4132 | 0.81317 | 4.2466 | 97.2546 | 25.2662 | 2.7723 | 0.054466 | 922.8759 | 0.72134 | 2.1351 | 238.4819 | 110874.318 | 2.8292 | 0.17601
[18 empty] | 2754000 | 9436.1681 | 0.85451 | 4.6341 | 85.6244 | 21.3917 | 2.7581 | 0.039218 | 7260.6997 | 0.81309 | 4.2464 | 97.2592 | 25.2664 | 2.7733 | 0.054491 | 922.8584 | 0.72133 | 2.1351 | 238.4836 | 110875.6222 | 2.8302 | 0.17602
[18 empty] | 2755000 | 9435.3175 | 0.85443 | 4.6339 | 85.6282 | 21.3918 | 2.7592 | 0.039241 | 7259.9862 | 0.81301 | 4.2463 | 97.2638 | 25.2666 | 2.7743 | 0.054517 | 922.8409 | 0.72131 | 2.135 | 238.4854 | 110876.9261 | 2.8313 | 0.17603
[18 empty] | 2756000 | 9434.4668 | 0.85436 | 4.6338 | 85.632 | 21.3918 | 2.7602 | 0.039263 | 7259.2726 | 0.81293 | 4.2461 | 97.2683 | 25.2667 | 2.7753 | 0.054543 | 922.8234 | 0.7213 | 2.135 | 238.4871 | 110878.2296 | 2.8323 | 0.17604
[18 empty] | 2757000 | 9433.616 | 0.85428 | 4.6336 | 85.6358 | 21.3919 | 2.7612 | 0.039286 | 7258.5591 | 0.81285 | 4.246 | 97.2729 | 25.2669 | 2.7764 | 0.054569 | 922.8059 | 0.72129 | 2.135 | 238.4888 | 110879.5327 | 2.8333 | 0.17606
[18 empty] | 2758000 | 9432.765 | 0.8542 | 4.6335 | 85.6396 | 21.392 | 2.7622 | 0.039308 | 7257.8456 | 0.81277 | 4.2459 | 97.2775 | 25.2671 | 2.7774 | 0.054595 | 922.7884 | 0.72127 | 2.135 | 238.4905 | 110880.8355 | 2.8344 | 0.17607
[18 empty] | 2759000 | 9431.914 | 0.85413 | 4.6334 | 85.6434 | 21.392 | 2.7632 | 0.039331 | 7257.132 | 0.81269 | 4.2457 | 97.2821 | 25.2673 | 2.7784 | 0.054621 | 922.771 | 0.72126 | 2.135 | 238.4923 | 110882.1378 | 2.8354 | 0.17608
[18 empty] | 2760000 | 9431.0629 | 0.85405 | 4.6332 | 85.6472 | 21.3921 | 2.7642 | 0.039353 | 7256.4185 | 0.81261 | 4.2456 | 97.2867 | 25.2675 | 2.7794 | 0.054647 | 922.7535 | 0.72124 | 2.135 | 238.494 | 110883.4398 | 2.8364 | 0.17609
[18 empty] | 2761000 | 9430.2116 | 0.85397 | 4.6331 | 85.651 | 21.3922 | 2.7652 | 0.039376 | 7255.7049 | 0.81253 | 4.2454 | 97.2913 | 25.2677 | 2.7804 | 0.054673 | 922.736 | 0.72123 | 2.135 | 238.4957 | 110884.7415 | 2.8375 | 0.1761
[18 empty] | 2762000 | 9429.3603 | 0.85389 | 4.6329 | 85.6548 | 21.3922 | 2.7662 | 0.039398 | 7254.9914 | 0.81245 | 4.2453 | 97.2959 | 25.2679 | 2.7815 | 0.054699 | 922.7186 | 0.72122 | 2.1349 | 238.4975 | 110886.0428 | 2.8385 | 0.17611
[18 empty] | 2763000 | 9428.5089 | 0.85382 | 4.6328 | 85.6587 | 21.3923 | 2.7672 | 0.039421 | 7254.2778 | 0.81237 | 4.2452 | 97.3005 | 25.2681 | 2.7825 | 0.054724 | 922.7011 | 0.7212 | 2.1349 | 238.4992 | 110887.3437 | 2.8395 | 0.17612
[18 empty] | 2764000 | 9427.6574 | 0.85374 | 4.6327 | 85.6625 | 21.3923 | 2.7682 | 0.039443 | 7253.5643 | 0.81229 | 4.245 | 97.3051 | 25.2683 | 2.7835 | 0.05475 | 922.6837 | 0.72119 | 2.1349 | 238.5009 | 110888.6442 | 2.8406 | 0.17613
[18 empty] | 2765000 | 9426.8057 | 0.85366 | 4.6325 | 85.6663 | 21.3924 | 2.7692 | 0.039466 | 7252.8507 | 0.81221 | 4.2449 | 97.3097 | 25.2684 | 2.7845 | 0.054776 | 922.6663 | 0.72118 | 2.1349 | 238.5026 | 110889.9444 | 2.8416 | 0.17614
[18 empty] | 2766000 | 9425.954 | 0.85359 | 4.6324 | 85.6701 | 21.3925 | 2.7702 | 0.039488 | 7252.1371 | 0.81213 | 4.2447 | 97.3143 | 25.2686 | 2.7856 | 0.054802 | 922.6488 | 0.72116 | 2.1349 | 238.5044 | 110891.2442 | 2.8426 | 0.17615
[18 empty] | 2767000 | 9425.1022 | 0.85351 | 4.6322 | 85.6739 | 21.3925 | 2.7712 | 0.039511 | 7251.4235 | 0.81205 | 4.2446 | 97.3189 | 25.2688 | 2.7866 | 0.054828 | 922.6314 | 0.72115 | 2.1349 | 238.5061 | 110892.5436 | 2.8437 | 0.17616
[18 empty] | 2768000 | 9424.2503 | 0.85343 | 4.6321 | 85.6777 | 21.3926 | 2.7723 | 0.039533 | 7250.7099 | 0.81198 | 4.2445 | 97.3234 | 25.269 | 2.7876 | 0.054854 | 922.614 | 0.72114 | 2.1349 | 238.5078 | 110893.8427 | 2.8447 | 0.17617
[18 empty] | 2769000 | 9423.3982 | 0.85335 | 4.632 | 85.6815 | 21.3927 | 2.7733 | 0.039556 | 7249.9963 | 0.8119 | 4.2443 | 97.328 | 25.2692 | 2.7886 | 0.05488 | 922.5966 | 0.72112 | 2.1348 | 238.5095 | 110895.1414 | 2.8457 | 0.17618
[18 empty] | 2770000 | 9422.5461 | 0.85328 | 4.6318 | 85.6853 | 21.3927 | 2.7743 | 0.039579 | 7249.2827 | 0.81182 | 4.2442 | 97.3326 | 25.2694 | 2.7896 | 0.054906 | 922.5792 | 0.72111 | 2.1348 | 238.5113 | 110896.4397 | 2.8468 | 0.17619
[18 empty] | 2771000 | 9421.6939 | 0.8532 | 4.6317 | 85.6892 | 21.3928 | 2.7753 | 0.039601 | 7248.5691 | 0.81174 | 4.2441 | 97.3372 | 25.2696 | 2.7907 | 0.054932 | 922.5618 | 0.72109 | 2.1348 | 238.513 | 110897.7377 | 2.8478 | 0.1762
[18 empty] | 2772000 | 9420.8416 | 0.85312 | 4.6316 | 85.693 | 21.3928 | 2.7763 | 0.039624 | 7247.8555 | 0.81166 | 4.2439 | 97.3418 | 25.2698 | 2.7917 | 0.054958 | 922.5444 | 0.72108 | 2.1348 | 238.5147 | 110899.0353 | 2.8488 | 0.17621
[18 empty] | 2773000 | 9419.9892 | 0.85305 | 4.6314 | 85.6968 | 21.3929 | 2.7773 | 0.039646 | 7247.1419 | 0.81158 | 4.2438 | 97.3464 | 25.27 | 2.7927 | 0.054984 | 922.527 | 0.72107 | 2.1348 | 238.5164 | 110900.3325 | 2.8499 | 0.17622
[18 empty] | 2774000 | 9419.1367 | 0.85297 | 4.6313 | 85.7006 | 21.393 | 2.7783 | 0.039669 | 7246.4282 | 0.8115 | 4.2436 | 97.351 | 25.2701 | 2.7937 | 0.055009 | 922.5096 | 0.72105 | 2.1348 | 238.5181 | 110901.6294 | 2.8509 | 0.17623
[18 empty] | 2775000 | 9418.284 | 0.85289 | 4.6311 | 85.7044 | 21.393 | 2.7793 | 0.039691 | 7245.7146 | 0.81142 | 4.2435 | 97.3556 | 25.2703 | 2.7947 | 0.055035 | 922.4922 | 0.72104 | 2.1348 | 238.5199 | 110902.9259 | 2.8519 | 0.17624
[18 empty] | 2776000 | 9417.4313 | 0.85281 | 4.631 | 85.7083 | 21.3931 | 2.7803 | 0.039714 | 7245.001 | 0.81134 | 4.2434 | 97.3602 | 25.2705 | 2.7958 | 0.055061 | 922.4748 | 0.72103 | 2.1348 | 238.5216 | 110904.222 | 2.853 | 0.17625
[18 empty] | 2777000 | 9416.5785 | 0.85274 | 4.6309 | 85.7121 | 21.3932 | 2.7813 | 0.039737 | 7244.2873 | 0.81126 | 4.2432 | 97.3648 | 25.2707 | 2.7968 | 0.055087 | 922.4575 | 0.72101 | 2.1347 | 238.5233 | 110905.5178 | 2.854 | 0.17626
[18 empty] | 2778000 | 9415.7256 | 0.85266 | 4.6307 | 85.7159 | 21.3932 | 2.7823 | 0.039759 | 7243.5737 | 0.81118 | 4.2431 | 97.3694 | 25.2709 | 2.7978 | 0.055113 | 922.4401 | 0.721 | 2.1347 | 238.525 | 110906.8132 | 2.855 | 0.17627
[18 empty] | 2779000 | 9414.8726 | 0.85258 | 4.6306 | 85.7197 | 21.3933 | 2.7833 | 0.039782 | 7242.86 | 0.8111 | 4.2429 | 97.374 | 25.2711 | 2.7988 | 0.055139 | 922.4227 | 0.72099 | 2.1347 | 238.5267 | 110908.1082 | 2.8561 | 0.17628
[18 empty] | 2780000 | 9414.0195 | 0.85251 | 4.6304 | 85.7236 | 21.3934 | 2.7844 | 0.039804 | 7242.1464 | 0.81102 | 4.2428 | 97.3786 | 25.2713 | 2.7998 | 0.055165 | 922.4054 | 0.72097 | 2.1347 | 238.5285 | 110909.4029 | 2.8571 | 0.17629
[18 empty] | 2781000 | 9413.1663 | 0.85243 | 4.6303 | 85.7274 | 21.3934 | 2.7854 | 0.039827 | 7241.4327 | 0.81094 | 4.2427 | 97.3833 | 25.2715 | 2.8009 | 0.055191 | 922.388 | 0.72096 | 2.1347 | 238.5302 | 110910.6972 | 2.8581 | 0.1763
[18 empty] | 2782000 | 9412.313 | 0.85235 | 4.6302 | 85.7312 | 21.3935 | 2.7864 | 0.03985 | 7240.7191 | 0.81086 | 4.2425 | 97.3879 | 25.2717 | 2.8019 | 0.055217 | 922.3707 | 0.72095 | 2.1347 | 238.5319 | 110911.9912 | 2.8592 | 0.17631
[18 empty] | 2783000 | 9411.4596 | 0.85227 | 4.63 | 85.735 | 21.3935 | 2.7874 | 0.039872 | 7240.0054 | 0.81078 | 4.2424 | 97.3925 | 25.2719 | 2.8029 | 0.055243 | 922.3534 | 0.72093 | 2.1347 | 238.5336 | 110913.2848 | 2.8602 | 0.17632
[18 empty] | 2784000 | 9410.6061 | 0.8522 | 4.6299 | 85.7389 | 21.3936 | 2.7884 | 0.039895 | 7239.2917 | 0.8107 | 4.2422 | 97.3971 | 25.2721 | 2.8039 | 0.055269 | 922.336 | 0.72092 | 2.1346 | 238.5353 | 110914.578 | 2.8612 | 0.17633
[18 empty] | 2785000 | 9409.7525 | 0.85212 | 4.6297 | 85.7427 | 21.3937 | 2.7894 | 0.039917 | 7238.578 | 0.81062 | 4.2421 | 97.4017 | 25.2722 | 2.805 | 0.055295 | 922.3187 | 0.7209 | 2.1346 | 238.537 | 110915.8709 | 2.8623 | 0.17634
[18 empty] | 2786000 | 9408.8988 | 0.85204 | 4.6296 | 85.7465 | 21.3937 | 2.7904 | 0.03994 | 7237.8643 | 0.81054 | 4.242 | 97.4063 | 25.2724 | 2.806 | 0.055321 | 922.3014 | 0.72089 | 2.1346 | 238.5388 | 110917.1634 | 2.8633 | 0.17635
[18 empty] | 2787000 | 9408.045 | 0.85196 | 4.6295 | 85.7504 | 21.3938 | 2.7914 | 0.039963 | 7237.1506 | 0.81046 | 4.2418 | 97.4109 | 25.2726 | 2.807 | 0.055347 | 922.2841 | 0.72088 | 2.1346 | 238.5405 | 110918.4555 | 2.8643 | 0.17636
[18 empty] | 2788000 | 9407.1911 | 0.85189 | 4.6293 | 85.7542 | 21.3939 | 2.7924 | 0.039985 | 7236.4369 | 0.81038 | 4.2417 | 97.4155 | 25.2728 | 2.808 | 0.055373 | 922.2668 | 0.72086 | 2.1346 | 238.5422 | 110919.7473 | 2.8654 | 0.17637
[18 empty] | 2789000 | 9406.3371 | 0.85181 | 4.6292 | 85.758 | 21.3939 | 2.7934 | 0.040008 | 7235.7232 | 0.8103 | 4.2415 | 97.4201 | 25.273 | 2.809 | 0.055399 | 922.2495 | 0.72085 | 2.1346 | 238.5439 | 110921.0387 | 2.8664 | 0.17638
[18 empty] | 2790000 | 9405.483 | 0.85173 | 4.629 | 85.7619 | 21.394 | 2.7944 | 0.040031 | 7235.0095 | 0.81022 | 4.2414 | 97.4247 | 25.2732 | 2.8101 | 0.055425 | 922.2322 | 0.72084 | 2.1346 | 238.5456 | 110922.3298 | 2.8674 | 0.17639
[18 empty] | 2791000 | 9404.6288 | 0.85166 | 4.6289 | 85.7657 | 21.3941 | 2.7954 | 0.040053 | 7234.2958 | 0.81014 | 4.2413 | 97.4293 | 25.2734 | 2.8111 | 0.055451 | 922.2149 | 0.72082 | 2.1346 | 238.5473 | 110923.6204 | 2.8685 | 0.1764
[18 empty] | 2792000 | 9403.7745 | 0.85158 | 4.6288 | 85.7695 | 21.3941 | 2.7965 | 0.040076 | 7233.5821 | 0.81006 | 4.2411 | 97.4339 | 25.2736 | 2.8121 | 0.055477 | 922.1976 | 0.72081 | 2.1345 | 238.549 | 110924.9108 | 2.8695 | 0.17641
[18 empty] | 2793000 | 9402.9202 | 0.8515 | 4.6286 | 85.7734 | 21.3942 | 2.7975 | 0.040098 | 7232.8684 | 0.80998 | 4.241 | 97.4386 | 25.2738 | 2.8131 | 0.055503 | 922.1803 | 0.7208 | 2.1345 | 238.5507 | 110926.2007 | 2.8705 | 0.17642
[18 empty] | 2794000 | 9402.0657 | 0.85142 | 4.6285 | 85.7772 | 21.3942 | 2.7985 | 0.040121 | 7232.1547 | 0.8099 | 4.2408 | 97.4432 | 25.274 | 2.8141 | 0.055529 | 922.163 | 0.72078 | 2.1345 | 238.5525 | 110927.4903 | 2.8716 | 0.17643
[18 empty] | 2795000 | 9401.2111 | 0.85135 | 4.6283 | 85.781 | 21.3943 | 2.7995 | 0.040144 | 7231.4409 | 0.80982 | 4.2407 | 97.4478 | 25.2741 | 2.8152 | 0.055554 | 922.1458 | 0.72077 | 2.1345 | 238.5542 | 110928.7796 | 2.8726 | 0.17644
[18 empty] | 2796000 | 9400.3564 | 0.85127 | 4.6282 | 85.7849 | 21.3944 | 2.8005 | 0.040166 | 7230.7272 | 0.80974 | 4.2406 | 97.4524 | 25.2743 | 2.8162 | 0.05558 | 922.1285 | 0.72076 | 2.1345 | 238.5559 | 110930.0685 | 2.8736 | 0.17645
[18 empty] | 2797000 | 9399.5017 | 0.85119 | 4.6281 | 85.7887 | 21.3944 | 2.8015 | 0.040189 | 7230.0135 | 0.80966 | 4.2404 | 97.457 | 25.2745 | 2.8172 | 0.055606 | 922.1113 | 0.72074 | 2.1345 | 238.5576 | 110931.357 | 2.8747 | 0.17646
[18 empty] | 2798000 | 9398.6468 | 0.85111 | 4.6279 | 85.7926 | 21.3945 | 2.8025 | 0.040212 | 7229.2997 | 0.80958 | 4.2403 | 97.4616 | 25.2747 | 2.8182 | 0.055632 | 922.094 | 0.72073 | 2.1345 | 238.5593 | 110932.6452 | 2.8757 | 0.17647
[18 empty] | 2799000 | 9397.7918 | 0.85104 | 4.6278 | 85.7964 | 21.3946 | 2.8035 | 0.040234 | 7228.586 | 0.8095 | 4.2401 | 97.4662 | 25.2749 | 2.8192 | 0.055658 | 922.0768 | 0.72072 | 2.1344 | 238.561 | 110933.933 | 2.8767 | 0.17648
[18 empty] | 2800000 | 9396.9368 | 0.85096 | 4.6276 | 85.8002 | 21.3946 | 2.8045 | 0.040257 | 7227.8722 | 0.80942 | 4.24 | 97.4709 | 25.2751 | 2.8203 | 0.055684 | 922.0595 | 0.7207 | 2.1344 | 238.5627 | 110935.2204 | 2.8778 | 0.17649
[18 empty] | 2801000 | 9396.0816 | 0.85088 | 4.6275 | 85.8041 | 21.3947 | 2.8055 | 0.04028 | 7227.1585 | 0.80934 | 4.2399 | 97.4755 | 25.2753 | 2.8213 | 0.05571 | 922.0423 | 0.72069 | 2.1344 | 238.5644 | 110936.5075 | 2.8788 | 0.1765
[18 empty] | 2802000 | 9395.2264 | 0.8508 | 4.6273 | 85.8079 | 21.3948 | 2.8065 | 0.040303 | 7226.4447 | 0.80926 | 4.2397 | 97.4801 | 25.2755 | 2.8223 | 0.055736 | 922.0251 | 0.72068 | 2.1344 | 238.5661 | 110937.7942 | 2.8798 | 0.17651
[18 empty] | 2803000 | 9394.371 | 0.85073 | 4.6272 | 85.8118 | 21.3948 | 2.8075 | 0.040325 | 7225.7309 | 0.80918 | 4.2396 | 97.4847 | 25.2757 | 2.8233 | 0.055762 | 922.0078 | 0.72066 | 2.1344 | 238.5678 | 110939.0806 | 2.8809 | 0.17652
[18 empty] | 2804000 | 9393.5156 | 0.85065 | 4.6271 | 85.8156 | 21.3949 | 2.8086 | 0.040348 | 7225.0172 | 0.8091 | 4.2395 | 97.4893 | 25.2759 | 2.8244 | 0.055788 | 921.9906 | 0.72065 | 2.1344 | 238.5695 | 110940.3666 | 2.8819 | 0.17653
[18 empty] | 2805000 | 9392.66 | 0.85057 | 4.6269 | 85.8195 | 21.395 | 2.8096 | 0.040371 | 7224.3034 | 0.80902 | 4.2393 | 97.494 | 25.2761 | 2.8254 | 0.055814 | 921.9734 | 0.72063 | 2.1344 | 238.5712 | 110941.6522 | 2.8829 | 0.17654
[18 empty] | 2806000 | 9391.8044 | 0.85049 | 4.6268 | 85.8233 | 21.395 | 2.8106 | 0.040393 | 7223.5896 | 0.80894 | 4.2392 | 97.4986 | 25.2763 | 2.8264 | 0.05584 | 921.9562 | 0.72062 | 2.1344 | 238.5729 | 110942.9375 | 2.884 | 0.17655
[18 empty] | 2807000 | 9390.9487 | 0.85042 | 4.6266 | 85.8272 | 21.3951 | 2.8116 | 0.040416 | 7222.8758 | 0.80886 | 4.239 | 97.5032 | 25.2764 | 2.8274 | 0.055866 | 921.939 | 0.72061 | 2.1343 | 238.5746 | 110944.2225 | 2.885 | 0.17656
[18 empty] | 2808000 | 9390.0928 | 0.85034 | 4.6265 | 85.831 | 21.3952 | 2.8126 | 0.040439 | 7222.162 | 0.80878 | 4.2389 | 97.5078 | 25.2766 | 2.8284 | 0.055893 | 921.9218 | 0.72059 | 2.1343 | 238.5763 | 110945.507 | 2.886 | 0.17657
[18 empty] | 2809000 | 9389.2369 | 0.85026 | 4.6264 | 85.8349 | 21.3952 | 2.8136 | 0.040462 | 7221.4483 | 0.8087 | 4.2388 | 97.5124 | 25.2768 | 2.8295 | 0.055919 | 921.9046 | 0.72058 | 2.1343 | 238.5781 | 110946.7913 | 2.8871 | 0.17658
[18 empty] | 2810000 | 9388.3809 | 0.85018 | 4.6262 | 85.8387 | 21.3953 | 2.8146 | 0.040484 | 7220.7345 | 0.80862 | 4.2386 | 97.5171 | 25.277 | 2.8305 | 0.055945 | 921.8874 | 0.72057 | 2.1343 | 238.5798 | 110948.0751 | 2.8881 | 0.17659
[18 empty] | 2811000 | 9387.5248 | 0.85011 | 4.6261 | 85.8426 | 21.3953 | 2.8156 | 0.040507 | 7220.0207 | 0.80854 | 4.2385 | 97.5217 | 25.2772 | 2.8315 | 0.055971 | 921.8702 | 0.72055 | 2.1343 | 238.5815 | 110949.3586 | 2.8891 | 0.1766
[18 empty] | 2812000 | 9386.6685 | 0.85003 | 4.6259 | 85.8464 | 21.3954 | 2.8166 | 0.04053 | 7219.3069 | 0.80846 | 4.2383 | 97.5263 | 25.2774 | 2.8325 | 0.055997 | 921.8531 | 0.72054 | 2.1343 | 238.5832 | 110950.6418 | 2.8902 | 0.17661
[18 empty] | 2813000 | 9385.8122 | 0.84995 | 4.6258 | 85.8503 | 21.3955 | 2.8176 | 0.040553 | 7218.5931 | 0.80838 | 4.2382 | 97.5309 | 25.2776 | 2.8335 | 0.056023 | 921.8359 | 0.72053 | 2.1343 | 238.5849 | 110951.9246 | 2.8912 | 0.17662
[18 empty] | 2814000 | 9384.9558 | 0.84987 | 4.6257 | 85.8542 | 21.3955 | 2.8186 | 0.040575 | 7217.8792 | 0.8083 | 4.2381 | 97.5356 | 25.2778 | 2.8346 | 0.056049 | 921.8187 | 0.72051 | 2.1342 | 238.5866 | 110953.207 | 2.8922 | 0.17663
[18 empty] | 2815000 | 9384.0993 | 0.8498 | 4.6255 | 85.858 | 21.3956 | 2.8197 | 0.040598 | 7217.1654 | 0.80822 | 4.2379 | 97.5402 | 25.278 | 2.8356 | 0.056075 | 921.8016 | 0.7205 | 2.1342 | 238.5883 | 110954.4891 | 2.8933 | 0.17664
[18 empty] | 2816000 | 9383.2427 | 0.84972 | 4.6254 | 85.8619 | 21.3957 | 2.8207 | 0.040621 | 7216.4516 | 0.80814 | 4.2378 | 97.5448 | 25.2782 | 2.8366 | 0.056101 | 921.7844 | 0.72049 | 2.1342 | 238.59 | 110955.7708 | 2.8943 | 0.17665
[18 empty] | 2817000 | 9382.386 | 0.84964 | 4.6252 | 85.8657 | 21.3957 | 2.8217 | 0.040644 | 7215.7378 | 0.80806 | 4.2376 | 97.5494 | 25.2784 | 2.8376 | 0.056127 | 921.7673 | 0.72047 | 2.1342 | 238.5917 | 110957.0522 | 2.8953 | 0.17666
[18 empty] | 2818000 | 9381.5292 | 0.84956 | 4.6251 | 85.8696 | 21.3958 | 2.8227 | 0.040666 | 7215.024 | 0.80798 | 4.2375 | 97.5541 | 25.2786 | 2.8387 | 0.056153 | 921.7501 | 0.72046 | 2.1342 | 238.5934 | 110958.3332 | 2.8964 | 0.17667
[18 empty] | 2819000 | 9380.6723 | 0.84949 | 4.625 | 85.8734 | 21.3959 | 2.8237 | 0.040689 | 7214.3101 | 0.8079 | 4.2374 | 97.5587 | 25.2788 | 2.8397 | 0.056179 | 921.733 | 0.72045 | 2.1342 | 238.5951 | 110959.6138 | 2.8974 | 0.17668
[18 empty] | 2820000 | 9379.8154 | 0.84941 | 4.6248 | 85.8773 | 21.3959 | 2.8247 | 0.040712 | 7213.5963 | 0.80782 | 4.2372 | 97.5633 | 25.279 | 2.8407 | 0.056205 | 921.7159 | 0.72043 | 2.1342 | 238.5968 | 110960.8941 | 2.8984 | 0.17669
[18 empty] | 2821000 | 9378.9583 | 0.84933 | 4.6247 | 85.8812 | 21.396 | 2.8257 | 0.040735 | 7212.8825 | 0.80774 | 4.2371 | 97.568 | 25.2791 | 2.8417 | 0.056231 | 921.6987 | 0.72042 | 2.1342 | 238.5985 | 110962.1741 | 2.8995 | 0.1767
[18 empty] | 2822000 | 9378.1011 | 0.84925 | 4.6245 | 85.885 | 21.3961 | 2.8267 | 0.040757 | 7212.1686 | 0.80766 | 4.2369 | 97.5726 | 25.2793 | 2.8427 | 0.056257 | 921.6816 | 0.72041 | 2.1341 | 238.6001 | 110963.4537 | 2.9005 | 0.17671
[18 empty] | 2823000 | 9377.2438 | 0.84918 | 4.6244 | 85.8889 | 21.3961 | 2.8277 | 0.04078 | 7211.4548 | 0.80758 | 4.2368 | 97.5772 | 25.2795 | 2.8438 | 0.056283 | 921.6645 | 0.72039 | 2.1341 | 238.6018 | 110964.7329 | 2.9015 | 0.17672
[18 empty] | 2824000 | 9376.3865 | 0.8491 | 4.6243 | 85.8928 | 21.3962 | 2.8287 | 0.040803 | 7210.7409 | 0.8075 | 4.2367 | 97.5819 | 25.2797 | 2.8448 | 0.056309 | 921.6474 | 0.72038 | 2.1341 | 238.6035 | 110966.0118 | 2.9026 | 0.17673
[18 empty] | 2825000 | 9375.529 | 0.84902 | 4.6241 | 85.8966 | 21.3963 | 2.8297 | 0.040826 | 7210.0271 | 0.80742 | 4.2365 | 97.5865 | 25.2799 | 2.8458 | 0.056335 | 921.6303 | 0.72037 | 2.1341 | 238.6052 | 110967.2903 | 2.9036 | 0.17674
[18 empty] | 2826000 | 9374.6715 | 0.84894 | 4.624 | 85.9005 | 21.3963 | 2.8307 | 0.040849 | 7209.3132 | 0.80734 | 4.2364 | 97.5911 | 25.2801 | 2.8468 | 0.056361 | 921.6132 | 0.72035 | 2.1341 | 238.6069 | 110968.5685 | 2.9046 | 0.17675
[18 empty] | 2827000 | 9373.8138 | 0.84886 | 4.6238 | 85.9044 | 21.3964 | 2.8318 | 0.040872 | 7208.5994 | 0.80726 | 4.2362 | 97.5958 | 25.2803 | 2.8479 | 0.056387 | 921.5961 | 0.72034 | 2.1341 | 238.6086 | 110969.8463 | 2.9057 | 0.17676
[18 empty] | 2828000 | 9372.9561 | 0.84879 | 4.6237 | 85.9082 | 21.3965 | 2.8328 | 0.040894 | 7207.8855 | 0.80718 | 4.2361 | 97.6004 | 25.2805 | 2.8489 | 0.056413 | 921.579 | 0.72033 | 2.1341 | 238.6103 | 110971.1238 | 2.9067 | 0.17677
[18 empty] | 2829000 | 9372.0982 | 0.84871 | 4.6235 | 85.9121 | 21.3965 | 2.8338 | 0.040917 | 7207.1716 | 0.8071 | 4.236 | 97.605 | 25.2807 | 2.8499 | 0.056439 | 921.5619 | 0.72031 | 2.1341 | 238.612 | 110972.4009 | 2.9077 | 0.17678
[18 empty] | 2830000 | 9371.2403 | 0.84863 | 4.6234 | 85.916 | 21.3966 | 2.8348 | 0.04094 | 7206.4578 | 0.80702 | 4.2358 | 97.6097 | 25.2809 | 2.8509 | 0.056466 | 921.5448 | 0.7203 | 2.134 | 238.6137 | 110973.6777 | 2.9088 | 0.17679
[18 empty] | 2831000 | 9370.3823 | 0.84855 | 4.6233 | 85.9199 | 21.3967 | 2.8358 | 0.040963 | 7205.7439 | 0.80694 | 4.2357 | 97.6143 | 25.2811 | 2.8519 | 0.056492 | 921.5278 | 0.72029 | 2.134 | 238.6154 | 110974.9541 | 2.9098 | 0.1768
[18 empty] | 2832000 | 9369.5241 | 0.84848 | 4.6231 | 85.9237 | 21.3967 | 2.8368 | 0.040986 | 7205.03 | 0.80686 | 4.2355 | 97.6189 | 25.2813 | 2.853 | 0.056518 | 921.5107 | 0.72027 | 2.134 | 238.6171 | 110976.2301 | 2.9108 | 0.17681
[18 empty] | 2833000 | 9368.6659 | 0.8484 | 4.623 | 85.9276 | 21.3968 | 2.8378 | 0.041008 | 7204.3162 | 0.80678 | 4.2354 | 97.6236 | 25.2815 | 2.854 | 0.056544 | 921.4937 | 0.72026 | 2.134 | 238.6188 | 110977.5058 | 2.9119 | 0.17682
[18 empty] | 2834000 | 9367.8076 | 0.84832 | 4.6228 | 85.9315 | 21.3969 | 2.8388 | 0.041031 | 7203.6023 | 0.8067 | 4.2353 | 97.6282 | 25.2817 | 2.855 | 0.05657 | 921.4766 | 0.72025 | 2.134 | 238.6205 | 110978.7812 | 2.9129 | 0.17683
[18 empty] | 2835000 | 9366.9492 | 0.84824 | 4.6227 | 85.9353 | 21.3969 | 2.8398 | 0.041054 | 7202.8884 | 0.80662 | 4.2351 | 97.6329 | 25.2819 | 2.856 | 0.056596 | 921.4595 | 0.72023 | 2.134 | 238.6222 | 110980.0562 | 2.9139 | 0.17684
[18 empty] | 2836000 | 9366.0907 | 0.84817 | 4.6226 | 85.9392 | 21.397 | 2.8408 | 0.041077 | 7202.1745 | 0.80654 | 4.235 | 97.6375 | 25.282 | 2.857 | 0.056622 | 921.4425 | 0.72022 | 2.134 | 238.6238 | 110981.3308 | 2.915 | 0.17685
[18 empty] | 2837000 | 9365.2321 | 0.84809 | 4.6224 | 85.9431 | 21.3971 | 2.8418 | 0.0411 | 7201.4606 | 0.80646 | 4.2348 | 97.6421 | 25.2822 | 2.8581 | 0.056648 | 921.4255 | 0.72021 | 2.1339 | 238.6255 | 110982.6051 | 2.916 | 0.17686
[18 empty] | 2838000 | 9364.3734 | 0.84801 | 4.6223 | 85.947 | 21.3971 | 2.8429 | 0.041123 | 7200.7467 | 0.80638 | 4.2347 | 97.6468 | 25.2824 | 2.8591 | 0.056674 | 921.4084 | 0.72019 | 2.1339 | 238.6272 | 110983.8791 | 2.917 | 0.17687
[18 empty] | 2839000 | 9363.5146 | 0.84793 | 4.6221 | 85.9509 | 21.3972 | 2.8439 | 0.041146 | 7200.0328 | 0.8063 | 4.2346 | 97.6514 | 25.2826 | 2.8601 | 0.0567 | 921.3914 | 0.72018 | 2.1339 | 238.6289 | 110985.1527 | 2.9181 | 0.17688
[18 empty] | 2840000 | 9362.6558 | 0.84785 | 4.622 | 85.9547 | 21.3973 | 2.8449 | 0.041168 | 7199.3189 | 0.80622 | 4.2344 | 97.6561 | 25.2828 | 2.8611 | 0.056726 | 921.3744 | 0.72017 | 2.1339 | 238.6306 | 110986.4259 | 2.9191 | 0.17689
[18 empty] | 2841000 | 9361.7968 | 0.84778 | 4.6219 | 85.9586 | 21.3973 | 2.8459 | 0.041191 | 7198.605 | 0.80614 | 4.2343 | 97.6607 | 25.283 | 2.8622 | 0.056753 | 921.3574 | 0.72015 | 2.1339 | 238.6323 | 110987.6988 | 2.9201 | 0.1769
[18 empty] | 2842000 | 9360.9377 | 0.8477 | 4.6217 | 85.9625 | 21.3974 | 2.8469 | 0.041214 | 7197.8911 | 0.80606 | 4.2341 | 97.6654 | 25.2832 | 2.8632 | 0.056779 | 921.3404 | 0.72014 | 2.1339 | 238.634 | 110988.9714 | 2.9212 | 0.17691
[18 empty] | 2843000 | 9360.0786 | 0.84762 | 4.6216 | 85.9664 | 21.3975 | 2.8479 | 0.041237 | 7197.1772 | 0.80598 | 4.234 | 97.67 | 25.2834 | 2.8642 | 0.056805 | 921.3233 | 0.72013 | 2.1339 | 238.6357 | 110990.2436 | 2.9222 | 0.17692
[18 empty] | 2844000 | 9359.2193 | 0.84754 | 4.6214 | 85.9703 | 21.3975 | 2.8489 | 0.04126 | 7196.4633 | 0.8059 | 4.2339 | 97.6746 | 25.2836 | 2.8652 | 0.056831 | 921.3063 | 0.72011 | 2.1339 | 238.6373 | 110991.5154 | 2.9232 | 0.17693
[18 empty] | 2845000 | 9358.36 | 0.84747 | 4.6213 | 85.9742 | 21.3976 | 2.8499 | 0.041283 | 7195.7494 | 0.80582 | 4.2337 | 97.6793 | 25.2838 | 2.8662 | 0.056857 | 921.2893 | 0.7201 | 2.1338 | 238.639 | 110992.7869 | 2.9243 | 0.17694
[18 empty] | 2846000 | 9357.5005 | 0.84739 | 4.6211 | 85.978 | 21.3977 | 2.8509 | 0.041306 | 7195.0355 | 0.80574 | 4.2336 | 97.6839 | 25.284 | 2.8673 | 0.056883 | 921.2724 | 0.72009 | 2.1338 | 238.6407 | 110994.0581 | 2.9253 | 0.17695
[18 empty] | 2847000 | 9356.641 | 0.84731 | 4.621 | 85.9819 | 21.3977 | 2.8519 | 0.041329 | 7194.3216 | 0.80566 | 4.2334 | 97.6886 | 25.2842 | 2.8683 | 0.056909 | 921.2554 | 0.72007 | 2.1338 | 238.6424 | 110995.3289 | 2.9263 | 0.17696
[18 empty] | 2848000 | 9355.7813 | 0.84723 | 4.6209 | 85.9858 | 21.3978 | 2.8529 | 0.041352 | 7193.6077 | 0.80558 | 4.2333 | 97.6932 | 25.2844 | 2.8693 | 0.056935 | 921.2384 | 0.72006 | 2.1338 | 238.6441 | 110996.5993 | 2.9274 | 0.17697
[18 empty] | 2849000 | 9354.9216 | 0.84715 | 4.6207 | 85.9897 | 21.3979 | 2.8539 | 0.041375 | 7192.8937 | 0.8055 | 4.2332 | 97.6979 | 25.2846 | 2.8703 | 0.056962 | 921.2214 | 0.72005 | 2.1338 | 238.6458 | 110997.8694 | 2.9284 | 0.17698
[18 empty] | 2850000 | 9354.0618 | 0.84708 | 4.6206 | 85.9936 | 21.3979 | 2.855 | 0.041397 | 7192.1798 | 0.80542 | 4.233 | 97.7025 | 25.2848 | 2.8714 | 0.056988 | 921.2044 | 0.72003 | 2.1338 | 238.6474 | 110999.1392 | 2.9294 | 0.17699
[18 empty] | 2851000 | 9353.2019 | 0.847 | 4.6204 | 85.9975 | 21.398 | 2.856 | 0.04142 | 7191.4659 | 0.80534 | 4.2329 | 97.7072 | 25.285 | 2.8724 | 0.057014 | 921.1875 | 0.72002 | 2.1338 | 238.6491 | 111000.4086 | 2.9305 | 0.177
[18 empty] | 2852000 | 9352.3419 | 0.84692 | 4.6203 | 86.0014 | 21.3981 | 2.857 | 0.041443 | 7190.7519 | 0.80526 | 4.2327 | 97.7118 | 25.2852 | 2.8734 | 0.05704 | 921.1705 | 0.72001 | 2.1337 | 238.6508 | 111001.6776 | 2.9315 | 0.17701
[18 empty] | 2853000 | 9351.4818 | 0.84684 | 4.6202 | 86.0053 | 21.3981 | 2.858 | 0.041466 | 7190.038 | 0.80518 | 4.2326 | 97.7165 | 25.2853 | 2.8744 | 0.057066 | 921.1536 | 0.71999 | 2.1337 | 238.6525 | 111002.9463 | 2.9325 | 0.17702
[18 empty] | 2854000 | 9350.6216 | 0.84676 | 4.62 | 86.0092 | 21.3982 | 2.859 | 0.041489 | 7189.3241 | 0.8051 | 4.2325 | 97.7211 | 25.2855 | 2.8754 | 0.057092 | 921.1366 | 0.71998 | 2.1337 | 238.6542 | 111004.2147 | 2.9336 | 0.17703
[18 empty] | 2855000 | 9349.7613 | 0.84669 | 4.6199 | 86.0131 | 21.3983 | 2.86 | 0.041512 | 7188.6101 | 0.80502 | 4.2323 | 97.7258 | 25.2857 | 2.8765 | 0.057118 | 921.1197 | 0.71997 | 2.1337 | 238.6559 | 111005.4827 | 2.9346 | 0.17704
[18 empty] | 2856000 | 9348.901 | 0.84661 | 4.6197 | 86.0169 | 21.3983 | 2.861 | 0.041535 | 7187.8962 | 0.80494 | 4.2322 | 97.7304 | 25.2859 | 2.8775 | 0.057145 | 921.1027 | 0.71995 | 2.1337 | 238.6575 | 111006.7504 | 2.9356 | 0.17705
[18 empty] | 2857000 | 9348.0405 | 0.84653 | 4.6196 | 86.0208 | 21.3984 | 2.862 | 0.041558 | 7187.1823 | 0.80486 | 4.232 | 97.7351 | 25.2861 | 2.8785 | 0.057171 | 921.0858 | 0.71994 | 2.1337 | 238.6592 | 111008.0177 | 2.9367 | 0.17706
[18 empty] | 2858000 | 9347.1799 | 0.84645 | 4.6194 | 86.0247 | 21.3985 | 2.863 | 0.041581 | 7186.4683 | 0.80478 | 4.2319 | 97.7398 | 25.2863 | 2.8795 | 0.057197 | 921.0689 | 0.71993 | 2.1337 | 238.6609 | 111009.2847 | 2.9377 | 0.17707
[18 empty] | 2859000 | 9346.3193 | 0.84637 | 4.6193 | 86.0286 | 21.3985 | 2.864 | 0.041604 | 7185.7544 | 0.8047 | 4.2318 | 97.7444 | 25.2865 | 2.8806 | 0.057223 | 921.052 | 0.71991 | 2.1337 | 238.6626 | 111010.5513 | 2.9387 | 0.17708
[18 empty] | 2860000 | 9345.4585 | 0.8463 | 4.6192 | 86.0325 | 21.3986 | 2.865 | 0.041627 | 7185.0404 | 0.80462 | 4.2316 | 97.7491 | 25.2867 | 2.8816 | 0.057249 | 921.0351 | 0.7199 | 2.1336 | 238.6642 | 111011.8176 | 2.9398 | 0.17709
[18 empty] | 2861000 | 9344.5977 | 0.84622 | 4.619 | 86.0364 | 21.3987 | 2.8661 | 0.04165 | 7184.3265 | 0.80454 | 4.2315 | 97.7537 | 25.2869 | 2.8826 | 0.057275 | 921.0181 | 0.71989 | 2.1336 | 238.6659 | 111013.0835 | 2.9408 | 0.1771
[18 empty] | 2862000 | 9343.7368 | 0.84614 | 4.6189 | 86.0403 | 21.3987 | 2.8671 | 0.041673 | 7183.6125 | 0.80446 | 4.2313 | 97.7584 | 25.2871 | 2.8836 | 0.057301 | 921.0012 | 0.71987 | 2.1336 | 238.6676 | 111014.3491 | 2.9418 | 0.17711
[18 empty] | 2863000 | 9342.8757 | 0.84606 | 4.6187 | 86.0442 | 21.3988 | 2.8681 | 0.041696 | 7182.8986 | 0.80438 | 4.2312 | 97.763 | 25.2873 | 2.8846 | 0.057328 | 920.9843 | 0.71986 | 2.1336 | 238.6693 | 111015.6144 | 2.9429 | 0.17712
[18 empty] | 2864000 | 9342.0146 | 0.84598 | 4.6186 | 86.0481 | 21.3989 | 2.8691 | 0.041719 | 7182.1846 | 0.8043 | 4.2311 | 97.7677 | 25.2875 | 2.8857 | 0.057354 | 920.9674 | 0.71985 | 2.1336 | 238.671 | 111016.8793 | 2.9439 | 0.17713
[18 empty] | 2865000 | 9341.1534 | 0.84591 | 4.6185 | 86.052 | 21.3989 | 2.8701 | 0.041742 | 7181.4707 | 0.80422 | 4.2309 | 97.7724 | 25.2877 | 2.8867 | 0.05738 | 920.9506 | 0.71984 | 2.1336 | 238.6726 | 111018.1438 | 2.9449 | 0.17714
[18 empty] | 2866000 | 9340.2921 | 0.84583 | 4.6183 | 86.056 | 21.399 | 2.8711 | 0.041765 | 7180.7567 | 0.80414 | 4.2308 | 97.777 | 25.2879 | 2.8877 | 0.057406 | 920.9337 | 0.71982 | 2.1336 | 238.6743 | 111019.408 | 2.946 | 0.17715
[18 empty] | 2867000 | 9339.4307 | 0.84575 | 4.6182 | 86.0599 | 21.3991 | 2.8721 | 0.041788 | 7180.0427 | 0.80406 | 4.2306 | 97.7817 | 25.2881 | 2.8887 | 0.057432 | 920.9168 | 0.71981 | 2.1336 | 238.676 | 111020.6719 | 2.947 | 0.17716
[18 empty] | 2868000 | 9338.5692 | 0.84567 | 4.618 | 86.0638 | 21.3991 | 2.8731 | 0.041811 | 7179.3288 | 0.80398 | 4.2305 | 97.7863 | 25.2883 | 2.8898 | 0.057459 | 920.8999 | 0.7198 | 2.1335 | 238.6777 | 111021.9354 | 2.948 | 0.17717
[18 empty] | 2869000 | 9337.7077 | 0.84559 | 4.6179 | 86.0677 | 21.3992 | 2.8741 | 0.041834 | 7178.6148 | 0.8039 | 4.2304 | 97.791 | 25.2885 | 2.8908 | 0.057485 | 920.8831 | 0.71978 | 2.1335 | 238.6793 | 111023.1986 | 2.9491 | 0.17718
[18 empty] | 2870000 | 9336.846 | 0.84552 | 4.6177 | 86.0716 | 21.3993 | 2.8751 | 0.041857 | 7177.9008 | 0.80382 | 4.2302 | 97.7957 | 25.2887 | 2.8918 | 0.057511 | 920.8662 | 0.71977 | 2.1335 | 238.681 | 111024.4614 | 2.9501 | 0.17719
[18 empty] | 2871000 | 9335.9842 | 0.84544 | 4.6176 | 86.0755 | 21.3993 | 2.8761 | 0.04188 | 7177.1869 | 0.80374 | 4.2301 | 97.8003 | 25.2889 | 2.8928 | 0.057537 | 920.8493 | 0.71976 | 2.1335 | 238.6827 | 111025.7239 | 2.9511 | 0.1772
[18 empty] | 2872000 | 9335.1224 | 0.84536 | 4.6175 | 86.0794 | 21.3994 | 2.8772 | 0.041903 | 7176.4729 | 0.80366 | 4.2299 | 97.805 | 25.2891 | 2.8938 | 0.057563 | 920.8325 | 0.71974 | 2.1335 | 238.6843 | 111026.986 | 2.9522 | 0.17721
[18 empty] | 2873000 | 9334.2604 | 0.84528 | 4.6173 | 86.0833 | 21.3995 | 2.8782 | 0.041926 | 7175.7589 | 0.80358 | 4.2298 | 97.8097 | 25.2893 | 2.8949 | 0.057589 | 920.8156 | 0.71973 | 2.1335 | 238.686 | 111028.2478 | 2.9532 | 0.17722
[18 empty] | 2874000 | 9333.3984 | 0.8452 | 4.6172 | 86.0872 | 21.3996 | 2.8792 | 0.041949 | 7175.0449 | 0.8035 | 4.2297 | 97.8143 | 25.2895 | 2.8959 | 0.057616 | 920.7988 | 0.71972 | 2.1335 | 238.6877 | 111029.5093 | 2.9542 | 0.17723
[18 empty] | 2875000 | 9332.5363 | 0.84513 | 4.617 | 86.0911 | 21.3996 | 2.8802 | 0.041972 | 7174.331 | 0.80342 | 4.2295 | 97.819 | 25.2897 | 2.8969 | 0.057642 | 920.782 | 0.7197 | 2.1334 | 238.6894 | 111030.7704 | 2.9553 | 0.17724
[18 empty] | 2876000 | 9331.6741 | 0.84505 | 4.6169 | 86.095 | 21.3997 | 2.8812 | 0.041995 | 7173.617 | 0.80334 | 4.2294 | 97.8237 | 25.2899 | 2.8979 | 0.057668 | 920.7651 | 0.71969 | 2.1334 | 238.691 | 111032.0312 | 2.9563 | 0.17725
[18 empty] | 2877000 | 9330.8117 | 0.84497 | 4.6168 | 86.099 | 21.3998 | 2.8822 | 0.042018 | 7172.903 | 0.80326 | 4.2292 | 97.8283 | 25.29 | 2.899 | 0.057694 | 920.7483 | 0.71968 | 2.1334 | 238.6927 | 111033.2916 | 2.9573 | 0.17726
[18 empty] | 2878000 | 9329.9493 | 0.84489 | 4.6166 | 86.1029 | 21.3998 | 2.8832 | 0.042041 | 7172.189 | 0.80318 | 4.2291 | 97.833 | 25.2902 | 2.9 | 0.05772 | 920.7315 | 0.71966 | 2.1334 | 238.6944 | 111034.5517 | 2.9584 | 0.17727
[18 empty] | 2879000 | 9329.0868 | 0.84481 | 4.6165 | 86.1068 | 21.3999 | 2.8842 | 0.042064 | 7171.4751 | 0.8031 | 4.229 | 97.8377 | 25.2904 | 2.901 | 0.057747 | 920.7147 | 0.71965 | 2.1334 | 238.696 | 111035.8114 | 2.9594 | 0.17728
[18 empty] | 2880000 | 9328.2243 | 0.84474 | 4.6163 | 86.1107 | 21.4 | 2.8852 | 0.042087 | 7170.7611 | 0.80302 | 4.2288 | 97.8423 | 25.2906 | 2.902 | 0.057773 | 920.6979 | 0.71964 | 2.1334 | 238.6977 | 111037.0709 | 2.9605 | 0.17729
[18 empty] | 2881000 | 9327.3616 | 0.84466 | 4.6162 | 86.1146 | 21.4 | 2.8862 | 0.04211 | 7170.0471 | 0.80294 | 4.2287 | 97.847 | 25.2908 | 2.9031 | 0.057799 | 920.681 | 0.71962 | 2.1334 | 238.6994 | 111038.3299 | 2.9615 | 0.1773
[18 empty] | 2882000 | 9326.4988 | 0.84458 | 4.616 | 86.1185 | 21.4001 | 2.8873 | 0.042133 | 7169.3331 | 0.80286 | 4.2285 | 97.8517 | 25.291 | 2.9041 | 0.057825 | 920.6642 | 0.71961 | 2.1334 | 238.701 | 111039.5886 | 2.9625 | 0.17731
[18 empty] | 2883000 | 9325.636 | 0.8445 | 4.6159 | 86.1225 | 21.4002 | 2.8883 | 0.042156 | 7168.6191 | 0.80278 | 4.2284 | 97.8563 | 25.2912 | 2.9051 | 0.057852 | 920.6475 | 0.7196 | 2.1333 | 238.7027 | 111040.847 | 2.9636 | 0.17732
[18 empty] | 2884000 | 9324.773 | 0.84442 | 4.6158 | 86.1264 | 21.4002 | 2.8893 | 0.042179 | 7167.9051 | 0.8027 | 4.2283 | 97.861 | 25.2914 | 2.9061 | 0.057878 | 920.6307 | 0.71959 | 2.1333 | 238.7044 | 111042.1051 | 2.9646 | 0.17733
[18 empty] | 2885000 | 9323.91 | 0.84435 | 4.6156 | 86.1303 | 21.4003 | 2.8903 | 0.042203 | 7167.1911 | 0.80262 | 4.2281 | 97.8657 | 25.2916 | 2.9071 | 0.057904 | 920.6139 | 0.71957 | 2.1333 | 238.706 | 111043.3627 | 2.9656 | 0.17734
[18 empty] | 2886000 | 9323.0468 | 0.84427 | 4.6155 | 86.1342 | 21.4004 | 2.8913 | 0.042226 | 7166.4771 | 0.80254 | 4.228 | 97.8704 | 25.2918 | 2.9082 | 0.05793 | 920.5971 | 0.71956 | 2.1333 | 238.7077 | 111044.6201 | 2.9667 | 0.17735
[18 empty] | 2887000 | 9322.1836 | 0.84419 | 4.6153 | 86.1382 | 21.4004 | 2.8923 | 0.042249 | 7165.7631 | 0.80246 | 4.2278 | 97.875 | 25.292 | 2.9092 | 0.057956 | 920.5803 | 0.71955 | 2.1333 | 238.7094 | 111045.8771 | 2.9677 | 0.17736
[18 empty] | 2888000 | 9321.3203 | 0.84411 | 4.6152 | 86.1421 | 21.4005 | 2.8933 | 0.042272 | 7165.0492 | 0.80238 | 4.2277 | 97.8797 | 25.2922 | 2.9102 | 0.057983 | 920.5636 | 0.71953 | 2.1333 | 238.711 | 111047.1338 | 2.9687 | 0.17737
[18 empty] | 2889000 | 9320.4569 | 0.84403 | 4.615 | 86.146 | 21.4006 | 2.8943 | 0.042295 | 7164.3352 | 0.8023 | 4.2275 | 97.8844 | 25.2924 | 2.9112 | 0.058009 | 920.5468 | 0.71952 | 2.1333 | 238.7127 | 111048.3901 | 2.9698 | 0.17738
[18 empty] | 2890000 | 9319.5934 | 0.84395 | 4.6149 | 86.1499 | 21.4007 | 2.8953 | 0.042318 | 7163.6212 | 0.80222 | 4.2274 | 97.8891 | 25.2926 | 2.9123 | 0.058035 | 920.53 | 0.71951 | 2.1333 | 238.7144 | 111049.6461 | 2.9708 | 0.17739
[18 empty] | 2891000 | 9318.7298 | 0.84388 | 4.6148 | 86.1539 | 21.4007 | 2.8963 | 0.042341 | 7162.9072 | 0.80214 | 4.2273 | 97.8937 | 25.2928 | 2.9133 | 0.058061 | 920.5133 | 0.71949 | 2.1332 | 238.716 | 111050.9018 | 2.9718 | 0.1774
[18 empty] | 2892000 | 9317.8661 | 0.8438 | 4.6146 | 86.1578 | 21.4008 | 2.8973 | 0.042364 | 7162.1932 | 0.80206 | 4.2271 | 97.8984 | 25.293 | 2.9143 | 0.058088 | 920.4965 | 0.71948 | 2.1332 | 238.7177 | 111052.1571 | 2.9729 | 0.1774
[18 empty] | 2893000 | 9317.0024 | 0.84372 | 4.6145 | 86.1617 | 21.4009 | 2.8984 | 0.042387 | 7161.4792 | 0.80198 | 4.227 | 97.9031 | 25.2932 | 2.9153 | 0.058114 | 920.4798 | 0.71947 | 2.1332 | 238.7193 | 111053.4121 | 2.9739 | 0.17741
[18 empty] | 2894000 | 9316.1385 | 0.84364 | 4.6143 | 86.1656 | 21.4009 | 2.8994 | 0.04241 | 7160.7652 | 0.8019 | 4.2268 | 97.9078 | 25.2934 | 2.9163 | 0.05814 | 920.4631 | 0.71945 | 2.1332 | 238.721 | 111054.6667 | 2.9749 | 0.17742
[18 empty] | 2895000 | 9315.2746 | 0.84356 | 4.6142 | 86.1696 | 21.401 | 2.9004 | 0.042434 | 7160.0512 | 0.80182 | 4.2267 | 97.9124 | 25.2936 | 2.9174 | 0.058166 | 920.4463 | 0.71944 | 2.1332 | 238.7227 | 111055.921 | 2.976 | 0.17743
[18 empty] | 2896000 | 9314.4105 | 0.84349 | 4.614 | 86.1735 | 21.4011 | 2.9014 | 0.042457 | 7159.3372 | 0.80174 | 4.2266 | 97.9171 | 25.2938 | 2.9184 | 0.058193 | 920.4296 | 0.71943 | 2.1332 | 238.7243 | 111057.175 | 2.977 | 0.17744
[18 empty] | 2897000 | 9313.5464 | 0.84341 | 4.6139 | 86.1774 | 21.4011 | 2.9024 | 0.04248 | 7158.6232 | 0.80166 | 4.2264 | 97.9218 | 25.294 | 2.9194 | 0.058219 | 920.4129 | 0.71942 | 2.1332 | 238.726 | 111058.4286 | 2.978 | 0.17745
[18 empty] | 2898000 | 9312.6822 | 0.84333 | 4.6138 | 86.1814 | 21.4012 | 2.9034 | 0.042503 | 7157.9092 | 0.80158 | 4.2263 | 97.9265 | 25.2942 | 2.9204 | 0.058245 | 920.3962 | 0.7194 | 2.1332 | 238.7276 | 111059.6819 | 2.9791 | 0.17746
[18 empty] | 2899000 | 9311.8179 | 0.84325 | 4.6136 | 86.1853 | 21.4013 | 2.9044 | 0.042526 | 7157.1952 | 0.8015 | 4.2261 | 97.9312 | 25.2944 | 2.9215 | 0.058271 | 920.3795 | 0.71939 | 2.1331 | 238.7293 | 111060.9348 | 2.9801 | 0.17747
[18 empty] | 2900000 | 9310.9535 | 0.84317 | 4.6135 | 86.1892 | 21.4013 | 2.9054 | 0.042549 | 7156.4812 | 0.80142 | 4.226 | 97.9359 | 25.2946 | 2.9225 | 0.058298 | 920.3627 | 0.71938 | 2.1331 | 238.731 | 111062.1875 | 2.9811 | 0.17748
[18 empty] | 2901000 | 9310.089 | 0.84309 | 4.6133 | 86.1932 | 21.4014 | 2.9064 | 0.042572 | 7155.7671 | 0.80134 | 4.2259 | 97.9405 | 25.2948 | 2.9235 | 0.058324 | 920.346 | 0.71936 | 2.1331 | 238.7326 | 111063.4397 | 2.9822 | 0.17749
[18 empty] | 2902000 | 9309.2244 | 0.84302 | 4.6132 | 86.1971 | 21.4015 | 2.9074 | 0.042596 | 7155.0531 | 0.80126 | 4.2257 | 97.9452 | 25.295 | 2.9245 | 0.05835 | 920.3294 | 0.71935 | 2.1331 | 238.7343 | 111064.6917 | 2.9832 | 0.1775
[18 empty] | 2903000 | 9308.3598 | 0.84294 | 4.613 | 86.2011 | 21.4016 | 2.9084 | 0.042619 | 7154.3391 | 0.80118 | 4.2256 | 97.9499 | 25.2952 | 2.9256 | 0.058376 | 920.3127 | 0.71934 | 2.1331 | 238.7359 | 111065.9433 | 2.9842 | 0.17751
[18 empty] | 2904000 | 9307.495 | 0.84286 | 4.6129 | 86.205 | 21.4016 | 2.9095 | 0.042642 | 7153.6251 | 0.8011 | 4.2254 | 97.9546 | 25.2954 | 2.9266 | 0.058403 | 920.296 | 0.71932 | 2.1331 | 238.7376 | 111067.1945 | 2.9853 | 0.17752
[18 empty] | 2905000 | 9306.6302 | 0.84278 | 4.6128 | 86.2089 | 21.4017 | 2.9105 | 0.042665 | 7152.9111 | 0.80102 | 4.2253 | 97.9593 | 25.2956 | 2.9276 | 0.058429 | 920.2793 | 0.71931 | 2.1331 | 238.7392 | 111068.4454 | 2.9863 | 0.17753
[18 empty] | 2906000 | 9305.7652 | 0.8427 | 4.6126 | 86.2129 | 21.4018 | 2.9115 | 0.042688 | 7152.1971 | 0.80094 | 4.2252 | 97.964 | 25.2958 | 2.9286 | 0.058455 | 920.2626 | 0.7193 | 2.133 | 238.7409 | 111069.696 | 2.9873 | 0.17754
[18 empty] | 2907000 | 9304.9002 | 0.84262 | 4.6125 | 86.2168 | 21.4018 | 2.9125 | 0.042711 | 7151.4831 | 0.80086 | 4.225 | 97.9686 | 25.296 | 2.9296 | 0.058482 | 920.246 | 0.71928 | 2.133 | 238.7426 | 111070.9463 | 2.9884 | 0.17755
[18 empty] | 2908000 | 9304.0351 | 0.84255 | 4.6123 | 86.2208 | 21.4019 | 2.9135 | 0.042735 | 7150.7691 | 0.80078 | 4.2249 | 97.9733 | 25.2962 | 2.9307 | 0.058508 | 920.2293 | 0.71927 | 2.133 | 238.7442 | 111072.1962 | 2.9894 | 0.17756
[18 empty] | 2909000 | 9303.1699 | 0.84247 | 4.6122 | 86.2247 | 21.402 | 2.9145 | 0.042758 | 7150.0551 | 0.8007 | 4.2247 | 97.978 | 25.2964 | 2.9317 | 0.058534 | 920.2126 | 0.71926 | 2.133 | 238.7459 | 111073.4458 | 2.9904 | 0.17757
[18 empty] | 2910000 | 9302.3046 | 0.84239 | 4.612 | 86.2286 | 21.4021 | 2.9155 | 0.042781 | 7149.3411 | 0.80062 | 4.2246 | 97.9827 | 25.2966 | 2.9327 | 0.05856 | 920.196 | 0.71925 | 2.133 | 238.7475 | 111074.695 | 2.9915 | 0.17758
[18 empty] | 2911000 | 9301.4392 | 0.84231 | 4.6119 | 86.2326 | 21.4021 | 2.9165 | 0.042804 | 7148.6271 | 0.80054 | 4.2245 | 97.9874 | 25.2968 | 2.9337 | 0.058587 | 920.1793 | 0.71923 | 2.133 | 238.7492 | 111075.9439 | 2.9925 | 0.17759
[18 empty] | 2912000 | 9300.5737 | 0.84223 | 4.6118 | 86.2365 | 21.4022 | 2.9175 | 0.042827 | 7147.9131 | 0.80046 | 4.2243 | 97.9921 | 25.297 | 2.9348 | 0.058613 | 920.1627 | 0.71922 | 2.133 | 238.7508 | 111077.1925 | 2.9935 | 0.1776
[18 empty] | 2913000 | 9299.7082 | 0.84215 | 4.6116 | 86.2405 | 21.4023 | 2.9185 | 0.042851 | 7147.199 | 0.80038 | 4.2242 | 97.9968 | 25.2972 | 2.9358 | 0.058639 | 920.146 | 0.71921 | 2.133 | 238.7525 | 111078.4408 | 2.9946 | 0.17761
[18 empty] | 2914000 | 9298.8425 | 0.84208 | 4.6115 | 86.2444 | 21.4023 | 2.9196 | 0.042874 | 7146.485 | 0.8003 | 4.224 | 98.0015 | 25.2974 | 2.9368 | 0.058666 | 920.1294 | 0.71919 | 2.1329 | 238.7541 | 111079.6887 | 2.9956 | 0.17762
[18 empty] | 2915000 | 9297.9768 | 0.842 | 4.6113 | 86.2484 | 21.4024 | 2.9206 | 0.042897 | 7145.771 | 0.80022 | 4.2239 | 98.0062 | 25.2976 | 2.9378 | 0.058692 | 920.1128 | 0.71918 | 2.1329 | 238.7558 | 111080.9362 | 2.9966 | 0.17763
[18 empty] | 2916000 | 9297.111 | 0.84192 | 4.6112 | 86.2523 | 21.4025 | 2.9216 | 0.04292 | 7145.057 | 0.80014 | 4.2238 | 98.0109 | 25.2978 | 2.9389 | 0.058718 | 920.0962 | 0.71917 | 2.1329 | 238.7574 | 111082.1835 | 2.9977 | 0.17764
[18 empty] | 2917000 | 9296.245 | 0.84184 | 4.611 | 86.2563 | 21.4025 | 2.9226 | 0.042943 | 7144.343 | 0.80006 | 4.2236 | 98.0155 | 25.298 | 2.9399 | 0.058745 | 920.0795 | 0.71915 | 2.1329 | 238.7591 | 111083.4304 | 2.9987 | 0.17765
[18 empty] | 2918000 | 9295.379 | 0.84176 | 4.6109 | 86.2602 | 21.4026 | 2.9236 | 0.042967 | 7143.629 | 0.79998 | 4.2235 | 98.0202 | 25.2982 | 2.9409 | 0.058771 | 920.0629 | 0.71914 | 2.1329 | 238.7607 | 111084.6769 | 2.9997 | 0.17766
[18 empty] | 2919000 | 9294.5129 | 0.84168 | 4.6108 | 86.2642 | 21.4027 | 2.9246 | 0.04299 | 7142.915 | 0.7999 | 4.2233 | 98.0249 | 25.2984 | 2.9419 | 0.058797 | 920.0463 | 0.71913 | 2.1329 | 238.7624 | 111085.9232 | 3.0008 | 0.17767
[18 empty] | 2920000 | 9293.6468 | 0.8416 | 4.6106 | 86.2681 | 21.4028 | 2.9256 | 0.043013 | 7142.201 | 0.79982 | 4.2232 | 98.0296 | 25.2986 | 2.9429 | 0.058823 | 920.0297 | 0.71912 | 2.1329 | 238.764 | 111087.1691 | 3.0018 | 0.17768
[18 empty] | 2921000 | 9292.7805 | 0.84153 | 4.6105 | 86.2721 | 21.4028 | 2.9266 | 0.043036 | 7141.487 | 0.79974 | 4.223 | 98.0343 | 25.2988 | 2.944 | 0.05885 | 920.0131 | 0.7191 | 2.1329 | 238.7657 | 111088.4146 | 3.0028 | 0.17769
[18 empty] | 2922000 | 9291.9141 | 0.84145 | 4.6103 | 86.2761 | 21.4029 | 2.9276 | 0.04306 | 7140.773 | 0.79966 | 4.2229 | 98.039 | 25.299 | 2.945 | 0.058876 | 919.9965 | 0.71909 | 2.1328 | 238.7673 | 111089.6599 | 3.0039 | 0.1777
[18 empty] | 2923000 | 9291.0477 | 0.84137 | 4.6102 | 86.28 | 21.403 | 2.9286 | 0.043083 | 7140.0589 | 0.79958 | 4.2228 | 98.0437 | 25.2992 | 2.946 | 0.058902 | 919.9799 | 0.71908 | 2.1328 | 238.769 | 111090.9048 | 3.0049 | 0.17771
[18 empty] | 2924000 | 9290.1811 | 0.84129 | 4.61 | 86.284 | 21.403 | 2.9296 | 0.043106 | 7139.3449 | 0.7995 | 4.2226 | 98.0484 | 25.2994 | 2.947 | 0.058929 | 919.9634 | 0.71906 | 2.1328 | 238.7706 | 111092.1493 | 3.0059 | 0.17772
[18 empty] | 2925000 | 9289.3145 | 0.84121 | 4.6099 | 86.2879 | 21.4031 | 2.9307 | 0.043129 | 7138.6309 | 0.79942 | 4.2225 | 98.0531 | 25.2996 | 2.9481 | 0.058955 | 919.9468 | 0.71905 | 2.1328 | 238.7723 | 111093.3936 | 3.007 | 0.17773
[18 empty] | 2926000 | 9288.4478 | 0.84113 | 4.6098 | 86.2919 | 21.4032 | 2.9317 | 0.043153 | 7137.9169 | 0.79934 | 4.2223 | 98.0578 | 25.2998 | 2.9491 | 0.058981 | 919.9302 | 0.71904 | 2.1328 | 238.7739 | 111094.6375 | 3.008 | 0.17774
[18 empty] | 2927000 | 9287.581 | 0.84106 | 4.6096 | 86.2958 | 21.4033 | 2.9327 | 0.043176 | 7137.2029 | 0.79926 | 4.2222 | 98.0625 | 25.3 | 2.9501 | 0.059008 | 919.9136 | 0.71902 | 2.1328 | 238.7756 | 111095.8811 | 3.009 | 0.17775
[18 empty] | 2928000 | 9286.7141 | 0.84098 | 4.6095 | 86.2998 | 21.4033 | 2.9337 | 0.043199 | 7136.4889 | 0.79918 | 4.2221 | 98.0672 | 25.3002 | 2.9511 | 0.059034 | 919.8971 | 0.71901 | 2.1328 | 238.7772 | 111097.1243 | 3.0101 | 0.17776
[18 empty] | 2929000 | 9285.8472 | 0.8409 | 4.6093 | 86.3038 | 21.4034 | 2.9347 | 0.043222 | 7135.7749 | 0.7991 | 4.2219 | 98.0719 | 25.3004 | 2.9522 | 0.05906 | 919.8805 | 0.719 | 2.1328 | 238.7788 | 111098.3672 | 3.0111 | 0.17777
[18 empty] | 2930000 | 9284.9801 | 0.84082 | 4.6092 | 86.3077 | 21.4035 | 2.9357 | 0.043246 | 7135.0609 | 0.79902 | 4.2218 | 98.0766 | 25.3006 | 2.9532 | 0.059087 | 919.864 | 0.71899 | 2.1327 | 238.7805 | 111099.6098 | 3.0121 | 0.17778
[18 empty] | 2931000 | 9284.1129 | 0.84074 | 4.609 | 86.3117 | 21.4035 | 2.9367 | 0.043269 | 7134.3469 | 0.79894 | 4.2216 | 98.0813 | 25.3008 | 2.9542 | 0.059113 | 919.8474 | 0.71897 | 2.1327 | 238.7821 | 111100.852 | 3.0132 | 0.17778
[18 empty] | 2932000 | 9283.2457 | 0.84066 | 4.6089 | 86.3157 | 21.4036 | 2.9377 | 0.043292 | 7133.6329 | 0.79886 | 4.2215 | 98.086 | 25.301 | 2.9552 | 0.059139 | 919.8309 | 0.71896 | 2.1327 | 238.7838 | 111102.0939 | 3.0142 | 0.17779
[18 empty] | 2933000 | 9282.3784 | 0.84058 | 4.6087 | 86.3196 | 21.4037 | 2.9387 | 0.043316 | 7132.9189 | 0.79878 | 4.2214 | 98.0907 | 25.3012 | 2.9562 | 0.059166 | 919.8143 | 0.71895 | 2.1327 | 238.7854 | 111103.3355 | 3.0152 | 0.1778
[18 empty] | 2934000 | 9281.511 | 0.84051 | 4.6086 | 86.3236 | 21.4038 | 2.9397 | 0.043339 | 7132.2048 | 0.7987 | 4.2212 | 98.0954 | 25.3014 | 2.9573 | 0.059192 | 919.7978 | 0.71893 | 2.1327 | 238.7871 | 111104.5768 | 3.0163 | 0.17781
[18 empty] | 2935000 | 9280.6435 | 0.84043 | 4.6085 | 86.3276 | 21.4038 | 2.9408 | 0.043362 | 7131.4908 | 0.79862 | 4.2211 | 98.1001 | 25.3016 | 2.9583 | 0.059219 | 919.7813 | 0.71892 | 2.1327 | 238.7887 | 111105.8177 | 3.0173 | 0.17782
[18 empty] | 2936000 | 9279.7759 | 0.84035 | 4.6083 | 86.3315 | 21.4039 | 2.9418 | 0.043386 | 7130.7768 | 0.79854 | 4.2209 | 98.1048 | 25.3018 | 2.9593 | 0.059245 | 919.7648 | 0.71891 | 2.1327 | 238.7903 | 111107.0583 | 3.0183 | 0.17783
[18 empty] | 2937000 | 9278.9082 | 0.84027 | 4.6082 | 86.3355 | 21.404 | 2.9428 | 0.043409 | 7130.0628 | 0.79846 | 4.2208 | 98.1095 | 25.302 | 2.9603 | 0.059271 | 919.7482 | 0.7189 | 2.1326 | 238.792 | 111108.2986 | 3.0194 | 0.17784
[18 empty] | 2938000 | 9278.0404 | 0.84019 | 4.608 | 86.3395 | 21.404 | 2.9438 | 0.043432 | 7129.3488 | 0.79838 | 4.2207 | 98.1143 | 25.3022 | 2.9614 | 0.059298 | 919.7317 | 0.71888 | 2.1326 | 238.7936 | 111109.5385 | 3.0204 | 0.17785
[18 empty] | 2939000 | 9277.1726 | 0.84011 | 4.6079 | 86.3434 | 21.4041 | 2.9448 | 0.043456 | 7128.6348 | 0.7983 | 4.2205 | 98.119 | 25.3024 | 2.9624 | 0.059324 | 919.7152 | 0.71887 | 2.1326 | 238.7953 | 111110.7781 | 3.0214 | 0.17786
[18 empty] | 2940000 | 9276.3046 | 0.84003 | 4.6077 | 86.3474 | 21.4042 | 2.9458 | 0.043479 | 7127.9208 | 0.79822 | 4.2204 | 98.1237 | 25.3026 | 2.9634 | 0.05935 | 919.6987 | 0.71886 | 2.1326 | 238.7969 | 111112.0174 | 3.0225 | 0.17787
[18 empty] | 2941000 | 9275.4366 | 0.83996 | 4.6076 | 86.3514 | 21.4043 | 2.9468 | 0.043502 | 7127.2068 | 0.79814 | 4.2202 | 98.1284 | 25.3028 | 2.9644 | 0.059377 | 919.6822 | 0.71884 | 2.1326 | 238.7985 | 111113.2563 | 3.0235 | 0.17788
[18 empty] | 2942000 | 9274.5685 | 0.83988 | 4.6075 | 86.3554 | 21.4043 | 2.9478 | 0.043526 | 7126.4928 | 0.79806 | 4.2201 | 98.1331 | 25.303 | 2.9655 | 0.059403 | 919.6657 | 0.71883 | 2.1326 | 238.8002 | 111114.4949 | 3.0245 | 0.17789
[18 empty] | 2943000 | 9273.7003 | 0.8398 | 4.6073 | 86.3593 | 21.4044 | 2.9488 | 0.043549 | 7125.7788 | 0.79798 | 4.22 | 98.1378 | 25.3032 | 2.9665 | 0.05943 | 919.6492 | 0.71882 | 2.1326 | 238.8018 | 111115.7332 | 3.0256 | 0.1779
[18 empty] | 2944000 | 9272.832 | 0.83972 | 4.6072 | 86.3633 | 21.4045 | 2.9498 | 0.043572 | 7125.0648 | 0.7979 | 4.2198 | 98.1425 | 25.3034 | 2.9675 | 0.059456 | 919.6328 | 0.71881 | 2.1326 | 238.8035 | 111116.9712 | 3.0266 | 0.17791
[18 empty] | 2945000 | 9271.9636 | 0.83964 | 4.607 | 86.3673 | 21.4045 | 2.9509 | 0.043596 | 7124.3508 | 0.79782 | 4.2197 | 98.1472 | 25.3036 | 2.9685 | 0.059482 | 919.6163 | 0.71879 | 2.1325 | 238.8051 | 111118.2088 | 3.0276 | 0.17792
[18 empty] | 2946000 | 9271.0952 | 0.83956 | 4.6069 | 86.3713 | 21.4046 | 2.9519 | 0.043619 | 7123.6368 | 0.79774 | 4.2195 | 98.1519 | 25.3038 | 2.9696 | 0.059509 | 919.5998 | 0.71878 | 2.1325 | 238.8067 | 111119.4461 | 3.0287 | 0.17793
[18 empty] | 2947000 | 9270.2266 | 0.83948 | 4.6067 | 86.3752 | 21.4047 | 2.9529 | 0.043642 | 7122.9228 | 0.79766 | 4.2194 | 98.1566 | 25.304 | 2.9706 | 0.059535 | 919.5834 | 0.71877 | 2.1325 | 238.8084 | 111120.6831 | 3.0297 | 0.17794
[18 empty] | 2948000 | 9269.358 | 0.83941 | 4.6066 | 86.3792 | 21.4048 | 2.9539 | 0.043666 | 7122.2088 | 0.79758 | 4.2192 | 98.1614 | 25.3042 | 2.9716 | 0.059561 | 919.5669 | 0.71875 | 2.1325 | 238.81 | 111121.9197 | 3.0307 | 0.17795
[18 empty] | 2949000 | 9268.4893 | 0.83933 | 4.6064 | 86.3832 | 21.4048 | 2.9549 | 0.043689 | 7121.4948 | 0.7975 | 4.2191 | 98.1661 | 25.3044 | 2.9726 | 0.059588 | 919.5504 | 0.71874 | 2.1325 | 238.8116 | 111123.156 | 3.0318 | 0.17796
[18 empty] | 2950000 | 9267.6205 | 0.83925 | 4.6063 | 86.3872 | 21.4049 | 2.9559 | 0.043712 | 7120.7808 | 0.79742 | 4.219 | 98.1708 | 25.3046 | 2.9736 | 0.059614 | 919.534 | 0.71873 | 2.1325 | 238.8133 | 111124.392 | 3.0328 | 0.17797
[18 empty] | 2951000 | 9266.7516 | 0.83917 | 4.6062 | 86.3912 | 21.405 | 2.9569 | 0.043736 | 7120.0668 | 0.79734 | 4.2188 | 98.1755 | 25.3048 | 2.9747 | 0.059641 | 919.5175 | 0.71872 | 2.1325 | 238.8149 | 111125.6277 | 3.0338 | 0.17798
[18 empty] | 2952000 | 9265.8826 | 0.83909 | 4.606 | 86.3951 | 21.4051 | 2.9579 | 0.043759 | 7119.3529 | 0.79726 | 4.2187 | 98.1802 | 25.305 | 2.9757 | 0.059667 | 919.5011 | 0.7187 | 2.1325 | 238.8165 | 111126.863 | 3.0349 | 0.17799
[18 empty] | 2953000 | 9265.0135 | 0.83901 | 4.6059 | 86.3991 | 21.4051 | 2.9589 | 0.043783 | 7118.6389 | 0.79718 | 4.2185 | 98.1849 | 25.3052 | 2.9767 | 0.059693 | 919.4847 | 0.71869 | 2.1324 | 238.8182 | 111128.098 | 3.0359 | 0.178
[18 empty] | 2954000 | 9264.1444 | 0.83893 | 4.6057 | 86.4031 | 21.4052 | 2.9599 | 0.043806 | 7117.9249 | 0.7971 | 4.2184 | 98.1897 | 25.3054 | 2.9777 | 0.05972 | 919.4682 | 0.71868 | 2.1324 | 238.8198 | 111129.3327 | 3.0369 | 0.17801
[18 empty] | 2955000 | 9263.2751 | 0.83885 | 4.6056 | 86.4071 | 21.4053 | 2.961 | 0.043829 | 7117.2109 | 0.79703 | 4.2183 | 98.1944 | 25.3056 | 2.9788 | 0.059746 | 919.4518 | 0.71866 | 2.1324 | 238.8214 | 111130.5671 | 3.038 | 0.17802
[18 empty] | 2956000 | 9262.4058 | 0.83878 | 4.6054 | 86.4111 | 21.4053 | 2.962 | 0.043853 | 7116.4969 | 0.79695 | 4.2181 | 98.1991 | 25.3058 | 2.9798 | 0.059773 | 919.4354 | 0.71865 | 2.1324 | 238.8231 | 111131.8011 | 3.039 | 0.17803
[18 empty] | 2957000 | 9261.5364 | 0.8387 | 4.6053 | 86.4151 | 21.4054 | 2.963 | 0.043876 | 7115.7829 | 0.79687 | 4.218 | 98.2038 | 25.306 | 2.9808 | 0.059799 | 919.419 | 0.71864 | 2.1324 | 238.8247 | 111133.0348 | 3.04 | 0.17804
[18 empty] | 2958000 | 9260.6669 | 0.83862 | 4.6052 | 86.4191 | 21.4055 | 2.964 | 0.0439 | 7115.0689 | 0.79679 | 4.2178 | 98.2085 | 25.3062 | 2.9818 | 0.059825 | 919.4026 | 0.71863 | 2.1324 | 238.8263 | 111134.2682 | 3.0411 | 0.17805
[18 empty] | 2959000 | 9259.7973 | 0.83854 | 4.605 | 86.4231 | 21.4056 | 2.965 | 0.043923 | 7114.3549 | 0.79671 | 4.2177 | 98.2132 | 25.3064 | 2.9829 | 0.059852 | 919.3861 | 0.71861 | 2.1324 | 238.828 | 111135.5012 | 3.0421 | 0.17806
[18 empty] | 2960000 | 9258.9276 | 0.83846 | 4.6049 | 86.427 | 21.4056 | 2.966 | 0.043946 | 7113.641 | 0.79663 | 4.2176 | 98.218 | 25.3066 | 2.9839 | 0.059878 | 919.3697 | 0.7186 | 2.1324 | 238.8296 | 111136.7339 | 3.0431 | 0.17806
[18 empty] | 2961000 | 9258.0579 | 0.83838 | 4.6047 | 86.431 | 21.4057 | 2.967 | 0.04397 | 7112.927 | 0.79655 | 4.2174 | 98.2227 | 25.3068 | 2.9849 | 0.059905 | 919.3533 | 0.71859 | 2.1323 | 238.8312 | 111137.9663 | 3.0442 | 0.17807
[18 empty] | 2962000 | 9257.188 | 0.8383 | 4.6046 | 86.435 | 21.4058 | 2.968 | 0.043993 | 7112.213 | 0.79647 | 4.2173 | 98.2274 | 25.307 | 2.9859 | 0.059931 | 919.337 | 0.71857 | 2.1323 | 238.8329 | 111139.1984 | 3.0452 | 0.17808
[18 empty] | 2963000 | 9256.3181 | 0.83822 | 4.6044 | 86.439 | 21.4059 | 2.969 | 0.044017 | 7111.499 | 0.79639 | 4.2171 | 98.2321 | 25.3072 | 2.987 | 0.059958 | 919.3206 | 0.71856 | 2.1323 | 238.8345 | 111140.4302 | 3.0462 | 0.17809
[18 empty] | 2964000 | 9255.4481 | 0.83815 | 4.6043 | 86.443 | 21.4059 | 2.97 | 0.04404 | 7110.7851 | 0.79631 | 4.217 | 98.2369 | 25.3074 | 2.988 | 0.059984 | 919.3042 | 0.71855 | 2.1323 | 238.8361 | 111141.6616 | 3.0473 | 0.1781
[18 empty] | 2965000 | 9254.578 | 0.83807 | 4.6041 | 86.447 | 21.406 | 2.9711 | 0.044064 | 7110.0711 | 0.79623 | 4.2168 | 98.2416 | 25.3076 | 2.989 | 0.06001 | 919.2878 | 0.71854 | 2.1323 | 238.8377 | 111142.8927 | 3.0483 | 0.17811
[18 empty] | 2966000 | 9253.7078 | 0.83799 | 4.604 | 86.451 | 21.4061 | 2.9721 | 0.044087 | 7109.3571 | 0.79615 | 4.2167 | 98.2463 | 25.3078 | 2.99 | 0.060037 | 919.2714 | 0.71852 | 2.1323 | 238.8394 | 111144.1235 | 3.0493 | 0.17812
[18 empty] | 2967000 | 9252.8376 | 0.83791 | 4.6039 | 86.455 | 21.4061 | 2.9731 | 0.04411 | 7108.6431 | 0.79607 | 4.2166 | 98.251 | 25.308 | 2.9911 | 0.060063 | 919.2551 | 0.71851 | 2.1323 | 238.841 | 111145.3539 | 3.0504 | 0.17813
[18 empty] | 2968000 | 9251.9672 | 0.83783 | 4.6037 | 86.459 | 21.4062 | 2.9741 | 0.044134 | 7107.9292 | 0.79599 | 4.2164 | 98.2558 | 25.3082 | 2.9921 | 0.06009 | 919.2387 | 0.7185 | 2.1323 | 238.8426 | 111146.5841 | 3.0514 | 0.17814
[18 empty] | 2969000 | 9251.0968 | 0.83775 | 4.6036 | 86.463 | 21.4063 | 2.9751 | 0.044157 | 7107.2152 | 0.79591 | 4.2163 | 98.2605 | 25.3084 | 2.9931 | 0.060116 | 919.2224 | 0.71848 | 2.1322 | 238.8442 | 111147.8139 | 3.0524 | 0.17815
[18 empty] | 2970000 | 9250.2262 | 0.83767 | 4.6034 | 86.467 | 21.4064 | 2.9761 | 0.044181 | 7106.5012 | 0.79583 | 4.2161 | 98.2652 | 25.3086 | 2.9941 | 0.060143 | 919.206 | 0.71847 | 2.1322 | 238.8459 | 111149.0433 | 3.0535 | 0.17816
[18 empty] | 2971000 | 9249.3556 | 0.83759 | 4.6033 | 86.471 | 21.4064 | 2.9771 | 0.044204 | 7105.7873 | 0.79575 | 4.216 | 98.2699 | 25.3088 | 2.9951 | 0.060169 | 919.1897 | 0.71846 | 2.1322 | 238.8475 | 111150.2725 | 3.0545 | 0.17817
[18 empty] | 2972000 | 9248.4849 | 0.83752 | 4.6031 | 86.475 | 21.4065 | 2.9781 | 0.044228 | 7105.0733 | 0.79567 | 4.2159 | 98.2747 | 25.309 | 2.9962 | 0.060196 | 919.1733 | 0.71845 | 2.1322 | 238.8491 | 111151.5013 | 3.0555 | 0.17818
[18 empty] | 2973000 | 9247.6142 | 0.83744 | 4.603 | 86.479 | 21.4066 | 2.9791 | 0.044251 | 7104.3594 | 0.79559 | 4.2157 | 98.2794 | 25.3092 | 2.9972 | 0.060222 | 919.157 | 0.71843 | 2.1322 | 238.8507 | 111152.7299 | 3.0566 | 0.17819
[18 empty] | 2974000 | 9246.7433 | 0.83736 | 4.6028 | 86.483 | 21.4067 | 2.9801 | 0.044275 | 7103.6454 | 0.79551 | 4.2156 | 98.2841 | 25.3094 | 2.9982 | 0.060248 | 919.1406 | 0.71842 | 2.1322 | 238.8524 | 111153.958 | 3.0576 | 0.1782
[18 empty] | 2975000 | 9245.8724 | 0.83728 | 4.6027 | 86.487 | 21.4067 | 2.9812 | 0.044298 | 7102.9315 | 0.79543 | 4.2154 | 98.2889 | 25.3096 | 2.9992 | 0.060275 | 919.1243 | 0.71841 | 2.1322 | 238.854 | 111155.1859 | 3.0587 | 0.17821
[18 empty] | 2976000 | 9245.0013 | 0.8372 | 4.6026 | 86.491 | 21.4068 | 2.9822 | 0.044322 | 7102.2175 | 0.79535 | 4.2153 | 98.2936 | 25.3098 | 3.0003 | 0.060301 | 919.108 | 0.7184 | 2.1322 | 238.8556 | 111156.4135 | 3.0597 | 0.17822
[18 empty] | 2977000 | 9244.1302 | 0.83712 | 4.6024 | 86.495 | 21.4069 | 2.9832 | 0.044345 | 7101.5035 | 0.79527 | 4.2152 | 98.2983 | 25.31 | 3.0013 | 0.060328 | 919.0917 | 0.71838 | 2.1321 | 238.8572 | 111157.6407 | 3.0607 | 0.17823
[18 empty] | 2978000 | 9243.259 | 0.83704 | 4.6023 | 86.499 | 21.407 | 2.9842 | 0.044369 | 7100.7896 | 0.79519 | 4.215 | 98.3031 | 25.3102 | 3.0023 | 0.060354 | 919.0754 | 0.71837 | 2.1321 | 238.8589 | 111158.8676 | 3.0618 | 0.17824
[18 empty] | 2979000 | 9242.3877 | 0.83696 | 4.6021 | 86.503 | 21.407 | 2.9852 | 0.044392 | 7100.0756 | 0.79511 | 4.2149 | 98.3078 | 25.3104 | 3.0033 | 0.060381 | 919.0591 | 0.71836 | 2.1321 | 238.8605 | 111160.0942 | 3.0628 | 0.17825
[18 empty] | 2980000 | 9241.5163 | 0.83688 | 4.602 | 86.507 | 21.4071 | 2.9862 | 0.044416 | 7099.3617 | 0.79503 | 4.2147 | 98.3125 | 25.3106 | 3.0044 | 0.060407 | 919.0428 | 0.71834 | 2.1321 | 238.8621 | 111161.3204 | 3.0638 | 0.17826
[18 empty] | 2981000 | 9240.6449 | 0.83681 | 4.6018 | 86.5111 | 21.4072 | 2.9872 | 0.044439 | 7098.6478 | 0.79495 | 4.2146 | 98.3173 | 25.3108 | 3.0054 | 0.060434 | 919.0265 | 0.71833 | 2.1321 | 238.8637 | 111162.5463 | 3.0649 | 0.17827
[18 empty] | 2982000 | 9239.7733 | 0.83673 | 4.6017 | 86.5151 | 21.4073 | 2.9882 | 0.044463 | 7097.9338 | 0.79487 | 4.2144 | 98.322 | 25.3111 | 3.0064 | 0.06046 | 919.0102 | 0.71832 | 2.1321 | 238.8653 | 111163.772 | 3.0659 | 0.17828
[18 empty] | 2983000 | 9238.9017 | 0.83665 | 4.6015 | 86.5191 | 21.4073 | 2.9892 | 0.044486 | 7097.2199 | 0.79479 | 4.2143 | 98.3267 | 25.3113 | 3.0074 | 0.060487 | 918.9939 | 0.71831 | 2.1321 | 238.867 | 111164.9973 | 3.0669 | 0.17828
[18 empty] | 2984000 | 9238.03 | 0.83657 | 4.6014 | 86.5231 | 21.4074 | 2.9903 | 0.04451 | 7096.5059 | 0.79471 | 4.2142 | 98.3315 | 25.3115 | 3.0085 | 0.060513 | 918.9776 | 0.71829 | 2.1321 | 238.8686 | 111166.2222 | 3.068 | 0.17829
[18 empty] | 2985000 | 9237.1582 | 0.83649 | 4.6013 | 86.5271 | 21.4075 | 2.9913 | 0.044533 | 7095.792 | 0.79463 | 4.214 | 98.3362 | 25.3117 | 3.0095 | 0.06054 | 918.9613 | 0.71828 | 2.132 | 238.8702 | 111167.4469 | 3.069 | 0.1783
[18 empty] | 2986000 | 9236.2863 | 0.83641 | 4.6011 | 86.5311 | 21.4076 | 2.9923 | 0.044557 | 7095.0781 | 0.79455 | 4.2139 | 98.3409 | 25.3119 | 3.0105 | 0.060566 | 918.9451 | 0.71827 | 2.132 | 238.8718 | 111168.6712 | 3.07 | 0.17831
[18 empty] | 2987000 | 9235.4144 | 0.83633 | 4.601 | 86.5351 | 21.4076 | 2.9933 | 0.04458 | 7094.3642 | 0.79447 | 4.2137 | 98.3457 | 25.3121 | 3.0115 | 0.060593 | 918.9288 | 0.71826 | 2.132 | 238.8734 | 111169.8952 | 3.0711 | 0.17832
[18 empty] | 2988000 | 9234.5423 | 0.83625 | 4.6008 | 86.5392 | 21.4077 | 2.9943 | 0.044604 | 7093.6502 | 0.79439 | 4.2136 | 98.3504 | 25.3123 | 3.0126 | 0.060619 | 918.9125 | 0.71824 | 2.132 | 238.8751 | 111171.1189 | 3.0721 | 0.17833
[18 empty] | 2989000 | 9233.6702 | 0.83617 | 4.6007 | 86.5432 | 21.4078 | 2.9953 | 0.044628 | 7092.9363 | 0.79431 | 4.2135 | 98.3552 | 25.3125 | 3.0136 | 0.060646 | 918.8963 | 0.71823 | 2.132 | 238.8767 | 111172.3423 | 3.0731 | 0.17834
[18 empty] | 2990000 | 9232.798 | 0.83609 | 4.6005 | 86.5472 | 21.4078 | 2.9963 | 0.044651 | 7092.2224 | 0.79423 | 4.2133 | 98.3599 | 25.3127 | 3.0146 | 0.060672 | 918.88 | 0.71822 | 2.132 | 238.8783 | 111173.5653 | 3.0742 | 0.17835
[18 empty] | 2991000 | 9231.9257 | 0.83602 | 4.6004 | 86.5512 | 21.4079 | 2.9973 | 0.044675 | 7091.5085 | 0.79415 | 4.2132 | 98.3646 | 25.3129 | 3.0156 | 0.060699 | 918.8638 | 0.7182 | 2.132 | 238.8799 | 111174.7881 | 3.0752 | 0.17836
[18 empty] | 2992000 | 9231.0533 | 0.83594 | 4.6002 | 86.5552 | 21.408 | 2.9983 | 0.044698 | 7090.7945 | 0.79407 | 4.213 | 98.3694 | 25.3131 | 3.0167 | 0.060725 | 918.8475 | 0.71819 | 2.132 | 238.8815 | 111176.0105 | 3.0762 | 0.17837
[18 empty] | 2993000 | 9230.1808 | 0.83586 | 4.6001 | 86.5592 | 21.4081 | 2.9993 | 0.044722 | 7090.0806 | 0.79399 | 4.2129 | 98.3741 | 25.3133 | 3.0177 | 0.060752 | 918.8313 | 0.71818 | 2.1319 | 238.8831 | 111177.2326 | 3.0773 | 0.17838
[18 empty] | 2994000 | 9229.3083 | 0.83578 | 4.5999 | 86.5633 | 21.4081 | 3.0004 | 0.044745 | 7089.3667 | 0.79391 | 4.2128 | 98.3789 | 25.3135 | 3.0187 | 0.060778 | 918.815 | 0.71817 | 2.1319 | 238.8848 | 111178.4544 | 3.0783 | 0.17839
[18 empty] | 2995000 | 9228.4357 | 0.8357 | 4.5998 | 86.5673 | 21.4082 | 3.0014 | 0.044769 | 7088.6528 | 0.79383 | 4.2126 | 98.3836 | 25.3137 | 3.0197 | 0.060805 | 918.7988 | 0.71815 | 2.1319 | 238.8864 | 111179.6758 | 3.0793 | 0.1784
[18 empty] | 2996000 | 9227.563 | 0.83562 | 4.5997 | 86.5713 | 21.4083 | 3.0024 | 0.044792 | 7087.9389 | 0.79375 | 4.2125 | 98.3884 | 25.3139 | 3.0208 | 0.060831 | 918.7826 | 0.71814 | 2.1319 | 238.888 | 111180.897 | 3.0804 | 0.17841
[18 empty] | 2997000 | 9226.6902 | 0.83554 | 4.5995 | 86.5753 | 21.4084 | 3.0034 | 0.044816 | 7087.225 | 0.79367 | 4.2123 | 98.3931 | 25.3141 | 3.0218 | 0.060858 | 918.7664 | 0.71813 | 2.1319 | 238.8896 | 111182.1178 | 3.0814 | 0.17842
[18 empty] | 2998000 | 9225.8173 | 0.83546 | 4.5994 | 86.5794 | 21.4084 | 3.0044 | 0.04484 | 7086.5111 | 0.79359 | 4.2122 | 98.3978 | 25.3143 | 3.0228 | 0.060884 | 918.7502 | 0.71812 | 2.1319 | 238.8912 | 111183.3383 | 3.0824 | 0.17843
[18 empty] | 2999000 | 9224.9443 | 0.83538 | 4.5992 | 86.5834 | 21.4085 | 3.0054 | 0.044863 | 7085.7972 | 0.79351 | 4.212 | 98.4026 | 25.3145 | 3.0238 | 0.060911 | 918.7339 | 0.7181 | 2.1319 | 238.8928 | 111184.5585 | 3.0835 | 0.17844
[18 empty] | 3000000 | 9224.0713 | 0.8353 | 4.5991 | 86.5874 | 21.4086 | 3.0064 | 0.044887 | 7085.0833 | 0.79343 | 4.2119 | 98.4073 | 25.3147 | 3.0248 | 0.060937 | 918.7177 | 0.71809 | 2.1319 | 238.8944 | 111185.7783 | 3.0845 | 0.17845
[18 empty] | 3001000 | 9223.1981 | 0.83523 | 4.5989 | 86.5914 | 21.4087 | 3.0074 | 0.04491 | 7084.3694 | 0.79335 | 4.2118 | 98.4121 | 25.3149 | 3.0259 | 0.060964 | 918.7015 | 0.71808 | 2.1318 | 238.896 | 111186.9979 | 3.0855 | 0.17846
[18 empty] | 3002000 | 9222.3249 | 0.83515 | 4.5988 | 86.5955 | 21.4087 | 3.0084 | 0.044934 | 7083.6555 | 0.79327 | 4.2116 | 98.4168 | 25.3151 | 3.0269 | 0.06099 | 918.6853 | 0.71806 | 2.1318 | 238.8977 | 111188.2171 | 3.0866 | 0.17847
[18 empty] | 3003000 | 9221.4516 | 0.83507 | 4.5986 | 86.5995 | 21.4088 | 3.0095 | 0.044958 | 7082.9416 | 0.79319 | 4.2115 | 98.4216 | 25.3153 | 3.0279 | 0.061017 | 918.6692 | 0.71805 | 2.1318 | 238.8993 | 111189.436 | 3.0876 | 0.17848
[18 empty] | 3004000 | 9220.5782 | 0.83499 | 4.5985 | 86.6035 | 21.4089 | 3.0105 | 0.044981 | 7082.2278 | 0.79311 | 4.2113 | 98.4263 | 25.3155 | 3.0289 | 0.061043 | 918.653 | 0.71804 | 2.1318 | 238.9009 | 111190.6546 | 3.0886 | 0.17848
[18 empty] | 3005000 | 9219.7048 | 0.83491 | 4.5984 | 86.6076 | 21.409 | 3.0115 | 0.045005 | 7081.5139 | 0.79303 | 4.2112 | 98.4311 | 25.3157 | 3.03 | 0.06107 | 918.6368 | 0.71803 | 2.1318 | 238.9025 | 111191.8729 | 3.0897 | 0.17849
[18 empty] | 3006000 | 9218.8312 | 0.83483 | 4.5982 | 86.6116 | 21.4091 | 3.0125 | 0.045029 | 7080.8 | 0.79295 | 4.2111 | 98.4358 | 25.316 | 3.031 | 0.061097 | 918.6206 | 0.71801 | 2.1318 | 238.9041 | 111193.0909 | 3.0907 | 0.1785
[18 empty] | 3007000 | 9217.9576 | 0.83475 | 4.5981 | 86.6156 | 21.4091 | 3.0135 | 0.045052 | 7080.0861 | 0.79287 | 4.2109 | 98.4406 | 25.3162 | 3.032 | 0.061123 | 918.6044 | 0.718 | 2.1318 | 238.9057 | 111194.3085 | 3.0917 | 0.17851
[18 empty] | 3008000 | 9217.0839 | 0.83467 | 4.5979 | 86.6197 | 21.4092 | 3.0145 | 0.045076 | 7079.3723 | 0.79279 | 4.2108 | 98.4453 | 25.3164 | 3.033 | 0.06115 | 918.5883 | 0.71799 | 2.1318 | 238.9073 | 111195.5258 | 3.0928 | 0.17852
[18 empty] | 3009000 | 9216.2101 | 0.83459 | 4.5978 | 86.6237 | 21.4093 | 3.0155 | 0.045099 | 7078.6584 | 0.79271 | 4.2106 | 98.4501 | 25.3166 | 3.0341 | 0.061176 | 918.5721 | 0.71798 | 2.1317 | 238.9089 | 111196.7429 | 3.0938 | 0.17853
[18 empty] | 3010000 | 9215.3362 | 0.83451 | 4.5976 | 86.6277 | 21.4094 | 3.0165 | 0.045123 | 7077.9445 | 0.79263 | 4.2105 | 98.4548 | 25.3168 | 3.0351 | 0.061203 | 918.556 | 0.71796 | 2.1317 | 238.9105 | 111197.9596 | 3.0948 | 0.17854
[18 empty] | 3011000 | 9214.4623 | 0.83443 | 4.5975 | 86.6318 | 21.4094 | 3.0175 | 0.045147 | 7077.2307 | 0.79255 | 4.2103 | 98.4596 | 25.317 | 3.0361 | 0.061229 | 918.5398 | 0.71795 | 2.1317 | 238.9121 | 111199.1759 | 3.0959 | 0.17855
[18 empty] | 3012000 | 9213.5882 | 0.83435 | 4.5973 | 86.6358 | 21.4095 | 3.0185 | 0.04517 | 7076.5168 | 0.79247 | 4.2102 | 98.4644 | 25.3172 | 3.0371 | 0.061256 | 918.5237 | 0.71794 | 2.1317 | 238.9137 | 111200.392 | 3.0969 | 0.17856
[18 empty] | 3013000 | 9212.7141 | 0.83428 | 4.5972 | 86.6398 | 21.4096 | 3.0196 | 0.045194 | 7075.8029 | 0.79239 | 4.2101 | 98.4691 | 25.3174 | 3.0382 | 0.061282 | 918.5075 | 0.71793 | 2.1317 | 238.9153 | 111201.6078 | 3.0979 | 0.17857
[18 empty] | 3014000 | 9211.8399 | 0.8342 | 4.597 | 86.6439 | 21.4097 | 3.0206 | 0.045218 | 7075.0891 | 0.79231 | 4.2099 | 98.4739 | 25.3176 | 3.0392 | 0.061309 | 918.4914 | 0.71791 | 2.1317 | 238.917 | 111202.8232 | 3.099 | 0.17858
[18 empty] | 3015000 | 9210.9656 | 0.83412 | 4.5969 | 86.6479 | 21.4097 | 3.0216 | 0.045241 | 7074.3752 | 0.79223 | 4.2098 | 98.4786 | 25.3178 | 3.0402 | 0.061335 | 918.4753 | 0.7179 | 2.1317 | 238.9186 | 111204.0383 | 3.1 | 0.17859
[18 empty] | 3016000 | 9210.0912 | 0.83404 | 4.5968 | 86.652 | 21.4098 | 3.0226 | 0.045265 | 7073.6614 | 0.79215 | 4.2096 | 98.4834 | 25.318 | 3.0412 | 0.061362 | 918.4591 | 0.71789 | 2.1317 | 238.9202 | 111205.2531 | 3.101 | 0.1786
[18 empty] | 3017000 | 9209.2168 | 0.83396 | 4.5966 | 86.656 | 21.4099 | 3.0236 | 0.045289 | 7072.9476 | 0.79207 | 4.2095 | 98.4881 | 25.3182 | 3.0423 | 0.061389 | 918.443 | 0.71788 | 2.1316 | 238.9218 | 111206.4676 | 3.1021 | 0.17861
[18 empty] | 3018000 | 9208.3422 | 0.83388 | 4.5965 | 86.6601 | 21.41 | 3.0246 | 0.045312 | 7072.2337 | 0.79199 | 4.2094 | 98.4929 | 25.3184 | 3.0433 | 0.061415 | 918.4269 | 0.71786 | 2.1316 | 238.9234 | 111207.6818 | 3.1031 | 0.17862
[18 empty] | 3019000 | 9207.4676 | 0.8338 | 4.5963 | 86.6641 | 21.41 | 3.0256 | 0.045336 | 7071.5199 | 0.79191 | 4.2092 | 98.4977 | 25.3186 | 3.0443 | 0.061442 | 918.4108 | 0.71785 | 2.1316 | 238.925 | 111208.8957 | 3.1041 | 0.17863
[18 empty] | 3020000 | 9206.5929 | 0.83372 | 4.5962 | 86.6681 | 21.4101 | 3.0266 | 0.04536 | 7070.8061 | 0.79183 | 4.2091 | 98.5024 | 25.3188 | 3.0453 | 0.061468 | 918.3947 | 0.71784 | 2.1316 | 238.9266 | 111210.1092 | 3.1052 | 0.17864
[18 empty] | 3021000 | 9205.7182 | 0.83364 | 4.596 | 86.6722 | 21.4102 | 3.0276 | 0.045383 | 7070.0922 | 0.79175 | 4.2089 | 98.5072 | 25.319 | 3.0464 | 0.061495 | 918.3786 | 0.71782 | 2.1316 | 238.9282 | 111211.3225 | 3.1062 | 0.17865
[18 empty] | 3022000 | 9204.8433 | 0.83356 | 4.5959 | 86.6762 | 21.4103 | 3.0287 | 0.045407 | 7069.3784 | 0.79167 | 4.2088 | 98.5119 | 25.3192 | 3.0474 | 0.061521 | 918.3625 | 0.71781 | 2.1316 | 238.9298 | 111212.5354 | 3.1072 | 0.17866
[18 empty] | 3023000 | 9203.9684 | 0.83348 | 4.5957 | 86.6803 | 21.4103 | 3.0297 | 0.045431 | 7068.6646 | 0.79159 | 4.2086 | 98.5167 | 25.3195 | 3.0484 | 0.061548 | 918.3464 | 0.7178 | 2.1316 | 238.9314 | 111213.748 | 3.1083 | 0.17866
[18 empty] | 3024000 | 9203.0933 | 0.8334 | 4.5956 | 86.6843 | 21.4104 | 3.0307 | 0.045455 | 7067.9508 | 0.79151 | 4.2085 | 98.5215 | 25.3197 | 3.0494 | 0.061575 | 918.3303 | 0.71779 | 2.1316 | 238.933 | 111214.9603 | 3.1093 | 0.17867
[18 empty] | 3025000 | 9202.2182 | 0.83333 | 4.5954 | 86.6884 | 21.4105 | 3.0317 | 0.045478 | 7067.2369 | 0.79143 | 4.2084 | 98.5262 | 25.3199 | 3.0505 | 0.061601 | 918.3142 | 0.71777 | 2.1315 | 238.9346 | 111216.1723 | 3.1103 | 0.17868
[18 empty] | 3026000 | 9201.343 | 0.83325 | 4.5953 | 86.6924 | 21.4106 | 3.0327 | 0.045502 | 7066.5231 | 0.79135 | 4.2082 | 98.531 | 25.3201 | 3.0515 | 0.061628 | 918.2981 | 0.71776 | 2.1315 | 238.9362 | 111217.384 | 3.1114 | 0.17869
[18 empty] | 3027000 | 9200.4678 | 0.83317 | 4.5952 | 86.6965 | 21.4106 | 3.0337 | 0.045526 | 7065.8093 | 0.79127 | 4.2081 | 98.5357 | 25.3203 | 3.0525 | 0.061654 | 918.282 | 0.71775 | 2.1315 | 238.9378 | 111218.5953 | 3.1124 | 0.1787
[18 empty] | 3028000 | 9199.5924 | 0.83309 | 4.595 | 86.7005 | 21.4107 | 3.0347 | 0.045549 | 7065.0955 | 0.79119 | 4.2079 | 98.5405 | 25.3205 | 3.0535 | 0.061681 | 918.266 | 0.71774 | 2.1315 | 238.9394 | 111219.8064 | 3.1134 | 0.17871
[18 empty] | 3029000 | 9198.717 | 0.83301 | 4.5949 | 86.7046 | 21.4108 | 3.0357 | 0.045573 | 7064.3817 | 0.79111 | 4.2078 | 98.5453 | 25.3207 | 3.0546 | 0.061708 | 918.2499 | 0.71772 | 2.1315 | 238.941 | 111221.0171 | 3.1145 | 0.17872
[18 empty] | 3030000 | 9197.8415 | 0.83293 | 4.5947 | 86.7086 | 21.4109 | 3.0367 | 0.045597 | 7063.6679 | 0.79103 | 4.2077 | 98.55 | 25.3209 | 3.0556 | 0.061734 | 918.2339 | 0.71771 | 2.1315 | 238.9426 | 111222.2275 | 3.1155 | 0.17873
[18 empty] | 3031000 | 9196.9659 | 0.83285 | 4.5946 | 86.7127 | 21.411 | 3.0378 | 0.045621 | 7062.9541 | 0.79095 | 4.2075 | 98.5548 | 25.3211 | 3.0566 | 0.061761 | 918.2178 | 0.7177 | 2.1315 | 238.9442 | 111223.4376 | 3.1165 | 0.17874
[18 empty] | 3032000 | 9196.0902 | 0.83277 | 4.5944 | 86.7168 | 21.411 | 3.0388 | 0.045644 | 7062.2404 | 0.79087 | 4.2074 | 98.5596 | 25.3213 | 3.0576 | 0.061787 | 918.2017 | 0.71769 | 2.1315 | 238.9458 | 111224.6474 | 3.1176 | 0.17875
[18 empty] | 3033000 | 9195.2145 | 0.83269 | 4.5943 | 86.7208 | 21.4111 | 3.0398 | 0.045668 | 7061.5266 | 0.79079 | 4.2072 | 98.5643 | 25.3215 | 3.0587 | 0.061814 | 918.1857 | 0.71767 | 2.1314 | 238.9474 | 111225.8569 | 3.1186 | 0.17876
[18 empty] | 3034000 | 9194.3386 | 0.83261 | 4.5941 | 86.7249 | 21.4112 | 3.0408 | 0.045692 | 7060.8128 | 0.79071 | 4.2071 | 98.5691 | 25.3217 | 3.0597 | 0.061841 | 918.1697 | 0.71766 | 2.1314 | 238.949 | 111227.0661 | 3.1196 | 0.17877
[18 empty] | 3035000 | 9193.4627 | 0.83253 | 4.594 | 86.7289 | 21.4113 | 3.0418 | 0.045716 | 7060.099 | 0.79063 | 4.2069 | 98.5739 | 25.3219 | 3.0607 | 0.061867 | 918.1536 | 0.71765 | 2.1314 | 238.9506 | 111228.2749 | 3.1207 | 0.17878
[18 empty] | 3036000 | 9192.5867 | 0.83245 | 4.5938 | 86.733 | 21.4113 | 3.0428 | 0.045739 | 7059.3852 | 0.79055 | 4.2068 | 98.5787 | 25.3221 | 3.0617 | 0.061894 | 918.1376 | 0.71764 | 2.1314 | 238.9522 | 111229.4835 | 3.1217 | 0.17879
[18 empty] | 3037000 | 9191.7106 | 0.83237 | 4.5937 | 86.7371 | 21.4114 | 3.0438 | 0.045763 | 7058.6715 | 0.79047 | 4.2067 | 98.5834 | 25.3223 | 3.0628 | 0.061921 | 918.1216 | 0.71762 | 2.1314 | 238.9538 | 111230.6917 | 3.1227 | 0.1788
[18 empty] | 3038000 | 9190.8345 | 0.83229 | 4.5935 | 86.7411 | 21.4115 | 3.0448 | 0.045787 | 7057.9577 | 0.79039 | 4.2065 | 98.5882 | 25.3226 | 3.0638 | 0.061947 | 918.1055 | 0.71761 | 2.1314 | 238.9554 | 111231.8997 | 3.1238 | 0.17881
[18 empty] | 3039000 | 9189.9582 | 0.83222 | 4.5934 | 86.7452 | 21.4116 | 3.0458 | 0.045811 | 7057.244 | 0.79031 | 4.2064 | 98.593 | 25.3228 | 3.0648 | 0.061974 | 918.0895 | 0.7176 | 2.1314 | 238.957 | 111233.1073 | 3.1248 | 0.17882
[18 empty] | 3040000 | 9189.0819 | 0.83214 | 4.5933 | 86.7492 | 21.4117 | 3.0469 | 0.045834 | 7056.5302 | 0.79023 | 4.2062 | 98.5977 | 25.323 | 3.0658 | 0.062 | 918.0735 | 0.71759 | 2.1314 | 238.9585 | 111234.3146 | 3.1259 | 0.17882
[18 empty] | 3041000 | 9188.2055 | 0.83206 | 4.5931 | 86.7533 | 21.4117 | 3.0479 | 0.045858 | 7055.8165 | 0.79015 | 4.2061 | 98.6025 | 25.3232 | 3.0669 | 0.062027 | 918.0575 | 0.71757 | 2.1313 | 238.9601 | 111235.5216 | 3.1269 | 0.17883
[18 empty] | 3042000 | 9187.329 | 0.83198 | 4.593 | 86.7574 | 21.4118 | 3.0489 | 0.045882 | 7055.1027 | 0.79007 | 4.206 | 98.6073 | 25.3234 | 3.0679 | 0.062054 | 918.0415 | 0.71756 | 2.1313 | 238.9617 | 111236.7283 | 3.1279 | 0.17884
[18 empty] | 3043000 | 9186.4525 | 0.8319 | 4.5928 | 86.7614 | 21.4119 | 3.0499 | 0.045906 | 7054.389 | 0.78999 | 4.2058 | 98.6121 | 25.3236 | 3.0689 | 0.06208 | 918.0255 | 0.71755 | 2.1313 | 238.9633 | 111237.9347 | 3.129 | 0.17885
[18 empty] | 3044000 | 9185.5758 | 0.83182 | 4.5927 | 86.7655 | 21.412 | 3.0509 | 0.04593 | 7053.6752 | 0.78991 | 4.2057 | 98.6168 | 25.3238 | 3.0699 | 0.062107 | 918.0095 | 0.71754 | 2.1313 | 238.9649 | 111239.1408 | 3.13 | 0.17886
[18 empty] | 3045000 | 9184.6991 | 0.83174 | 4.5925 | 86.7696 | 21.412 | 3.0519 | 0.045953 | 7052.9615 | 0.78983 | 4.2055 | 98.6216 | 25.324 | 3.071 | 0.062134 | 917.9935 | 0.71752 | 2.1313 | 238.9665 | 111240.3465 | 3.131 | 0.17887
[18 empty] | 3046000 | 9183.8223 | 0.83166 | 4.5924 | 86.7736 | 21.4121 | 3.0529 | 0.045977 | 7052.2478 | 0.78975 | 4.2054 | 98.6264 | 25.3242 | 3.072 | 0.06216 | 917.9775 | 0.71751 | 2.1313 | 238.9681 | 111241.552 | 3.1321 | 0.17888
[18 empty] | 3047000 | 9182.9454 | 0.83158 | 4.5922 | 86.7777 | 21.4122 | 3.0539 | 0.046001 | 7051.534 | 0.78967 | 4.2052 | 98.6312 | 25.3244 | 3.073 | 0.062187 | 917.9616 | 0.7175 | 2.1313 | 238.9697 | 111242.7571 | 3.1331 | 0.17889
[18 empty] | 3048000 | 9182.0685 | 0.8315 | 4.5921 | 86.7818 | 21.4123 | 3.0549 | 0.046025 | 7050.8203 | 0.78959 | 4.2051 | 98.6359 | 25.3246 | 3.074 | 0.062213 | 917.9456 | 0.71749 | 2.1313 | 238.9713 | 111243.9619 | 3.1341 | 0.1789
[18 empty] | 3049000 | 9181.1914 | 0.83142 | 4.5919 | 86.7859 | 21.4124 | 3.056 | 0.046049 | 7050.1066 | 0.78951 | 4.205 | 98.6407 | 25.3248 | 3.0751 | 0.06224 | 917.9296 | 0.71747 | 2.1312 | 238.9729 | 111245.1665 | 3.1352 | 0.17891
[18 empty] | 3050000 | 9180.3143 | 0.83134 | 4.5918 | 86.7899 | 21.4124 | 3.057 | 0.046072 | 7049.3929 | 0.78943 | 4.2048 | 98.6455 | 25.325 | 3.0761 | 0.062267 | 917.9136 | 0.71746 | 2.1312 | 238.9745 | 111246.3707 | 3.1362 | 0.17892
[18 empty] | 3051000 | 9179.4371 | 0.83126 | 4.5916 | 86.794 | 21.4125 | 3.058 | 0.046096 | 7048.6792 | 0.78935 | 4.2047 | 98.6503 | 25.3253 | 3.0771 | 0.062293 | 917.8977 | 0.71745 | 2.1312 | 238.9761 | 111247.5746 | 3.1372 | 0.17893
[18 empty] | 3052000 | 9178.5598 | 0.83118 | 4.5915 | 86.7981 | 21.4126 | 3.059 | 0.04612 | 7047.9655 | 0.78927 | 4.2045 | 98.6551 | 25.3255 | 3.0781 | 0.06232 | 917.8817 | 0.71744 | 2.1312 | 238.9776 | 111248.7782 | 3.1383 | 0.17894
[18 empty] | 3053000 | 9177.6824 | 0.8311 | 4.5914 | 86.8022 | 21.4127 | 3.06 | 0.046144 | 7047.2518 | 0.78919 | 4.2044 | 98.6598 | 25.3257 | 3.0792 | 0.062347 | 917.8658 | 0.71742 | 2.1312 | 238.9792 | 111249.9815 | 3.1393 | 0.17895
[18 empty] | 3054000 | 9176.805 | 0.83102 | 4.5912 | 86.8062 | 21.4127 | 3.061 | 0.046168 | 7046.5381 | 0.78911 | 4.2042 | 98.6646 | 25.3259 | 3.0802 | 0.062373 | 917.8498 | 0.71741 | 2.1312 | 238.9808 | 111251.1845 | 3.1403 | 0.17896
[18 empty] | 3055000 | 9175.9275 | 0.83094 | 4.5911 | 86.8103 | 21.4128 | 3.062 | 0.046192 | 7045.8244 | 0.78903 | 4.2041 | 98.6694 | 25.3261 | 3.0812 | 0.0624 | 917.8339 | 0.7174 | 2.1312 | 238.9824 | 111252.3872 | 3.1414 | 0.17897
[18 empty] | 3056000 | 9175.0499 | 0.83087 | 4.5909 | 86.8144 | 21.4129 | 3.063 | 0.046216 | 7045.1107 | 0.78895 | 4.204 | 98.6742 | 25.3263 | 3.0822 | 0.062427 | 917.8179 | 0.71739 | 2.1312 | 238.984 | 111253.5895 | 3.1424 | 0.17897
[18 empty] | 3057000 | 9174.1722 | 0.83079 | 4.5908 | 86.8185 | 21.413 | 3.064 | 0.046239 | 7044.397 | 0.78887 | 4.2038 | 98.679 | 25.3265 | 3.0833 | 0.062453 | 917.802 | 0.71737 | 2.1311 | 238.9856 | 111254.7916 | 3.1434 | 0.17898
[18 empty] | 3058000 | 9173.2944 | 0.83071 | 4.5906 | 86.8225 | 21.4131 | 3.0651 | 0.046263 | 7043.6834 | 0.78879 | 4.2037 | 98.6838 | 25.3267 | 3.0843 | 0.06248 | 917.7861 | 0.71736 | 2.1311 | 238.9872 | 111255.9934 | 3.1445 | 0.17899
[18 empty] | 3059000 | 9172.4166 | 0.83063 | 4.5905 | 86.8266 | 21.4131 | 3.0661 | 0.046287 | 7042.9697 | 0.78871 | 4.2035 | 98.6885 | 25.3269 | 3.0853 | 0.062507 | 917.7702 | 0.71735 | 2.1311 | 238.9888 | 111257.1948 | 3.1455 | 0.179
[18 empty] | 3060000 | 9171.5387 | 0.83055 | 4.5903 | 86.8307 | 21.4132 | 3.0671 | 0.046311 | 7042.256 | 0.78863 | 4.2034 | 98.6933 | 25.3271 | 3.0863 | 0.062533 | 917.7542 | 0.71734 | 2.1311 | 238.9903 | 111258.396 | 3.1465 | 0.17901
[18 empty] | 3061000 | 9170.6607 | 0.83047 | 4.5902 | 86.8348 | 21.4133 | 3.0681 | 0.046335 | 7041.5424 | 0.78855 | 4.2033 | 98.6981 | 25.3273 | 3.0874 | 0.06256 | 917.7383 | 0.71732 | 2.1311 | 238.9919 | 111259.5968 | 3.1476 | 0.17902
[18 empty] | 3062000 | 9169.7826 | 0.83039 | 4.59 | 86.8389 | 21.4134 | 3.0691 | 0.046359 | 7040.8287 | 0.78847 | 4.2031 | 98.7029 | 25.3275 | 3.0884 | 0.062587 | 917.7224 | 0.71731 | 2.1311 | 238.9935 | 111260.7973 | 3.1486 | 0.17903
[18 empty] | 3063000 | 9168.9045 | 0.83031 | 4.5899 | 86.843 | 21.4134 | 3.0701 | 0.046383 | 7040.1151 | 0.78839 | 4.203 | 98.7077 | 25.3278 | 3.0894 | 0.062614 | 917.7065 | 0.7173 | 2.1311 | 238.9951 | 111261.9975 | 3.1496 | 0.17904
[18 empty] | 3064000 | 9168.0262 | 0.83023 | 4.5897 | 86.847 | 21.4135 | 3.0711 | 0.046406 | 7039.4014 | 0.78831 | 4.2028 | 98.7125 | 25.328 | 3.0904 | 0.06264 | 917.6906 | 0.71729 | 2.1311 | 238.9967 | 111263.1975 | 3.1507 | 0.17905
[18 empty] | 3065000 | 9167.1479 | 0.83015 | 4.5896 | 86.8511 | 21.4136 | 3.0721 | 0.04643 | 7038.6878 | 0.78823 | 4.2027 | 98.7173 | 25.3282 | 3.0915 | 0.062667 | 917.6747 | 0.71727 | 2.131 | 238.9983 | 111264.3971 | 3.1517 | 0.17906
[18 empty] | 3066000 | 9166.2695 | 0.83007 | 4.5895 | 86.8552 | 21.4137 | 3.0731 | 0.046454 | 7037.9742 | 0.78815 | 4.2025 | 98.722 | 25.3284 | 3.0925 | 0.062694 | 917.6588 | 0.71726 | 2.131 | 238.9998 | 111265.5964 | 3.1527 | 0.17907
[18 empty] | 3067000 | 9165.3911 | 0.82999 | 4.5893 | 86.8593 | 21.4138 | 3.0742 | 0.046478 | 7037.2605 | 0.78807 | 4.2024 | 98.7268 | 25.3286 | 3.0935 | 0.06272 | 917.6429 | 0.71725 | 2.131 | 239.0014 | 111266.7954 | 3.1538 | 0.17908
[18 empty] | 3068000 | 9164.5125 | 0.82991 | 4.5892 | 86.8634 | 21.4138 | 3.0752 | 0.046502 | 7036.5469 | 0.78799 | 4.2023 | 98.7316 | 25.3288 | 3.0946 | 0.062747 | 917.6271 | 0.71724 | 2.131 | 239.003 | 111267.9941 | 3.1548 | 0.17909
[18 empty] | 3069000 | 9163.6339 | 0.82983 | 4.589 | 86.8675 | 21.4139 | 3.0762 | 0.046526 | 7035.8333 | 0.78791 | 4.2021 | 98.7364 | 25.329 | 3.0956 | 0.062774 | 917.6112 | 0.71723 | 2.131 | 239.0046 | 111269.1925 | 3.1558 | 0.1791
[18 empty] | 3070000 | 9162.7552 | 0.82975 | 4.5889 | 86.8716 | 21.414 | 3.0772 | 0.04655 | 7035.1197 | 0.78783 | 4.202 | 98.7412 | 25.3292 | 3.0966 | 0.0628 | 917.5953 | 0.71721 | 2.131 | 239.0062 | 111270.3906 | 3.1569 | 0.17911
[18 empty] | 3071000 | 9161.8764 | 0.82967 | 4.5887 | 86.8757 | 21.4141 | 3.0782 | 0.046574 | 7034.4061 | 0.78775 | 4.2018 | 98.746 | 25.3294 | 3.0976 | 0.062827 | 917.5794 | 0.7172 | 2.131 | 239.0078 | 111271.5883 | 3.1579 | 0.17911
[18 empty] | 3072000 | 9160.9975 | 0.82959 | 4.5886 | 86.8798 | 21.4142 | 3.0792 | 0.046598 | 7033.6925 | 0.78767 | 4.2017 | 98.7508 | 25.3296 | 3.0987 | 0.062854 | 917.5636 | 0.71719 | 2.131 | 239.0093 | 111272.7858 | 3.1589 | 0.17912
[18 empty] | 3073000 | 9160.1186 | 0.82951 | 4.5884 | 86.8839 | 21.4142 | 3.0802 | 0.046622 | 7032.9789 | 0.78759 | 4.2016 | 98.7556 | 25.3298 | 3.0997 | 0.06288 | 917.5477 | 0.71718 | 2.1309 | 239.0109 | 111273.983 | 3.16 | 0.17913
[18 empty] | 3074000 | 9159.2396 | 0.82943 | 4.5883 | 86.8879 | 21.4143 | 3.0812 | 0.046646 | 7032.2653 | 0.78751 | 4.2014 | 98.7604 | 25.3301 | 3.1007 | 0.062907 | 917.5319 | 0.71716 | 2.1309 | 239.0125 | 111275.1799 | 3.161 | 0.17914
[18 empty] | 3075000 | 9158.3605 | 0.82935 | 4.5881 | 86.892 | 21.4144 | 3.0822 | 0.046669 | 7031.5517 | 0.78743 | 4.2013 | 98.7652 | 25.3303 | 3.1017 | 0.062934 | 917.516 | 0.71715 | 2.1309 | 239.0141 | 111276.3764 | 3.162 | 0.17915
[18 empty] | 3076000 | 9157.4813 | 0.82927 | 4.588 | 86.8961 | 21.4145 | 3.0833 | 0.046693 | 7030.8381 | 0.78735 | 4.2011 | 98.77 | 25.3305 | 3.1028 | 0.062961 | 917.5002 | 0.71714 | 2.1309 | 239.0157 | 111277.5727 | 3.1631 | 0.17916
[18 empty] | 3077000 | 9156.6021 | 0.82919 | 4.5878 | 86.9002 | 21.4146 | 3.0843 | 0.046717 | 7030.1245 | 0.78727 | 4.201 | 98.7748 | 25.3307 | 3.1038 | 0.062987 | 917.4843 | 0.71713 | 2.1309 | 239.0172 | 111278.7687 | 3.1641 | 0.17917
[18 empty] | 3078000 | 9155.7227 | 0.82911 | 4.5877 | 86.9043 | 21.4146 | 3.0853 | 0.046741 | 7029.4109 | 0.78719 | 4.2008 | 98.7796 | 25.3309 | 3.1048 | 0.063014 | 917.4685 | 0.71711 | 2.1309 | 239.0188 | 111279.9643 | 3.1651 | 0.17918
[18 empty] | 3079000 | 9154.8433 | 0.82904 | 4.5875 | 86.9084 | 21.4147 | 3.0863 | 0.046765 | 7028.6974 | 0.78711 | 4.2007 | 98.7844 | 25.3311 | 3.1058 | 0.063041 | 917.4527 | 0.7171 | 2.1309 | 239.0204 | 111281.1597 | 3.1662 | 0.17919
[18 empty] | 3080000 | 9153.9638 | 0.82896 | 4.5874 | 86.9125 | 21.4148 | 3.0873 | 0.046789 | 7027.9838 | 0.78703 | 4.2006 | 98.7892 | 25.3313 | 3.1069 | 0.063068 | 917.4368 | 0.71709 | 2.1309 | 239.022 | 111282.3547 | 3.1672 | 0.1792
[18 empty] | 3081000 | 9153.0843 | 0.82888 | 4.5872 | 86.9166 | 21.4149 | 3.0883 | 0.046813 | 7027.2703 | 0.78695 | 4.2004 | 98.794 | 25.3315 | 3.1079 | 0.063094 | 917.421 | 0.71708 | 2.1308 | 239.0235 | 111283.5495 | 3.1682 | 0.17921
[18 empty] | 3082000 | 9152.2046 | 0.8288 | 4.5871 | 86.9207 | 21.415 | 3.0893 | 0.046837 | 7026.5567 | 0.78687 | 4.2003 | 98.7988 | 25.3317 | 3.1089 | 0.063121 | 917.4052 | 0.71706 | 2.1308 | 239.0251 | 111284.7439 | 3.1693 | 0.17922
[18 empty] | 3083000 | 9151.3249 | 0.82872 | 4.587 | 86.9248 | 21.415 | 3.0903 | 0.046861 | 7025.8432 | 0.78679 | 4.2001 | 98.8036 | 25.3319 | 3.1099 | 0.063148 | 917.3894 | 0.71705 | 2.1308 | 239.0267 | 111285.938 | 3.1703 | 0.17923
[18 empty] | 3084000 | 9150.4451 | 0.82864 | 4.5868 | 86.9289 | 21.4151 | 3.0913 | 0.046885 | 7025.1296 | 0.78671 | 4.2 | 98.8084 | 25.3322 | 3.111 | 0.063174 | 917.3736 | 0.71704 | 2.1308 | 239.0283 | 111287.1319 | 3.1713 | 0.17924
[18 empty] | 3085000 | 9149.5652 | 0.82856 | 4.5867 | 86.933 | 21.4152 | 3.0924 | 0.046909 | 7024.4161 | 0.78663 | 4.1998 | 98.8132 | 25.3324 | 3.112 | 0.063201 | 917.3578 | 0.71703 | 2.1308 | 239.0298 | 111288.3254 | 3.1724 | 0.17924
[18 empty] | 3086000 | 9148.6853 | 0.82848 | 4.5865 | 86.9372 | 21.4153 | 3.0934 | 0.046933 | 7023.7026 | 0.78655 | 4.1997 | 98.818 | 25.3326 | 3.113 | 0.063228 | 917.342 | 0.71701 | 2.1308 | 239.0314 | 111289.5186 | 3.1734 | 0.17925
[18 empty] | 3087000 | 9147.8052 | 0.8284 | 4.5864 | 86.9413 | 21.4154 | 3.0944 | 0.046957 | 7022.989 | 0.78647 | 4.1996 | 98.8228 | 25.3328 | 3.114 | 0.063255 | 917.3262 | 0.717 | 2.1308 | 239.033 | 111290.7116 | 3.1744 | 0.17926
[18 empty] | 3088000 | 9146.9251 | 0.82832 | 4.5862 | 86.9454 | 21.4154 | 3.0954 | 0.046981 | 7022.2755 | 0.78639 | 4.1994 | 98.8276 | 25.333 | 3.1151 | 0.063281 | 917.3104 | 0.71699 | 2.1308 | 239.0346 | 111291.9042 | 3.1755 | 0.17927
[18 empty] | 3089000 | 9146.045 | 0.82824 | 4.5861 | 86.9495 | 21.4155 | 3.0964 | 0.047005 | 7021.562 | 0.78631 | 4.1993 | 98.8324 | 25.3332 | 3.1161 | 0.063308 | 917.2946 | 0.71698 | 2.1308 | 239.0361 | 111293.0965 | 3.1765 | 0.17928
[18 empty] | 3090000 | 9145.1647 | 0.82816 | 4.5859 | 86.9536 | 21.4156 | 3.0974 | 0.047029 | 7020.8485 | 0.78623 | 4.1991 | 98.8372 | 25.3334 | 3.1171 | 0.063335 | 917.2788 | 0.71697 | 2.1307 | 239.0377 | 111294.2886 | 3.1776 | 0.17929
[18 empty] | 3091000 | 9144.2844 | 0.82808 | 4.5858 | 86.9577 | 21.4157 | 3.0984 | 0.047053 | 7020.135 | 0.78615 | 4.199 | 98.842 | 25.3336 | 3.1181 | 0.063362 | 917.2631 | 0.71695 | 2.1307 | 239.0393 | 111295.4803 | 3.1786 | 0.1793
[18 empty] | 3092000 | 9143.4039 | 0.828 | 4.5856 | 86.9618 | 21.4158 | 3.0994 | 0.047077 | 7019.4215 | 0.78607 | 4.1988 | 98.8468 | 25.3338 | 3.1192 | 0.063388 | 917.2473 | 0.71694 | 2.1307 | 239.0409 | 111296.6717 | 3.1796 | 0.17931
[18 empty] | 3093000 | 9142.5234 | 0.82792 | 4.5855 | 86.9659 | 21.4158 | 3.1005 | 0.047101 | 7018.708 | 0.78599 | 4.1987 | 98.8516 | 25.3341 | 3.1202 | 0.063415 | 917.2315 | 0.71693 | 2.1307 | 239.0424 | 111297.8628 | 3.1807 | 0.17932
[18 empty] | 3094000 | 9141.6429 | 0.82784 | 4.5853 | 86.97 | 21.4159 | 3.1015 | 0.047125 | 7017.9946 | 0.78591 | 4.1986 | 98.8564 | 25.3343 | 3.1212 | 0.063442 | 917.2158 | 0.71692 | 2.1307 | 239.044 | 111299.0537 | 3.1817 | 0.17933
[18 empty] | 3095000 | 9140.7622 | 0.82776 | 4.5852 | 86.9741 | 21.416 | 3.1025 | 0.047149 | 7017.2811 | 0.78583 | 4.1984 | 98.8612 | 25.3345 | 3.1222 | 0.063469 | 917.2 | 0.7169 | 2.1307 | 239.0456 | 111300.2442 | 3.1827 | 0.17934
[18 empty] | 3096000 | 9139.8815 | 0.82768 | 4.585 | 86.9783 | 21.4161 | 3.1035 | 0.047173 | 7016.5676 | 0.78575 | 4.1983 | 98.866 | 25.3347 | 3.1233 | 0.063496 | 917.1843 | 0.71689 | 2.1307 | 239.0471 | 111301.4344 | 3.1838 | 0.17935
[18 empty] | 3097000 | 9139.0007 | 0.8276 | 4.5849 | 86.9824 | 21.4162 | 3.1045 | 0.047197 | 7015.8542 | 0.78567 | 4.1981 | 98.8708 | 25.3349 | 3.1243 | 0.063522 | 917.1685 | 0.71688 | 2.1307 | 239.0487 | 111302.6243 | 3.1848 | 0.17936
[18 empty] | 3098000 | 9138.1198 | 0.82752 | 4.5847 | 86.9865 | 21.4162 | 3.1055 | 0.047221 | 7015.1407 | 0.78559 | 4.198 | 98.8756 | 25.3351 | 3.1253 | 0.063549 | 917.1528 | 0.71687 | 2.1306 | 239.0503 | 111303.8139 | 3.1858 | 0.17937
[18 empty] | 3099000 | 9137.2389 | 0.82744 | 4.5846 | 86.9906 | 21.4163 | 3.1065 | 0.047245 | 7014.4272 | 0.78551 | 4.1979 | 98.8804 | 25.3353 | 3.1264 | 0.063576 | 917.137 | 0.71685 | 2.1306 | 239.0518 | 111305.0033 | 3.1869 | 0.17937
[18 empty] | 3100000 | 9136.3578 | 0.82736 | 4.5845 | 86.9947 | 21.4164 | 3.1075 | 0.047269 | 7013.7138 | 0.78543 | 4.1977 | 98.8852 | 25.3355 | 3.1274 | 0.063603 | 917.1213 | 0.71684 | 2.1306 | 239.0534 | 111306.1923 | 3.1879 | 0.17938
[18 empty] | 3101000 | 9135.4767 | 0.82728 | 4.5843 | 86.9988 | 21.4165 | 3.1085 | 0.047293 | 7013.0004 | 0.78535 | 4.1976 | 98.8901 | 25.3357 | 3.1284 | 0.063629 | 917.1056 | 0.71683 | 2.1306 | 239.055 | 111307.381 | 3.1889 | 0.17939
[18 empty] | 3102000 | 9134.5955 | 0.8272 | 4.5842 | 87.003 | 21.4166 | 3.1096 | 0.047317 | 7012.2869 | 0.78528 | 4.1974 | 98.8949 | 25.336 | 3.1294 | 0.063656 | 917.0898 | 0.71682 | 2.1306 | 239.0566 | 111308.5694 | 3.19 | 0.1794
[18 empty] | 3103000 | 9133.7143 | 0.82712 | 4.584 | 87.0071 | 21.4166 | 3.1106 | 0.047341 | 7011.5735 | 0.7852 | 4.1973 | 98.8997 | 25.3362 | 3.1305 | 0.063683 | 917.0741 | 0.71681 | 2.1306 | 239.0581 | 111309.7576 | 3.191 | 0.17941
[18 empty] | 3104000 | 9132.8329 | 0.82704 | 4.5839 | 87.0112 | 21.4167 | 3.1116 | 0.047365 | 7010.8601 | 0.78512 | 4.1971 | 98.9045 | 25.3364 | 3.1315 | 0.06371 | 917.0584 | 0.71679 | 2.1306 | 239.0597 | 111310.9454 | 3.192 | 0.17942
[18 empty] | 3105000 | 9131.9515 | 0.82696 | 4.5837 | 87.0153 | 21.4168 | 3.1126 | 0.04739 | 7010.1467 | 0.78504 | 4.197 | 98.9093 | 25.3366 | 3.1325 | 0.063737 | 917.0427 | 0.71678 | 2.1306 | 239.0613 | 111312.1329 | 3.1931 | 0.17943
[18 empty] | 3106000 | 9131.07 | 0.82688 | 4.5836 | 87.0195 | 21.4169 | 3.1136 | 0.047414 | 7009.4333 | 0.78496 | 4.1969 | 98.9141 | 25.3368 | 3.1335 | 0.063763 | 917.027 | 0.71677 | 2.1305 | 239.0628 | 111313.3202 | 3.1941 | 0.17944
[18 empty] | 3107000 | 9130.1885 | 0.8268 | 4.5834 | 87.0236 | 21.417 | 3.1146 | 0.047438 | 7008.7199 | 0.78488 | 4.1967 | 98.9189 | 25.337 | 3.1346 | 0.06379 | 917.0113 | 0.71676 | 2.1305 | 239.0644 | 111314.5071 | 3.1951 | 0.17945
[18 empty] | 3108000 | 9129.3068 | 0.82672 | 4.5833 | 87.0277 | 21.417 | 3.1156 | 0.047462 | 7008.0065 | 0.7848 | 4.1966 | 98.9238 | 25.3372 | 3.1356 | 0.063817 | 916.9956 | 0.71674 | 2.1305 | 239.0659 | 111315.6937 | 3.1962 | 0.17946
[18 empty] | 3109000 | 9128.4251 | 0.82664 | 4.5831 | 87.0318 | 21.4171 | 3.1166 | 0.047486 | 7007.2931 | 0.78472 | 4.1964 | 98.9286 | 25.3374 | 3.1366 | 0.063844 | 916.9799 | 0.71673 | 2.1305 | 239.0675 | 111316.8801 | 3.1972 | 0.17947
[18 empty] | 3110000 | 9127.5433 | 0.82656 | 4.583 | 87.036 | 21.4172 | 3.1177 | 0.04751 | 7006.5797 | 0.78464 | 4.1963 | 98.9334 | 25.3376 | 3.1376 | 0.063871 | 916.9642 | 0.71672 | 2.1305 | 239.0691 | 111318.0661 | 3.1982 | 0.17948
[18 empty] | 3111000 | 9126.6615 | 0.82648 | 4.5828 | 87.0401 | 21.4173 | 3.1187 | 0.047534 | 7005.8663 | 0.78456 | 4.1961 | 98.9382 | 25.3379 | 3.1387 | 0.063897 | 916.9485 | 0.71671 | 2.1305 | 239.0706 | 111319.2518 | 3.1993 | 0.17949
[18 empty] | 3112000 | 9125.7795 | 0.8264 | 4.5827 | 87.0442 | 21.4174 | 3.1197 | 0.047558 | 7005.153 | 0.78448 | 4.196 | 98.943 | 25.3381 | 3.1397 | 0.063924 | 916.9328 | 0.71669 | 2.1305 | 239.0722 | 111320.4373 | 3.2003 | 0.17949
[18 empty] | 3113000 | 9124.8975 | 0.82632 | 4.5825 | 87.0483 | 21.4175 | 3.1207 | 0.047582 | 7004.4396 | 0.7844 | 4.1959 | 98.9478 | 25.3383 | 3.1407 | 0.063951 | 916.9172 | 0.71668 | 2.1305 | 239.0738 | 111321.6224 | 3.2013 | 0.1795
[18 empty] | 3114000 | 9124.0154 | 0.82624 | 4.5824 | 87.0525 | 21.4175 | 3.1217 | 0.047606 | 7003.7262 | 0.78432 | 4.1957 | 98.9527 | 25.3385 | 3.1417 | 0.063978 | 916.9015 | 0.71667 | 2.1304 | 239.0753 | 111322.8073 | 3.2024 | 0.17951
[18 empty] | 3115000 | 9123.1332 | 0.82616 | 4.5822 | 87.0566 | 21.4176 | 3.1227 | 0.04763 | 7003.0129 | 0.78424 | 4.1956 | 98.9575 | 25.3387 | 3.1428 | 0.064005 | 916.8858 | 0.71666 | 2.1304 | 239.0769 | 111323.9918 | 3.2034 | 0.17952
[18 empty] | 3116000 | 9122.251 | 0.82608 | 4.5821 | 87.0607 | 21.4177 | 3.1237 | 0.047655 | 7002.2996 | 0.78416 | 4.1954 | 98.9623 | 25.3389 | 3.1438 | 0.064031 | 916.8702 | 0.71665 | 2.1304 | 239.0785 | 111325.1761 | 3.2044 | 0.17953
[18 empty] | 3117000 | 9121.3687 | 0.826 | 4.5819 | 87.0649 | 21.4178 | 3.1247 | 0.047679 | 7001.5862 | 0.78408 | 4.1953 | 98.9671 | 25.3391 | 3.1448 | 0.064058 | 916.8545 | 0.71663 | 2.1304 | 239.08 | 111326.36 | 3.2055 | 0.17954
[18 empty] | 3118000 | 9120.4863 | 0.82592 | 4.5818 | 87.069 | 21.4179 | 3.1257 | 0.047703 | 7000.8729 | 0.784 | 4.1951 | 98.9719 | 25.3393 | 3.1458 | 0.064085 | 916.8389 | 0.71662 | 2.1304 | 239.0816 | 111327.5437 | 3.2065 | 0.17955
[18 empty] | 3119000 | 9119.6038 | 0.82584 | 4.5816 | 87.0731 | 21.4179 | 3.1268 | 0.047727 | 7000.1596 | 0.78392 | 4.195 | 98.9768 | 25.3396 | 3.1469 | 0.064112 | 916.8232 | 0.71661 | 2.1304 | 239.0831 | 111328.7271 | 3.2075 | 0.17956
[18 empty] | 3120000 | 9118.7212 | 0.82576 | 4.5815 | 87.0773 | 21.418 | 3.1278 | 0.047751 | 6999.4463 | 0.78384 | 4.1949 | 98.9816 | 25.3398 | 3.1479 | 0.064139 | 916.8076 | 0.7166 | 2.1304 | 239.0847 | 111329.9101 | 3.2086 | 0.17957
[18 empty] | 3121000 | 9117.8386 | 0.82568 | 4.5814 | 87.0814 | 21.4181 | 3.1288 | 0.047775 | 6998.733 | 0.78376 | 4.1947 | 98.9864 | 25.34 | 3.1489 | 0.064166 | 916.7919 | 0.71658 | 2.1304 | 239.0863 | 111331.0929 | 3.2096 | 0.17958
[18 empty] | 3122000 | 9116.9559 | 0.8256 | 4.5812 | 87.0856 | 21.4182 | 3.1298 | 0.047799 | 6998.0197 | 0.78368 | 4.1946 | 98.9912 | 25.3402 | 3.15 | 0.064192 | 916.7763 | 0.71657 | 2.1304 | 239.0878 | 111332.2754 | 3.2106 | 0.17959
[18 empty] | 3123000 | 9116.0731 | 0.82552 | 4.5811 | 87.0897 | 21.4183 | 3.1308 | 0.047823 | 6997.3064 | 0.7836 | 4.1944 | 98.9961 | 25.3404 | 3.151 | 0.064219 | 916.7607 | 0.71656 | 2.1303 | 239.0894 | 111333.4575 | 3.2117 | 0.1796
[18 empty] | 3124000 | 9115.1903 | 0.82544 | 4.5809 | 87.0938 | 21.4184 | 3.1318 | 0.047848 | 6996.5931 | 0.78352 | 4.1943 | 99.0009 | 25.3406 | 3.152 | 0.064246 | 916.745 | 0.71655 | 2.1303 | 239.0909 | 111334.6394 | 3.2127 | 0.1796
[18 empty] | 3125000 | 9114.3074 | 0.82536 | 4.5808 | 87.098 | 21.4184 | 3.1328 | 0.047872 | 6995.8798 | 0.78344 | 4.1942 | 99.0057 | 25.3408 | 3.153 | 0.064273 | 916.7294 | 0.71654 | 2.1303 | 239.0925 | 111335.821 | 3.2137 | 0.17961
[18 empty] | 3126000 | 9113.4244 | 0.82528 | 4.5806 | 87.1021 | 21.4185 | 3.1338 | 0.047896 | 6995.1665 | 0.78336 | 4.194 | 99.0105 | 25.341 | 3.1541 | 0.0643 | 916.7138 | 0.71652 | 2.1303 | 239.094 | 111337.0023 | 3.2148 | 0.17962
[18 empty] | 3127000 | 9112.5413 | 0.8252 | 4.5805 | 87.1063 | 21.4186 | 3.1349 | 0.04792 | 6994.4532 | 0.78328 | 4.1939 | 99.0154 | 25.3413 | 3.1551 | 0.064327 | 916.6982 | 0.71651 | 2.1303 | 239.0956 | 111338.1833 | 3.2158 | 0.17963
[18 empty] | 3128000 | 9111.6581 | 0.82512 | 4.5803 | 87.1104 | 21.4187 | 3.1359 | 0.047944 | 6993.74 | 0.7832 | 4.1937 | 99.0202 | 25.3415 | 3.1561 | 0.064353 | 916.6826 | 0.7165 | 2.1303 | 239.0972 | 111339.364 | 3.2168 | 0.17964
[18 empty] | 3129000 | 9110.7749 | 0.82504 | 4.5802 | 87.1145 | 21.4188 | 3.1369 | 0.047968 | 6993.0267 | 0.78312 | 4.1936 | 99.025 | 25.3417 | 3.1571 | 0.06438 | 916.667 | 0.71649 | 2.1303 | 239.0987 | 111340.5444 | 3.2179 | 0.17965
[18 empty] | 3130000 | 9109.8916 | 0.82496 | 4.58 | 87.1187 | 21.4189 | 3.1379 | 0.047993 | 6992.3135 | 0.78304 | 4.1934 | 99.0299 | 25.3419 | 3.1582 | 0.064407 | 916.6514 | 0.71647 | 2.1303 | 239.1003 | 111341.7246 | 3.2189 | 0.17966
[18 empty] | 3131000 | 9109.0082 | 0.82488 | 4.5799 | 87.1228 | 21.4189 | 3.1389 | 0.048017 | 6991.6003 | 0.78296 | 4.1933 | 99.0347 | 25.3421 | 3.1592 | 0.064434 | 916.6358 | 0.71646 | 2.1302 | 239.1018 | 111342.9044 | 3.2199 | 0.17967
[18 empty] | 3132000 | 9108.1248 | 0.8248 | 4.5797 | 87.127 | 21.419 | 3.1399 | 0.048041 | 6990.887 | 0.78288 | 4.1932 | 99.0395 | 25.3423 | 3.1602 | 0.064461 | 916.6202 | 0.71645 | 2.1302 | 239.1034 | 111344.0839 | 3.221 | 0.17968
[18 empty] | 3133000 | 9107.2413 | 0.82472 | 4.5796 | 87.1311 | 21.4191 | 3.1409 | 0.048065 | 6990.1738 | 0.7828 | 4.193 | 99.0444 | 25.3425 | 3.1612 | 0.064488 | 916.6046 | 0.71644 | 2.1302 | 239.1049 | 111345.2631 | 3.222 | 0.17969
[18 empty] | 3134000 | 9106.3577 | 0.82464 | 4.5794 | 87.1353 | 21.4192 | 3.1419 | 0.048089 | 6989.4606 | 0.78272 | 4.1929 | 99.0492 | 25.3428 | 3.1623 | 0.064515 | 916.589 | 0.71643 | 2.1302 | 239.1065 | 111346.4421 | 3.223 | 0.1797
[18 empty] | 3135000 | 9105.474 | 0.82456 | 4.5793 | 87.1394 | 21.4193 | 3.143 | 0.048114 | 6988.7474 | 0.78264 | 4.1927 | 99.054 | 25.343 | 3.1633 | 0.064541 | 916.5735 | 0.71641 | 2.1302 | 239.108 | 111347.6207 | 3.2241 | 0.17971
[18 empty] | 3136000 | 9104.5903 | 0.82448 | 4.5791 | 87.1436 | 21.4193 | 3.144 | 0.048138 | 6988.0342 | 0.78256 | 4.1926 | 99.0589 | 25.3432 | 3.1643 | 0.064568 | 916.5579 | 0.7164 | 2.1302 | 239.1096 | 111348.7991 | 3.2251 | 0.17971
[18 empty] | 3137000 | 9103.7064 | 0.8244 | 4.579 | 87.1477 | 21.4194 | 3.145 | 0.048162 | 6987.321 | 0.78248 | 4.1924 | 99.0637 | 25.3434 | 3.1654 | 0.064595 | 916.5423 | 0.71639 | 2.1302 | 239.1112 | 111349.9771 | 3.2262 | 0.17972
[18 empty] | 3138000 | 9102.8226 | 0.82432 | 4.5788 | 87.1519 | 21.4195 | 3.146 | 0.048186 | 6986.6078 | 0.7824 | 4.1923 | 99.0685 | 25.3436 | 3.1664 | 0.064622 | 916.5268 | 0.71638 | 2.1302 | 239.1127 | 111351.1549 | 3.2272 | 0.17973
[18 empty] | 3139000 | 9101.9386 | 0.82424 | 4.5787 | 87.156 | 21.4196 | 3.147 | 0.04821 | 6985.8946 | 0.78232 | 4.1922 | 99.0734 | 25.3438 | 3.1674 | 0.064649 | 916.5112 | 0.71637 | 2.1301 | 239.1143 | 111352.3324 | 3.2282 | 0.17974
[18 empty] | 3140000 | 9101.0545 | 0.82416 | 4.5785 | 87.1602 | 21.4197 | 3.148 | 0.048235 | 6985.1814 | 0.78224 | 4.192 | 99.0782 | 25.344 | 3.1684 | 0.064676 | 916.4957 | 0.71635 | 2.1301 | 239.1158 | 111353.5096 | 3.2293 | 0.17975
[18 empty] | 3141000 | 9100.1704 | 0.82408 | 4.5784 | 87.1644 | 21.4198 | 3.149 | 0.048259 | 6984.4683 | 0.78216 | 4.1919 | 99.083 | 25.3443 | 3.1695 | 0.064703 | 916.4801 | 0.71634 | 2.1301 | 239.1174 | 111354.6864 | 3.2303 | 0.17976
[18 empty] | 3142000 | 9099.2862 | 0.824 | 4.5782 | 87.1685 | 21.4198 | 3.15 | 0.048283 | 6983.7551 | 0.78208 | 4.1917 | 99.0879 | 25.3445 | 3.1705 | 0.06473 | 916.4646 | 0.71633 | 2.1301 | 239.1189 | 111355.863 | 3.2313 | 0.17977
[18 empty] | 3143000 | 9098.402 | 0.82392 | 4.5781 | 87.1727 | 21.4199 | 3.1511 | 0.048307 | 6983.042 | 0.782 | 4.1916 | 99.0927 | 25.3447 | 3.1715 | 0.064756 | 916.449 | 0.71632 | 2.1301 | 239.1205 | 111357.0393 | 3.2324 | 0.17978
[18 empty] | 3144000 | 9097.5176 | 0.82384 | 4.5779 | 87.1768 | 21.42 | 3.1521 | 0.048332 | 6982.3288 | 0.78192 | 4.1914 | 99.0975 | 25.3449 | 3.1725 | 0.064783 | 916.4335 | 0.7163 | 2.1301 | 239.122 | 111358.2153 | 3.2334 | 0.17979
[18 empty] | 3145000 | 9096.6332 | 0.82376 | 4.5778 | 87.181 | 21.4201 | 3.1531 | 0.048356 | 6981.6157 | 0.78184 | 4.1913 | 99.1024 | 25.3451 | 3.1736 | 0.06481 | 916.418 | 0.71629 | 2.1301 | 239.1236 | 111359.3911 | 3.2344 | 0.1798
[18 empty] | 3146000 | 9095.7487 | 0.82368 | 4.5777 | 87.1851 | 21.4202 | 3.1541 | 0.04838 | 6980.9026 | 0.78176 | 4.1912 | 99.1072 | 25.3453 | 3.1746 | 0.064837 | 916.4024 | 0.71628 | 2.1301 | 239.1251 | 111360.5665 | 3.2355 | 0.17981
[18 empty] | 3147000 | 9094.8642 | 0.8236 | 4.5775 | 87.1893 | 21.4203 | 3.1551 | 0.048404 | 6980.1894 | 0.78168 | 4.191 | 99.1121 | 25.3455 | 3.1756 | 0.064864 | 916.3869 | 0.71627 | 2.13 | 239.1267 | 111361.7416 | 3.2365 | 0.17982
[18 empty] | 3148000 | 9093.9796 | 0.82352 | 4.5774 | 87.1935 | 21.4203 | 3.1561 | 0.048428 | 6979.4763 | 0.7816 | 4.1909 | 99.1169 | 25.3458 | 3.1766 | 0.064891 | 916.3714 | 0.71626 | 2.13 | 239.1282 | 111362.9165 | 3.2375 | 0.17982
[18 empty] | 3149000 | 9093.0949 | 0.82344 | 4.5772 | 87.1976 | 21.4204 | 3.1571 | 0.048453 | 6978.7632 | 0.78152 | 4.1907 | 99.1217 | 25.346 | 3.1777 | 0.064918 | 916.3559 | 0.71624 | 2.13 | 239.1298 | 111364.091 | 3.2386 | 0.17983
[18 empty] | 3150000 | 9092.2101 | 0.82336 | 4.5771 | 87.2018 | 21.4205 | 3.1581 | 0.048477 | 6978.0501 | 0.78144 | 4.1906 | 99.1266 | 25.3462 | 3.1787 | 0.064945 | 916.3404 | 0.71623 | 2.13 | 239.1313 | 111365.2653 | 3.2396 | 0.17984
[18 empty] | 3151000 | 9091.3252 | 0.82328 | 4.5769 | 87.206 | 21.4206 | 3.1591 | 0.048501 | 6977.337 | 0.78136 | 4.1904 | 99.1314 | 25.3464 | 3.1797 | 0.064972 | 916.3249 | 0.71622 | 2.13 | 239.1329 | 111366.4393 | 3.2406 | 0.17985
[18 empty] | 3152000 | 9090.4403 | 0.8232 | 4.5768 | 87.2101 | 21.4207 | 3.1602 | 0.048526 | 6976.624 | 0.78128 | 4.1903 | 99.1363 | 25.3466 | 3.1808 | 0.064998 | 916.3094 | 0.71621 | 2.13 | 239.1344 | 111367.6129 | 3.2417 | 0.17986
[18 empty] | 3153000 | 9089.5553 | 0.82312 | 4.5766 | 87.2143 | 21.4208 | 3.1612 | 0.04855 | 6975.9109 | 0.7812 | 4.1902 | 99.1411 | 25.3468 | 3.1818 | 0.065025 | 916.2939 | 0.7162 | 2.13 | 239.1359 | 111368.7863 | 3.2427 | 0.17987
[18 empty] | 3154000 | 9088.6702 | 0.82304 | 4.5765 | 87.2185 | 21.4209 | 3.1622 | 0.048574 | 6975.1978 | 0.78112 | 4.19 | 99.146 | 25.347 | 3.1828 | 0.065052 | 916.2784 | 0.71618 | 2.13 | 239.1375 | 111369.9594 | 3.2437 | 0.17988
[18 empty] | 3155000 | 9087.7851 | 0.82296 | 4.5763 | 87.2226 | 21.4209 | 3.1632 | 0.048598 | 6974.4848 | 0.78104 | 4.1899 | 99.1508 | 25.3473 | 3.1838 | 0.065079 | 916.2629 | 0.71617 | 2.13 | 239.139 | 111371.1322 | 3.2448 | 0.17989
[18 empty] | 3156000 | 9086.8999 | 0.82288 | 4.5762 | 87.2268 | 21.421 | 3.1642 | 0.048623 | 6973.7717 | 0.78096 | 4.1897 | 99.1557 | 25.3475 | 3.1849 | 0.065106 | 916.2474 | 0.71616 | 2.1299 | 239.1406 | 111372.3048 | 3.2458 | 0.1799
[18 empty] | 3157000 | 9086.0146 | 0.8228 | 4.576 | 87.231 | 21.4211 | 3.1652 | 0.048647 | 6973.0587 | 0.78088 | 4.1896 | 99.1605 | 25.3477 | 3.1859 | 0.065133 | 916.2319 | 0.71615 | 2.1299 | 239.1421 | 111373.477 | 3.2468 | 0.17991
[18 empty] | 3158000 | 9085.1292 | 0.82272 | 4.5759 | 87.2351 | 21.4212 | 3.1662 | 0.048671 | 6972.3456 | 0.7808 | 4.1894 | 99.1653 | 25.3479 | 3.1869 | 0.06516 | 916.2165 | 0.71613 | 2.1299 | 239.1437 | 111374.6489 | 3.2479 | 0.17992
[18 empty] | 3159000 | 9084.2438 | 0.82264 | 4.5757 | 87.2393 | 21.4213 | 3.1672 | 0.048696 | 6971.6326 | 0.78072 | 4.1893 | 99.1702 | 25.3481 | 3.1879 | 0.065187 | 916.201 | 0.71612 | 2.1299 | 239.1452 | 111375.8206 | 3.2489 | 0.17992
[18 empty] | 3160000 | 9083.3583 | 0.82256 | 4.5756 | 87.2435 | 21.4214 | 3.1683 | 0.04872 | 6970.9196 | 0.78064 | 4.1892 | 99.175 | 25.3483 | 3.189 | 0.065214 | 916.1855 | 0.71611 | 2.1299 | 239.1468 | 111376.9919 | 3.2499 | 0.17993
[18 empty] | 3161000 | 9082.4727 | 0.82248 | 4.5754 | 87.2477 | 21.4214 | 3.1693 | 0.048744 | 6970.2066 | 0.78056 | 4.189 | 99.1799 | 25.3486 | 3.19 | 0.065241 | 916.1701 | 0.7161 | 2.1299 | 239.1483 | 111378.163 | 3.251 | 0.17994
[18 empty] | 3162000 | 9081.587 | 0.8224 | 4.5753 | 87.2518 | 21.4215 | 3.1703 | 0.048769 | 6969.4936 | 0.78048 | 4.1889 | 99.1847 | 25.3488 | 3.191 | 0.065268 | 916.1546 | 0.71609 | 2.1299 | 239.1498 | 111379.3338 | 3.252 | 0.17995
[18 empty] | 3163000 | 9080.7013 | 0.82232 | 4.5751 | 87.256 | 21.4216 | 3.1713 | 0.048793 | 6968.7806 | 0.7804 | 4.1887 | 99.1896 | 25.349 | 3.1921 | 0.065295 | 916.1391 | 0.71607 | 2.1299 | 239.1514 | 111380.5043 | 3.253 | 0.17996
[18 empty] | 3164000 | 9079.8155 | 0.82224 | 4.575 | 87.2602 | 21.4217 | 3.1723 | 0.048817 | 6968.0676 | 0.78032 | 4.1886 | 99.1944 | 25.3492 | 3.1931 | 0.065322 | 916.1237 | 0.71606 | 2.1298 | 239.1529 | 111381.6745 | 3.2541 | 0.17997
[18 empty] | 3165000 | 9078.9297 | 0.82216 | 4.5748 | 87.2644 | 21.4218 | 3.1733 | 0.048841 | 6967.3546 | 0.78024 | 4.1884 | 99.1993 | 25.3494 | 3.1941 | 0.065348 | 916.1083 | 0.71605 | 2.1298 | 239.1545 | 111382.8444 | 3.2551 | 0.17998
[18 empty] | 3166000 | 9078.0437 | 0.82208 | 4.5747 | 87.2685 | 21.4219 | 3.1743 | 0.048866 | 6966.6417 | 0.78016 | 4.1883 | 99.2041 | 25.3496 | 3.1951 | 0.065375 | 916.0928 | 0.71604 | 2.1298 | 239.156 | 111384.014 | 3.2561 | 0.17999
[18 empty] | 3167000 | 9077.1577 | 0.822 | 4.5745 | 87.2727 | 21.4219 | 3.1753 | 0.04889 | 6965.9287 | 0.78008 | 4.1882 | 99.209 | 25.3498 | 3.1962 | 0.065402 | 916.0774 | 0.71603 | 2.1298 | 239.1576 | 111385.1834 | 3.2572 | 0.18
[18 empty] | 3168000 | 9076.2716 | 0.82192 | 4.5744 | 87.2769 | 21.422 | 3.1764 | 0.048914 | 6965.2158 | 0.78 | 4.188 | 99.2139 | 25.3501 | 3.1972 | 0.065429 | 916.062 | 0.71601 | 2.1298 | 239.1591 | 111386.3524 | 3.2582 | 0.18001
[18 empty] | 3169000 | 9075.3854 | 0.82184 | 4.5742 | 87.2811 | 21.4221 | 3.1774 | 0.048939 | 6964.5028 | 0.77992 | 4.1879 | 99.2187 | 25.3503 | 3.1982 | 0.065456 | 916.0465 | 0.716 | 2.1298 | 239.1606 | 111387.5212 | 3.2592 | 0.18002
[18 empty] | 3170000 | 9074.4992 | 0.82176 | 4.5741 | 87.2853 | 21.4222 | 3.1784 | 0.048963 | 6963.7899 | 0.77984 | 4.1877 | 99.2236 | 25.3505 | 3.1992 | 0.065483 | 916.0311 | 0.71599 | 2.1298 | 239.1622 | 111388.6897 | 3.2603 | 0.18002
[18 empty] | 3171000 | 9073.6129 | 0.82168 | 4.5739 | 87.2894 | 21.4223 | 3.1794 | 0.048988 | 6963.0769 | 0.77976 | 4.1876 | 99.2284 | 25.3507 | 3.2003 | 0.06551 | 916.0157 | 0.71598 | 2.1298 | 239.1637 | 111389.8578 | 3.2613 | 0.18003
[18 empty] | 3172000 | 9072.7265 | 0.8216 | 4.5738 | 87.2936 | 21.4224 | 3.1804 | 0.049012 | 6962.364 | 0.77968 | 4.1874 | 99.2333 | 25.3509 | 3.2013 | 0.065537 | 916.0003 | 0.71597 | 2.1297 | 239.1653 | 111391.0257 | 3.2623 | 0.18004
[18 empty] | 3173000 | 9071.8401 | 0.82152 | 4.5736 | 87.2978 | 21.4225 | 3.1814 | 0.049036 | 6961.6511 | 0.7796 | 4.1873 | 99.2381 | 25.3511 | 3.2023 | 0.065564 | 915.9849 | 0.71595 | 2.1297 | 239.1668 | 111392.1934 | 3.2634 | 0.18005
[18 empty] | 3174000 | 9070.9536 | 0.82144 | 4.5735 | 87.302 | 21.4225 | 3.1824 | 0.049061 | 6960.9382 | 0.77952 | 4.1872 | 99.243 | 25.3514 | 3.2034 | 0.065591 | 915.9695 | 0.71594 | 2.1297 | 239.1683 | 111393.3607 | 3.2644 | 0.18006
[18 empty] | 3175000 | 9070.067 | 0.82136 | 4.5733 | 87.3062 | 21.4226 | 3.1834 | 0.049085 | 6960.2253 | 0.77944 | 4.187 | 99.2478 | 25.3516 | 3.2044 | 0.065618 | 915.9541 | 0.71593 | 2.1297 | 239.1699 | 111394.5277 | 3.2655 | 0.18007
[18 empty] | 3176000 | 9069.1803 | 0.82128 | 4.5732 | 87.3104 | 21.4227 | 3.1845 | 0.049109 | 6959.5124 | 0.77937 | 4.1869 | 99.2527 | 25.3518 | 3.2054 | 0.065645 | 915.9387 | 0.71592 | 2.1297 | 239.1714 | 111395.6945 | 3.2665 | 0.18008
[18 empty] | 3177000 | 9068.2936 | 0.8212 | 4.573 | 87.3146 | 21.4228 | 3.1855 | 0.049134 | 6958.7996 | 0.77929 | 4.1867 | 99.2576 | 25.352 | 3.2064 | 0.065672 | 915.9233 | 0.71591 | 2.1297 | 239.1729 | 111396.8609 | 3.2675 | 0.18009
[18 empty] | 3178000 | 9067.4068 | 0.82112 | 4.5729 | 87.3187 | 21.4229 | 3.1865 | 0.049158 | 6958.0867 | 0.77921 | 4.1866 | 99.2624 | 25.3522 | 3.2075 | 0.065699 | 915.9079 | 0.71589 | 2.1297 | 239.1745 | 111398.0271 | 3.2686 | 0.1801
[18 empty] | 3179000 | 9066.5199 | 0.82104 | 4.5727 | 87.3229 | 21.423 | 3.1875 | 0.049183 | 6957.3738 | 0.77913 | 4.1864 | 99.2673 | 25.3524 | 3.2085 | 0.065726 | 915.8925 | 0.71588 | 2.1297 | 239.176 | 111399.193 | 3.2696 | 0.18011
[18 empty] | 3180000 | 9065.633 | 0.82096 | 4.5726 | 87.3271 | 21.4231 | 3.1885 | 0.049207 | 6956.661 | 0.77905 | 4.1863 | 99.2721 | 25.3527 | 3.2095 | 0.065753 | 915.8771 | 0.71587 | 2.1297 | 239.1775 | 111400.3586 | 3.2706 | 0.18011
[18 empty] | 3181000 | 9064.7459 | 0.82088 | 4.5724 | 87.3313 | 21.4231 | 3.1895 | 0.049231 | 6955.9481 | 0.77897 | 4.1862 | 99.277 | 25.3529 | 3.2105 | 0.06578 | 915.8618 | 0.71586 | 2.1296 | 239.1791 | 111401.5239 | 3.2717 | 0.18012
[18 empty] | 3182000 | 9063.8588 | 0.8208 | 4.5723 | 87.3355 | 21.4232 | 3.1905 | 0.049256 | 6955.2353 | 0.77889 | 4.186 | 99.2819 | 25.3531 | 3.2116 | 0.065807 | 915.8464 | 0.71585 | 2.1296 | 239.1806 | 111402.689 | 3.2727 | 0.18013
[18 empty] | 3183000 | 9062.9717 | 0.82072 | 4.5721 | 87.3397 | 21.4233 | 3.1916 | 0.04928 | 6954.5225 | 0.77881 | 4.1859 | 99.2867 | 25.3533 | 3.2126 | 0.065834 | 915.831 | 0.71583 | 2.1296 | 239.1821 | 111403.8537 | 3.2737 | 0.18014
[18 empty] | 3184000 | 9062.0844 | 0.82064 | 4.572 | 87.3439 | 21.4234 | 3.1926 | 0.049305 | 6953.8097 | 0.77873 | 4.1857 | 99.2916 | 25.3535 | 3.2136 | 0.065861 | 915.8157 | 0.71582 | 2.1296 | 239.1837 | 111405.0182 | 3.2748 | 0.18015
[18 empty] | 3185000 | 9061.1971 | 0.82055 | 4.5718 | 87.3481 | 21.4235 | 3.1936 | 0.049329 | 6953.0969 | 0.77865 | 4.1856 | 99.2965 | 25.3537 | 3.2147 | 0.065888 | 915.8003 | 0.71581 | 2.1296 | 239.1852 | 111406.1823 | 3.2758 | 0.18016
[18 empty] | 3186000 | 9060.3098 | 0.82047 | 4.5717 | 87.3523 | 21.4236 | 3.1946 | 0.049353 | 6952.3841 | 0.77857 | 4.1854 | 99.3013 | 25.354 | 3.2157 | 0.065915 | 915.785 | 0.7158 | 2.1296 | 239.1867 | 111407.3462 | 3.2768 | 0.18017
[18 empty] | 3187000 | 9059.4223 | 0.82039 | 4.5715 | 87.3565 | 21.4237 | 3.1956 | 0.049378 | 6951.6713 | 0.77849 | 4.1853 | 99.3062 | 25.3542 | 3.2167 | 0.065942 | 915.7696 | 0.71579 | 2.1296 | 239.1883 | 111408.5098 | 3.2779 | 0.18018
[18 empty] | 3188000 | 9058.5348 | 0.82031 | 4.5714 | 87.3607 | 21.4237 | 3.1966 | 0.049402 | 6950.9585 | 0.77841 | 4.1852 | 99.3111 | 25.3544 | 3.2177 | 0.065969 | 915.7543 | 0.71577 | 2.1296 | 239.1898 | 111409.6732 | 3.2789 | 0.18019
[18 empty] | 3189000 | 9057.6472 | 0.82023 | 4.5713 | 87.3649 | 21.4238 | 3.1976 | 0.049427 | 6950.2457 | 0.77833 | 4.185 | 99.3159 | 25.3546 | 3.2188 | 0.065996 | 915.7389 | 0.71576 | 2.1295 | 239.1913 | 111410.8362 | 3.2799 | 0.1802
[18 empty] | 3190000 | 9056.7596 | 0.82015 | 4.5711 | 87.3691 | 21.4239 | 3.1986 | 0.049451 | 6949.533 | 0.77825 | 4.1849 | 99.3208 | 25.3548 | 3.2198 | 0.066023 | 915.7236 | 0.71575 | 2.1295 | 239.1929 | 111411.999 | 3.281 | 0.18021
[18 empty] | 3191000 | 9055.8718 | 0.82007 | 4.571 | 87.3733 | 21.424 | 3.1997 | 0.049476 | 6948.8202 | 0.77817 | 4.1847 | 99.3257 | 25.355 | 3.2208 | 0.06605 | 915.7083 | 0.71574 | 2.1295 | 239.1944 | 111413.1614 | 3.282 | 0.18021
[18 empty] | 3192000 | 9054.984 | 0.81999 | 4.5708 | 87.3775 | 21.4241 | 3.2007 | 0.0495 | 6948.1075 | 0.77809 | 4.1846 | 99.3305 | 25.3553 | 3.2218 | 0.066077 | 915.6929 | 0.71573 | 2.1295 | 239.1959 | 111414.3236 | 3.283 | 0.18022
[18 empty] | 3193000 | 9054.0961 | 0.81991 | 4.5707 | 87.3817 | 21.4242 | 3.2017 | 0.049524 | 6947.3947 | 0.77801 | 4.1844 | 99.3354 | 25.3555 | 3.2229 | 0.066104 | 915.6776 | 0.71571 | 2.1295 | 239.1975 | 111415.4855 | 3.2841 | 0.18023
[18 empty] | 3194000 | 9053.2082 | 0.81983 | 4.5705 | 87.3859 | 21.4243 | 3.2027 | 0.049549 | 6946.682 | 0.77793 | 4.1843 | 99.3403 | 25.3557 | 3.2239 | 0.066131 | 915.6623 | 0.7157 | 2.1295 | 239.199 | 111416.6471 | 3.2851 | 0.18024
[18 empty] | 3195000 | 9052.3202 | 0.81975 | 4.5704 | 87.3901 | 21.4243 | 3.2037 | 0.049573 | 6945.9693 | 0.77785 | 4.1842 | 99.3451 | 25.3559 | 3.2249 | 0.066158 | 915.647 | 0.71569 | 2.1295 | 239.2005 | 111417.8084 | 3.2861 | 0.18025
[18 empty] | 3196000 | 9051.4321 | 0.81967 | 4.5702 | 87.3943 | 21.4244 | 3.2047 | 0.049598 | 6945.2566 | 0.77777 | 4.184 | 99.35 | 25.3561 | 3.226 | 0.066185 | 915.6317 | 0.71568 | 2.1295 | 239.2021 | 111418.9695 | 3.2872 | 0.18026
[18 empty] | 3197000 | 9050.544 | 0.81959 | 4.5701 | 87.3985 | 21.4245 | 3.2057 | 0.049622 | 6944.5439 | 0.77769 | 4.1839 | 99.3549 | 25.3564 | 3.227 | 0.066212 | 915.6164 | 0.71567 | 2.1295 | 239.2036 | 111420.1303 | 3.2882 | 0.18027
[18 empty] | 3198000 | 9049.6557 | 0.81951 | 4.5699 | 87.4027 | 21.4246 | 3.2067 | 0.049647 | 6943.8312 | 0.77761 | 4.1837 | 99.3598 | 25.3566 | 3.228 | 0.066239 | 915.6011 | 0.71565 | 2.1294 | 239.2051 | 111421.2907 | 3.2892 | 0.18028
[18 empty] | 3199000 | 9048.7674 | 0.81943 | 4.5698 | 87.4069 | 21.4247 | 3.2078 | 0.049671 | 6943.1185 | 0.77753 | 4.1836 | 99.3646 | 25.3568 | 3.229 | 0.066266 | 915.5858 | 0.71564 | 2.1294 | 239.2066 | 111422.4509 | 3.2903 | 0.18029
[18 empty] | 3200000 | 9047.8791 | 0.81935 | 4.5696 | 87.4111 | 21.4248 | 3.2088 | 0.049696 | 6942.4059 | 0.77745 | 4.1834 | 99.3695 | 25.357 | 3.2301 | 0.066293 | 915.5705 | 0.71563 | 2.1294 | 239.2082 | 111423.6109 | 3.2913 | 0.1803
[18 empty] | 3201000 | 9046.9906 | 0.81927 | 4.5695 | 87.4153 | 21.4249 | 3.2098 | 0.04972 | 6941.6932 | 0.77737 | 4.1833 | 99.3744 | 25.3572 | 3.2311 | 0.06632 | 915.5552 | 0.71562 | 2.1294 | 239.2097 | 111424.7705 | 3.2923 | 0.1803
[18 empty] | 3202000 | 9046.1021 | 0.81919 | 4.5693 | 87.4196 | 21.425 | 3.2108 | 0.049745 | 6940.9805 | 0.77729 | 4.1832 | 99.3793 | 25.3574 | 3.2321 | 0.066347 | 915.5399 | 0.71561 | 2.1294 | 239.2112 | 111425.9298 | 3.2934 | 0.18031
[18 empty] | 3203000 | 9045.2136 | 0.81911 | 4.5692 | 87.4238 | 21.425 | 3.2118 | 0.049769 | 6940.2679 | 0.77721 | 4.183 | 99.3841 | 25.3577 | 3.2332 | 0.066374 | 915.5247 | 0.71559 | 2.1294 | 239.2127 | 111427.0889 | 3.2944 | 0.18032
[18 empty] | 3204000 | 9044.3249 | 0.81903 | 4.569 | 87.428 | 21.4251 | 3.2128 | 0.049794 | 6939.5553 | 0.77713 | 4.1829 | 99.389 | 25.3579 | 3.2342 | 0.066401 | 915.5094 | 0.71558 | 2.1294 | 239.2143 | 111428.2477 | 3.2954 | 0.18033
[18 empty] | 3205000 | 9043.4362 | 0.81895 | 4.5689 | 87.4322 | 21.4252 | 3.2138 | 0.049818 | 6938.8426 | 0.77705 | 4.1827 | 99.3939 | 25.3581 | 3.2352 | 0.066428 | 915.4941 | 0.71557 | 2.1294 | 239.2158 | 111429.4062 | 3.2965 | 0.18034
[18 empty] | 3206000 | 9042.5474 | 0.81887 | 4.5687 | 87.4364 | 21.4253 | 3.2148 | 0.049843 | 6938.13 | 0.77697 | 4.1826 | 99.3988 | 25.3583 | 3.2362 | 0.066455 | 915.4788 | 0.71556 | 2.1293 | 239.2173 | 111430.5644 | 3.2975 | 0.18035
[18 empty] | 3207000 | 9041.6586 | 0.81879 | 4.5686 | 87.4406 | 21.4254 | 3.2159 | 0.049867 | 6937.4174 | 0.77689 | 4.1824 | 99.4036 | 25.3585 | 3.2373 | 0.066482 | 915.4636 | 0.71555 | 2.1293 | 239.2189 | 111431.7223 | 3.2985 | 0.18036
[18 empty] | 3208000 | 9040.7696 | 0.81871 | 4.5684 | 87.4448 | 21.4255 | 3.2169 | 0.049892 | 6936.7048 | 0.77681 | 4.1823 | 99.4085 | 25.3588 | 3.2383 | 0.066509 | 915.4483 | 0.71553 | 2.1293 | 239.2204 | 111432.88 | 3.2996 | 0.18037
[18 empty] | 3209000 | 9039.8806 | 0.81862 | 4.5683 | 87.4491 | 21.4256 | 3.2179 | 0.049916 | 6935.9922 | 0.77673 | 4.1821 | 99.4134 | 25.359 | 3.2393 | 0.066536 | 915.4331 | 0.71552 | 2.1293 | 239.2219 | 111434.0374 | 3.3006 | 0.18038
[18 empty] | 3210000 | 9038.9916 | 0.81854 | 4.5681 | 87.4533 | 21.4256 | 3.2189 | 0.049941 | 6935.2797 | 0.77665 | 4.182 | 99.4183 | 25.3592 | 3.2404 | 0.066563 | 915.4178 | 0.71551 | 2.1293 | 239.2234 | 111435.1945 | 3.3016 | 0.18039
[18 empty] | 3211000 | 9038.1025 | 0.81846 | 4.568 | 87.4575 | 21.4257 | 3.2199 | 0.049965 | 6934.5671 | 0.77657 | 4.1819 | 99.4232 | 25.3594 | 3.2414 | 0.06659 | 915.4026 | 0.7155 | 2.1293 | 239.2249 | 111436.3513 | 3.3027 | 0.18039
[18 empty] | 3212000 | 9037.2133 | 0.81838 | 4.5678 | 87.4617 | 21.4258 | 3.2209 | 0.04999 | 6933.8545 | 0.77649 | 4.1817 | 99.428 | 25.3596 | 3.2424 | 0.066617 | 915.3873 | 0.71549 | 2.1293 | 239.2265 | 111437.5078 | 3.3037 | 0.1804
[18 empty] | 3213000 | 9036.324 | 0.8183 | 4.5677 | 87.4659 | 21.4259 | 3.2219 | 0.050014 | 6933.142 | 0.77641 | 4.1816 | 99.4329 | 25.3599 | 3.2434 | 0.066644 | 915.3721 | 0.71548 | 2.1293 | 239.228 | 111438.6641 | 3.3048 | 0.18041
[18 empty] | 3214000 | 9035.4346 | 0.81822 | 4.5675 | 87.4702 | 21.426 | 3.223 | 0.050039 | 6932.4295 | 0.77633 | 4.1814 | 99.4378 | 25.3601 | 3.2445 | 0.066671 | 915.3569 | 0.71546 | 2.1293 | 239.2295 | 111439.82 | 3.3058 | 0.18042
[18 empty] | 3215000 | 9034.5452 | 0.81814 | 4.5674 | 87.4744 | 21.4261 | 3.224 | 0.050063 | 6931.7169 | 0.77625 | 4.1813 | 99.4427 | 25.3603 | 3.2455 | 0.066698 | 915.3416 | 0.71545 | 2.1292 | 239.231 | 111440.9757 | 3.3068 | 0.18043
[18 empty] | 3216000 | 9033.6558 | 0.81806 | 4.5672 | 87.4786 | 21.4262 | 3.225 | 0.050088 | 6931.0044 | 0.77617 | 4.1811 | 99.4476 | 25.3605 | 3.2465 | 0.066726 | 915.3264 | 0.71544 | 2.1292 | 239.2326 | 111442.1311 | 3.3079 | 0.18044
[18 empty] | 3217000 | 9032.7662 | 0.81798 | 4.5671 | 87.4828 | 21.4263 | 3.226 | 0.050113 | 6930.2919 | 0.77609 | 4.181 | 99.4525 | 25.3607 | 3.2475 | 0.066753 | 915.3112 | 0.71543 | 2.1292 | 239.2341 | 111443.2863 | 3.3089 | 0.18045
[18 empty] | 3218000 | 9031.8766 | 0.8179 | 4.5669 | 87.4871 | 21.4263 | 3.227 | 0.050137 | 6929.5794 | 0.77601 | 4.1809 | 99.4573 | 25.3609 | 3.2486 | 0.06678 | 915.296 | 0.71542 | 2.1292 | 239.2356 | 111444.4411 | 3.3099 | 0.18046
[18 empty] | 3219000 | 9030.9869 | 0.81782 | 4.5668 | 87.4913 | 21.4264 | 3.228 | 0.050162 | 6928.8669 | 0.77593 | 4.1807 | 99.4622 | 25.3612 | 3.2496 | 0.066807 | 915.2808 | 0.7154 | 2.1292 | 239.2371 | 111445.5957 | 3.311 | 0.18047
[18 empty] | 3220000 | 9030.0971 | 0.81774 | 4.5666 | 87.4955 | 21.4265 | 3.229 | 0.050186 | 6928.1544 | 0.77585 | 4.1806 | 99.4671 | 25.3614 | 3.2506 | 0.066834 | 915.2656 | 0.71539 | 2.1292 | 239.2386 | 111446.75 | 3.312 | 0.18047
[18 empty] | 3221000 | 9029.2073 | 0.81766 | 4.5665 | 87.4997 | 21.4266 | 3.23 | 0.050211 | 6927.442 | 0.77577 | 4.1804 | 99.472 | 25.3616 | 3.2517 | 0.066861 | 915.2504 | 0.71538 | 2.1292 | 239.2402 | 111447.904 | 3.313 | 0.18048
[18 empty] | 3222000 | 9028.3174 | 0.81758 | 4.5663 | 87.504 | 21.4267 | 3.2311 | 0.050235 | 6926.7295 | 0.77569 | 4.1803 | 99.4769 | 25.3618 | 3.2527 | 0.066888 | 915.2352 | 0.71537 | 2.1292 | 239.2417 | 111449.0577 | 3.3141 | 0.18049
[18 empty] | 3223000 | 9027.4275 | 0.8175 | 4.5662 | 87.5082 | 21.4268 | 3.2321 | 0.05026 | 6926.0171 | 0.77561 | 4.1801 | 99.4818 | 25.362 | 3.2537 | 0.066915 | 915.22 | 0.71536 | 2.1291 | 239.2432 | 111450.2112 | 3.3151 | 0.1805
[18 empty] | 3224000 | 9026.5374 | 0.81742 | 4.566 | 87.5124 | 21.4269 | 3.2331 | 0.050285 | 6925.3046 | 0.77553 | 4.18 | 99.4867 | 25.3623 | 3.2547 | 0.066942 | 915.2048 | 0.71534 | 2.1291 | 239.2447 | 111451.3643 | 3.3161 | 0.18051
[18 empty] | 3225000 | 9025.6473 | 0.81734 | 4.5659 | 87.5167 | 21.427 | 3.2341 | 0.050309 | 6924.5922 | 0.77545 | 4.1799 | 99.4915 | 25.3625 | 3.2558 | 0.066969 | 915.1896 | 0.71533 | 2.1291 | 239.2462 | 111452.5172 | 3.3172 | 0.18052
[18 empty] | 3226000 | 9024.7572 | 0.81726 | 4.5657 | 87.5209 | 21.4271 | 3.2351 | 0.050334 | 6923.8798 | 0.77537 | 4.1797 | 99.4964 | 25.3627 | 3.2568 | 0.066996 | 915.1744 | 0.71532 | 2.1291 | 239.2477 | 111453.6698 | 3.3182 | 0.18053
[18 empty] | 3227000 | 9023.8669 | 0.81717 | 4.5656 | 87.5251 | 21.4271 | 3.2361 | 0.050358 | 6923.1674 | 0.77529 | 4.1796 | 99.5013 | 25.3629 | 3.2578 | 0.067023 | 915.1593 | 0.71531 | 2.1291 | 239.2493 | 111454.8222 | 3.3192 | 0.18054
[18 empty] | 3228000 | 9022.9766 | 0.81709 | 4.5654 | 87.5294 | 21.4272 | 3.2371 | 0.050383 | 6922.455 | 0.77522 | 4.1794 | 99.5062 | 25.3631 | 3.2589 | 0.06705 | 915.1441 | 0.7153 | 2.1291 | 239.2508 | 111455.9742 | 3.3203 | 0.18055
[18 empty] | 3229000 | 9022.0863 | 0.81701 | 4.5653 | 87.5336 | 21.4273 | 3.2382 | 0.050408 | 6921.7426 | 0.77514 | 4.1793 | 99.5111 | 25.3634 | 3.2599 | 0.067078 | 915.1289 | 0.71528 | 2.1291 | 239.2523 | 111457.126 | 3.3213 | 0.18056
[18 empty] | 3230000 | 9021.1958 | 0.81693 | 4.5651 | 87.5378 | 21.4274 | 3.2392 | 0.050432 | 6921.0302 | 0.77506 | 4.1791 | 99.516 | 25.3636 | 3.2609 | 0.067105 | 915.1138 | 0.71527 | 2.1291 | 239.2538 | 111458.2775 | 3.3223 | 0.18056
[18 empty] | 3231000 | 9020.3053 | 0.81685 | 4.565 | 87.5421 | 21.4275 | 3.2402 | 0.050457 | 6920.3178 | 0.77498 | 4.179 | 99.5209 | 25.3638 | 3.2619 | 0.067132 | 915.0986 | 0.71526 | 2.1291 | 239.2553 | 111459.4287 | 3.3234 | 0.18057
[18 empty] | 3232000 | 9019.4147 | 0.81677 | 4.5648 | 87.5463 | 21.4276 | 3.2412 | 0.050481 | 6919.6055 | 0.7749 | 4.1789 | 99.5258 | 25.364 | 3.263 | 0.067159 | 915.0834 | 0.71525 | 2.129 | 239.2568 | 111460.5796 | 3.3244 | 0.18058
[18 empty] | 3233000 | 9018.5241 | 0.81669 | 4.5647 | 87.5505 | 21.4277 | 3.2422 | 0.050506 | 6918.8931 | 0.77482 | 4.1787 | 99.5307 | 25.3642 | 3.264 | 0.067186 | 915.0683 | 0.71524 | 2.129 | 239.2584 | 111461.7303 | 3.3254 | 0.18059
[18 empty] | 3234000 | 9017.6334 | 0.81661 | 4.5645 | 87.5548 | 21.4278 | 3.2432 | 0.050531 | 6918.1808 | 0.77474 | 4.1786 | 99.5356 | 25.3645 | 3.265 | 0.067213 | 915.0531 | 0.71523 | 2.129 | 239.2599 | 111462.8807 | 3.3265 | 0.1806
[18 empty] | 3235000 | 9016.7426 | 0.81653 | 4.5644 | 87.559 | 21.4278 | 3.2442 | 0.050555 | 6917.4685 | 0.77466 | 4.1784 | 99.5405 | 25.3647 | 3.2661 | 0.06724 | 915.038 | 0.71521 | 2.129 | 239.2614 | 111464.0308 | 3.3275 | 0.18061
[18 empty] | 3236000 | 9015.8518 | 0.81645 | 4.5642 | 87.5633 | 21.4279 | 3.2452 | 0.05058 | 6916.7562 | 0.77458 | 4.1783 | 99.5454 | 25.3649 | 3.2671 | 0.067267 | 915.0229 | 0.7152 | 2.129 | 239.2629 | 111465.1806 | 3.3285 | 0.18062
[18 empty] | 3237000 | 9014.9608 | 0.81637 | 4.5641 | 87.5675 | 21.428 | 3.2463 | 0.050605 | 6916.0439 | 0.7745 | 4.1781 | 99.5503 | 25.3651 | 3.2681 | 0.067294 | 915.0077 | 0.71519 | 2.129 | 239.2644 | 111466.3302 | 3.3296 | 0.18063
[18 empty] | 3238000 | 9014.0699 | 0.81629 | 4.5639 | 87.5718 | 21.4281 | 3.2473 | 0.050629 | 6915.3316 | 0.77442 | 4.178 | 99.5552 | 25.3653 | 3.2691 | 0.067322 | 914.9926 | 0.71518 | 2.129 | 239.2659 | 111467.4795 | 3.3306 | 0.18064
[18 empty] | 3239000 | 9013.1788 | 0.81621 | 4.5638 | 87.576 | 21.4282 | 3.2483 | 0.050654 | 6914.6193 | 0.77434 | 4.1778 | 99.5601 | 25.3656 | 3.2702 | 0.067349 | 914.9775 | 0.71517 | 2.129 | 239.2674 | 111468.6285 | 3.3316 | 0.18064
[18 empty] | 3240000 | 9012.2877 | 0.81613 | 4.5636 | 87.5802 | 21.4283 | 3.2493 | 0.050678 | 6913.907 | 0.77426 | 4.1777 | 99.565 | 25.3658 | 3.2712 | 0.067376 | 914.9624 | 0.71515 | 2.1289 | 239.2689 | 111469.7772 | 3.3327 | 0.18065
[18 empty] | 3241000 | 9011.3965 | 0.81605 | 4.5635 | 87.5845 | 21.4284 | 3.2503 | 0.050703 | 6913.1947 | 0.77418 | 4.1776 | 99.5699 | 25.366 | 3.2722 | 0.067403 | 914.9472 | 0.71514 | 2.1289 | 239.2705 | 111470.9256 | 3.3337 | 0.18066
[18 empty] | 3242000 | 9010.5052 | 0.81596 | 4.5633 | 87.5887 | 21.4285 | 3.2513 | 0.050728 | 6912.4825 | 0.7741 | 4.1774 | 99.5748 | 25.3662 | 3.2733 | 0.06743 | 914.9321 | 0.71513 | 2.1289 | 239.272 | 111472.0738 | 3.3347 | 0.18067
[18 empty] | 3243000 | 9009.6139 | 0.81588 | 4.5632 | 87.593 | 21.4286 | 3.2523 | 0.050752 | 6911.7702 | 0.77402 | 4.1773 | 99.5797 | 25.3665 | 3.2743 | 0.067457 | 914.917 | 0.71512 | 2.1289 | 239.2735 | 111473.2217 | 3.3358 | 0.18068
[18 empty] | 3244000 | 9008.7225 | 0.8158 | 4.563 | 87.5972 | 21.4287 | 3.2534 | 0.050777 | 6911.058 | 0.77394 | 4.1771 | 99.5846 | 25.3667 | 3.2753 | 0.067484 | 914.9019 | 0.71511 | 2.1289 | 239.275 | 111474.3693 | 3.3368 | 0.18069
[18 empty] | 3245000 | 9007.8311 | 0.81572 | 4.5629 | 87.6015 | 21.4287 | 3.2544 | 0.050802 | 6910.3458 | 0.77386 | 4.177 | 99.5895 | 25.3669 | 3.2763 | 0.067511 | 914.8868 | 0.7151 | 2.1289 | 239.2765 | 111475.5167 | 3.3379 | 0.1807
[18 empty] | 3246000 | 9006.9395 | 0.81564 | 4.5627 | 87.6057 | 21.4288 | 3.2554 | 0.050826 | 6909.6336 | 0.77378 | 4.1768 | 99.5944 | 25.3671 | 3.2774 | 0.067539 | 914.8717 | 0.71508 | 2.1289 | 239.278 | 111476.6637 | 3.3389 | 0.18071
[18 empty] | 3247000 | 9006.048 | 0.81556 | 4.5626 | 87.61 | 21.4289 | 3.2564 | 0.050851 | 6908.9214 | 0.7737 | 4.1767 | 99.5993 | 25.3673 | 3.2784 | 0.067566 | 914.8566 | 0.71507 | 2.1289 | 239.2795 | 111477.8105 | 3.3399 | 0.18072
[18 empty] | 3248000 | 9005.1563 | 0.81548 | 4.5624 | 87.6142 | 21.429 | 3.2574 | 0.050876 | 6908.2092 | 0.77362 | 4.1766 | 99.6042 | 25.3676 | 3.2794 | 0.067593 | 914.8415 | 0.71506 | 2.1289 | 239.281 | 111478.957 | 3.341 | 0.18072
[18 empty] | 3249000 | 9004.2646 | 0.8154 | 4.5623 | 87.6185 | 21.4291 | 3.2584 | 0.050901 | 6907.497 | 0.77354 | 4.1764 | 99.6091 | 25.3678 | 3.2805 | 0.06762 | 914.8265 | 0.71505 | 2.1288 | 239.2825 | 111480.1033 | 3.342 | 0.18073
[18 empty] | 3250000 | 9003.3728 | 0.81532 | 4.5621 | 87.6227 | 21.4292 | 3.2594 | 0.050925 | 6906.7848 | 0.77346 | 4.1763 | 99.614 | 25.368 | 3.2815 | 0.067647 | 914.8114 | 0.71504 | 2.1288 | 239.284 | 111481.2492 | 3.343 | 0.18074
[18 empty] | 3251000 | 9002.4809 | 0.81524 | 4.562 | 87.627 | 21.4293 | 3.2605 | 0.05095 | 6906.0727 | 0.77338 | 4.1761 | 99.6189 | 25.3682 | 3.2825 | 0.067674 | 914.7963 | 0.71502 | 2.1288 | 239.2855 | 111482.3949 | 3.3441 | 0.18075
[18 empty] | 3252000 | 9001.589 | 0.81516 | 4.5618 | 87.6313 | 21.4294 | 3.2615 | 0.050975 | 6905.3605 | 0.7733 | 4.176 | 99.6238 | 25.3684 | 3.2835 | 0.067701 | 914.7812 | 0.71501 | 2.1288 | 239.2871 | 111483.5403 | 3.3451 | 0.18076
[18 empty] | 3253000 | 9000.697 | 0.81508 | 4.5616 | 87.6355 | 21.4295 | 3.2625 | 0.050999 | 6904.6484 | 0.77322 | 4.1758 | 99.6287 | 25.3687 | 3.2846 | 0.067729 | 914.7662 | 0.715 | 2.1288 | 239.2886 | 111484.6855 | 3.3461 | 0.18077
[18 empty] | 3254000 | 8999.8049 | 0.815 | 4.5615 | 87.6398 | 21.4295 | 3.2635 | 0.051024 | 6903.9363 | 0.77314 | 4.1757 | 99.6336 | 25.3689 | 3.2856 | 0.067756 | 914.7511 | 0.71499 | 2.1288 | 239.2901 | 111485.8303 | 3.3472 | 0.18078
[18 empty] | 3255000 | 8998.9128 | 0.81491 | 4.5613 | 87.644 | 21.4296 | 3.2645 | 0.051049 | 6903.2242 | 0.77306 | 4.1756 | 99.6385 | 25.3691 | 3.2866 | 0.067783 | 914.736 | 0.71498 | 2.1288 | 239.2916 | 111486.9749 | 3.3482 | 0.18079
[18 empty] | 3256000 | 8998.0206 | 0.81483 | 4.5612 | 87.6483 | 21.4297 | 3.2655 | 0.051073 | 6902.5121 | 0.77298 | 4.1754 | 99.6434 | 25.3693 | 3.2877 | 0.06781 | 914.721 | 0.71497 | 2.1288 | 239.2931 | 111488.1192 | 3.3492 | 0.1808
[18 empty] | 3257000 | 8997.1284 | 0.81475 | 4.561 | 87.6525 | 21.4298 | 3.2665 | 0.051098 | 6901.8 | 0.7729 | 4.1753 | 99.6483 | 25.3696 | 3.2887 | 0.067837 | 914.7059 | 0.71495 | 2.1287 | 239.2946 | 111489.2633 | 3.3503 | 0.1808
[18 empty] | 3258000 | 8996.236 | 0.81467 | 4.5609 | 87.6568 | 21.4299 | 3.2675 | 0.051123 | 6901.0879 | 0.77282 | 4.1751 | 99.6532 | 25.3698 | 3.2897 | 0.067864 | 914.6909 | 0.71494 | 2.1287 | 239.2961 | 111490.4071 | 3.3513 | 0.18081
[18 empty] | 3259000 | 8995.3436 | 0.81459 | 4.5607 | 87.6611 | 21.43 | 3.2686 | 0.051148 | 6900.3758 | 0.77274 | 4.175 | 99.6582 | 25.37 | 3.2907 | 0.067891 | 914.6758 | 0.71493 | 2.1287 | 239.2976 | 111491.5506 | 3.3523 | 0.18082
[18 empty] | 3260000 | 8994.4512 | 0.81451 | 4.5606 | 87.6653 | 21.4301 | 3.2696 | 0.051172 | 6899.6638 | 0.77266 | 4.1748 | 99.6631 | 25.3702 | 3.2918 | 0.067919 | 914.6608 | 0.71492 | 2.1287 | 239.2991 | 111492.6938 | 3.3534 | 0.18083
[18 empty] | 3261000 | 8993.5586 | 0.81443 | 4.5604 | 87.6696 | 21.4302 | 3.2706 | 0.051197 | 6898.9517 | 0.77258 | 4.1747 | 99.668 | 25.3704 | 3.2928 | 0.067946 | 914.6458 | 0.71491 | 2.1287 | 239.3006 | 111493.8367 | 3.3544 | 0.18084
[18 empty] | 3262000 | 8992.6661 | 0.81435 | 4.5603 | 87.6739 | 21.4303 | 3.2716 | 0.051222 | 6898.2397 | 0.7725 | 4.1745 | 99.6729 | 25.3707 | 3.2938 | 0.067973 | 914.6307 | 0.7149 | 2.1287 | 239.3021 | 111494.9794 | 3.3554 | 0.18085
[18 empty] | 3263000 | 8991.7734 | 0.81427 | 4.5601 | 87.6781 | 21.4304 | 3.2726 | 0.051247 | 6897.5277 | 0.77242 | 4.1744 | 99.6778 | 25.3709 | 3.2949 | 0.068 | 914.6157 | 0.71488 | 2.1287 | 239.3036 | 111496.1218 | 3.3565 | 0.18086
[18 empty] | 3264000 | 8990.8807 | 0.81419 | 4.56 | 87.6824 | 21.4305 | 3.2736 | 0.051271 | 6896.8157 | 0.77234 | 4.1743 | 99.6827 | 25.3711 | 3.2959 | 0.068027 | 914.6007 | 0.71487 | 2.1287 | 239.3051 | 111497.2639 | 3.3575 | 0.18087
[18 empty] | 3265000 | 8989.9879 | 0.81411 | 4.5598 | 87.6867 | 21.4305 | 3.2746 | 0.051296 | 6896.1037 | 0.77226 | 4.1741 | 99.6876 | 25.3713 | 3.2969 | 0.068055 | 914.5857 | 0.71486 | 2.1287 | 239.3066 | 111498.4058 | 3.3585 | 0.18088
[18 empty] | 3266000 | 8989.095 | 0.81403 | 4.5597 | 87.6909 | 21.4306 | 3.2757 | 0.051321 | 6895.3917 | 0.77218 | 4.174 | 99.6925 | 25.3716 | 3.2979 | 0.068082 | 914.5707 | 0.71485 | 2.1286 | 239.3081 | 111499.5474 | 3.3596 | 0.18088
[18 empty] | 3267000 | 8988.2021 | 0.81394 | 4.5595 | 87.6952 | 21.4307 | 3.2767 | 0.051346 | 6894.6797 | 0.7721 | 4.1738 | 99.6975 | 25.3718 | 3.299 | 0.068109 | 914.5557 | 0.71484 | 2.1286 | 239.3096 | 111500.6887 | 3.3606 | 0.18089
[18 empty] | 3268000 | 8987.3091 | 0.81386 | 4.5594 | 87.6995 | 21.4308 | 3.2777 | 0.05137 | 6893.9677 | 0.77203 | 4.1737 | 99.7024 | 25.372 | 3.3 | 0.068136 | 914.5407 | 0.71483 | 2.1286 | 239.3111 | 111501.8297 | 3.3616 | 0.1809
[18 empty] | 3269000 | 8986.4161 | 0.81378 | 4.5592 | 87.7037 | 21.4309 | 3.2787 | 0.051395 | 6893.2558 | 0.77195 | 4.1735 | 99.7073 | 25.3722 | 3.301 | 0.068163 | 914.5257 | 0.71481 | 2.1286 | 239.3126 | 111502.9705 | 3.3627 | 0.18091
[18 empty] | 3270000 | 8985.5229 | 0.8137 | 4.5591 | 87.708 | 21.431 | 3.2797 | 0.05142 | 6892.5438 | 0.77187 | 4.1734 | 99.7122 | 25.3724 | 3.3021 | 0.06819 | 914.5107 | 0.7148 | 2.1286 | 239.3141 | 111504.1109 | 3.3637 | 0.18092
[18 empty] | 3271000 | 8984.6297 | 0.81362 | 4.5589 | 87.7123 | 21.4311 | 3.2807 | 0.051445 | 6891.8319 | 0.77179 | 4.1733 | 99.7171 | 25.3727 | 3.3031 | 0.068218 | 914.4957 | 0.71479 | 2.1286 | 239.3156 | 111505.2512 | 3.3647 | 0.18093
[18 empty] | 3272000 | 8983.7365 | 0.81354 | 4.5588 | 87.7166 | 21.4312 | 3.2817 | 0.05147 | 6891.12 | 0.77171 | 4.1731 | 99.7221 | 25.3729 | 3.3041 | 0.068245 | 914.4807 | 0.71478 | 2.1286 | 239.3171 | 111506.3911 | 3.3658 | 0.18094
[18 empty] | 3273000 | 8982.8432 | 0.81346 | 4.5586 | 87.7208 | 21.4313 | 3.2828 | 0.051494 | 6890.408 | 0.77163 | 4.173 | 99.727 | 25.3731 | 3.3051 | 0.068272 | 914.4657 | 0.71477 | 2.1286 | 239.3186 | 111507.5308 | 3.3668 | 0.18095
[18 empty] | 3274000 | 8981.9498 | 0.81338 | 4.5585 | 87.7251 | 21.4314 | 3.2838 | 0.051519 | 6889.6961 | 0.77155 | 4.1728 | 99.7319 | 25.3733 | 3.3062 | 0.068299 | 914.4507 | 0.71475 | 2.1285 | 239.3201 | 111508.6702 | 3.3678 | 0.18095
[18 empty] | 3275000 | 8981.0563 | 0.8133 | 4.5583 | 87.7294 | 21.4315 | 3.2848 | 0.051544 | 6888.9843 | 0.77147 | 4.1727 | 99.7368 | 25.3736 | 3.3072 | 0.068326 | 914.4357 | 0.71474 | 2.1285 | 239.3216 | 111509.8093 | 3.3689 | 0.18096
[18 empty] | 3276000 | 8980.1628 | 0.81322 | 4.5582 | 87.7337 | 21.4315 | 3.2858 | 0.051569 | 6888.2724 | 0.77139 | 4.1725 | 99.7417 | 25.3738 | 3.3082 | 0.068354 | 914.4208 | 0.71473 | 2.1285 | 239.3231 | 111510.9482 | 3.3699 | 0.18097
[18 empty] | 3277000 | 8979.2693 | 0.81314 | 4.558 | 87.738 | 21.4316 | 3.2868 | 0.051594 | 6887.5605 | 0.77131 | 4.1724 | 99.7467 | 25.374 | 3.3093 | 0.068381 | 914.4058 | 0.71472 | 2.1285 | 239.3246 | 111512.0868 | 3.371 | 0.18098
[18 empty] | 3278000 | 8978.3756 | 0.81305 | 4.5579 | 87.7422 | 21.4317 | 3.2878 | 0.051618 | 6886.8487 | 0.77123 | 4.1722 | 99.7516 | 25.3742 | 3.3103 | 0.068408 | 914.3908 | 0.71471 | 2.1285 | 239.3261 | 111513.2251 | 3.372 | 0.18099
[18 empty] | 3279000 | 8977.4819 | 0.81297 | 4.5577 | 87.7465 | 21.4318 | 3.2888 | 0.051643 | 6886.1368 | 0.77115 | 4.1721 | 99.7565 | 25.3745 | 3.3113 | 0.068435 | 914.3759 | 0.7147 | 2.1285 | 239.3276 | 111514.3631 | 3.373 | 0.181
[18 empty] | 3280000 | 8976.5881 | 0.81289 | 4.5576 | 87.7508 | 21.4319 | 3.2899 | 0.051668 | 6885.425 | 0.77107 | 4.172 | 99.7614 | 25.3747 | 3.3124 | 0.068462 | 914.3609 | 0.71468 | 2.1285 | 239.3291 | 111515.5009 | 3.3741 | 0.18101
[18 empty] | 3281000 | 8975.6943 | 0.81281 | 4.5574 | 87.7551 | 21.432 | 3.2909 | 0.051693 | 6884.7132 | 0.77099 | 4.1718 | 99.7663 | 25.3749 | 3.3134 | 0.06849 | 914.346 | 0.71467 | 2.1285 | 239.3306 | 111516.6384 | 3.3751 | 0.18102
[18 empty] | 3282000 | 8974.8004 | 0.81273 | 4.5573 | 87.7594 | 21.4321 | 3.2919 | 0.051718 | 6884.0014 | 0.77091 | 4.1717 | 99.7713 | 25.3751 | 3.3144 | 0.068517 | 914.331 | 0.71466 | 2.1285 | 239.3321 | 111517.7757 | 3.3761 | 0.18103
[18 empty] | 3283000 | 8973.9064 | 0.81265 | 4.5571 | 87.7636 | 21.4322 | 3.2929 | 0.051743 | 6883.2896 | 0.77083 | 4.1715 | 99.7762 | 25.3754 | 3.3154 | 0.068544 | 914.3161 | 0.71465 | 2.1284 | 239.3336 | 111518.9126 | 3.3772 | 0.18103
[18 empty] | 3284000 | 8973.0124 | 0.81257 | 4.557 | 87.7679 | 21.4323 | 3.2939 | 0.051767 | 6882.5778 | 0.77075 | 4.1714 | 99.7811 | 25.3756 | 3.3165 | 0.068571 | 914.3011 | 0.71464 | 2.1284 | 239.3351 | 111520.0493 | 3.3782 | 0.18104
[18 empty] | 3285000 | 8972.1183 | 0.81249 | 4.5568 | 87.7722 | 21.4324 | 3.2949 | 0.051792 | 6881.866 | 0.77067 | 4.1712 | 99.7861 | 25.3758 | 3.3175 | 0.068599 | 914.2862 | 0.71463 | 2.1284 | 239.3366 | 111521.1857 | 3.3792 | 0.18105
[18 empty] | 3286000 | 8971.2241 | 0.81241 | 4.5567 | 87.7765 | 21.4325 | 3.2959 | 0.051817 | 6881.1543 | 0.77059 | 4.1711 | 99.791 | 25.376 | 3.3185 | 0.068626 | 914.2713 | 0.71461 | 2.1284 | 239.3381 | 111522.3219 | 3.3803 | 0.18106
[18 empty] | 3287000 | 8970.3299 | 0.81233 | 4.5565 | 87.7808 | 21.4326 | 3.297 | 0.051842 | 6880.4425 | 0.77051 | 4.171 | 99.7959 | 25.3763 | 3.3196 | 0.068653 | 914.2564 | 0.7146 | 2.1284 | 239.3396 | 111523.4578 | 3.3813 | 0.18107
[18 empty] | 3288000 | 8969.4356 | 0.81225 | 4.5564 | 87.7851 | 21.4326 | 3.298 | 0.051867 | 6879.7308 | 0.77043 | 4.1708 | 99.8008 | 25.3765 | 3.3206 | 0.06868 | 914.2414 | 0.71459 | 2.1284 | 239.341 | 111524.5934 | 3.3823 | 0.18108
[18 empty] | 3289000 | 8968.5412 | 0.81216 | 4.5562 | 87.7894 | 21.4327 | 3.299 | 0.051892 | 6879.019 | 0.77035 | 4.1707 | 99.8058 | 25.3767 | 3.3216 | 0.068708 | 914.2265 | 0.71458 | 2.1284 | 239.3425 | 111525.7288 | 3.3834 | 0.18109
[18 empty] | 3290000 | 8967.6468 | 0.81208 | 4.5561 | 87.7937 | 21.4328 | 3.3 | 0.051917 | 6878.3073 | 0.77027 | 4.1705 | 99.8107 | 25.3769 | 3.3226 | 0.068735 | 914.2116 | 0.71457 | 2.1284 | 239.344 | 111526.8638 | 3.3844 | 0.1811
[18 empty] | 3291000 | 8966.7523 | 0.812 | 4.5559 | 87.798 | 21.4329 | 3.301 | 0.051941 | 6877.5956 | 0.77019 | 4.1704 | 99.8156 | 25.3771 | 3.3237 | 0.068762 | 914.1967 | 0.71456 | 2.1284 | 239.3455 | 111527.9986 | 3.3854 | 0.1811
[18 empty] | 3292000 | 8965.8578 | 0.81192 | 4.5558 | 87.8022 | 21.433 | 3.302 | 0.051966 | 6876.884 | 0.77011 | 4.1702 | 99.8206 | 25.3774 | 3.3247 | 0.068789 | 914.1818 | 0.71454 | 2.1283 | 239.347 | 111529.1332 | 3.3865 | 0.18111
[18 empty] | 3293000 | 8964.9631 | 0.81184 | 4.5556 | 87.8065 | 21.4331 | 3.303 | 0.051991 | 6876.1723 | 0.77003 | 4.1701 | 99.8255 | 25.3776 | 3.3257 | 0.068817 | 914.1669 | 0.71453 | 2.1283 | 239.3485 | 111530.2674 | 3.3875 | 0.18112
[18 empty] | 3294000 | 8964.0685 | 0.81176 | 4.5555 | 87.8108 | 21.4332 | 3.3041 | 0.052016 | 6875.4606 | 0.76995 | 4.1699 | 99.8304 | 25.3778 | 3.3268 | 0.068844 | 914.152 | 0.71452 | 2.1283 | 239.35 | 111531.4014 | 3.3885 | 0.18113
[18 empty] | 3295000 | 8963.1737 | 0.81168 | 4.5553 | 87.8151 | 21.4333 | 3.3051 | 0.052041 | 6874.749 | 0.76987 | 4.1698 | 99.8354 | 25.378 | 3.3278 | 0.068871 | 914.1371 | 0.71451 | 2.1283 | 239.3515 | 111532.5352 | 3.3896 | 0.18114
[18 empty] | 3296000 | 8962.2789 | 0.8116 | 4.5552 | 87.8194 | 21.4334 | 3.3061 | 0.052066 | 6874.0373 | 0.76979 | 4.1697 | 99.8403 | 25.3783 | 3.3288 | 0.068898 | 914.1222 | 0.7145 | 2.1283 | 239.353 | 111533.6686 | 3.3906 | 0.18115
[18 empty] | 3297000 | 8961.384 | 0.81152 | 4.555 | 87.8237 | 21.4335 | 3.3071 | 0.052091 | 6873.3257 | 0.76971 | 4.1695 | 99.8452 | 25.3785 | 3.3299 | 0.068926 | 914.1073 | 0.71449 | 2.1283 | 239.3545 | 111534.8018 | 3.3916 | 0.18116
[18 empty] | 3298000 | 8960.4891 | 0.81144 | 4.5548 | 87.828 | 21.4336 | 3.3081 | 0.052116 | 6872.6141 | 0.76963 | 4.1694 | 99.8502 | 25.3787 | 3.3309 | 0.068953 | 914.0924 | 0.71447 | 2.1283 | 239.356 | 111535.9348 | 3.3927 | 0.18117
[18 empty] | 3299000 | 8959.5941 | 0.81135 | 4.5547 | 87.8323 | 21.4337 | 3.3091 | 0.052141 | 6871.9025 | 0.76955 | 4.1692 | 99.8551 | 25.3789 | 3.3319 | 0.06898 | 914.0776 | 0.71446 | 2.1283 | 239.3574 | 111537.0674 | 3.3937 | 0.18117
[18 empty] | 3300000 | 8958.699 | 0.81127 | 4.5545 | 87.8366 | 21.4338 | 3.3101 | 0.052166 | 6871.1909 | 0.76947 | 4.1691 | 99.86 | 25.3792 | 3.3329 | 0.069007 | 914.0627 | 0.71445 | 2.1282 | 239.3589 | 111538.1998 | 3.3947 | 0.18118
[18 empty] | 3301000 | 8957.8039 | 0.81119 | 4.5544 | 87.8409 | 21.4338 | 3.3112 | 0.05219 | 6870.4793 | 0.76939 | 4.1689 | 99.865 | 25.3794 | 3.334 | 0.069035 | 914.0478 | 0.71444 | 2.1282 | 239.3604 | 111539.332 | 3.3958 | 0.18119
[18 empty] | 3302000 | 8956.9087 | 0.81111 | 4.5542 | 87.8452 | 21.4339 | 3.3122 | 0.052215 | 6869.7677 | 0.76931 | 4.1688 | 99.8699 | 25.3796 | 3.335 | 0.069062 | 914.0329 | 0.71443 | 2.1282 | 239.3619 | 111540.4638 | 3.3968 | 0.1812
[18 empty] | 3303000 | 8956.0134 | 0.81103 | 4.5541 | 87.8495 | 21.434 | 3.3132 | 0.05224 | 6869.0562 | 0.76924 | 4.1687 | 99.8748 | 25.3798 | 3.336 | 0.069089 | 914.0181 | 0.71442 | 2.1282 | 239.3634 | 111541.5954 | 3.3978 | 0.18121
[18 empty] | 3304000 | 8955.1181 | 0.81095 | 4.5539 | 87.8538 | 21.4341 | 3.3142 | 0.052265 | 6868.3446 | 0.76916 | 4.1685 | 99.8798 | 25.3801 | 3.3371 | 0.069116 | 914.0032 | 0.71441 | 2.1282 | 239.3649 | 111542.7267 | 3.3989 | 0.18122
[18 empty] | 3305000 | 8954.2227 | 0.81087 | 4.5538 | 87.8581 | 21.4342 | 3.3152 | 0.05229 | 6867.6331 | 0.76908 | 4.1684 | 99.8847 | 25.3803 | 3.3381 | 0.069144 | 913.9884 | 0.71439 | 2.1282 | 239.3664 | 111543.8578 | 3.3999 | 0.18123
[18 empty] | 3306000 | 8953.3273 | 0.81079 | 4.5536 | 87.8624 | 21.4343 | 3.3162 | 0.052315 | 6866.9216 | 0.769 | 4.1682 | 99.8897 | 25.3805 | 3.3391 | 0.069171 | 913.9735 | 0.71438 | 2.1282 | 239.3679 | 111544.9886 | 3.4009 | 0.18124
[18 empty] | 3307000 | 8952.4318 | 0.81071 | 4.5535 | 87.8667 | 21.4344 | 3.3172 | 0.05234 | 6866.2101 | 0.76892 | 4.1681 | 99.8946 | 25.3807 | 3.3401 | 0.069198 | 913.9587 | 0.71437 | 2.1282 | 239.3693 | 111546.1191 | 3.402 | 0.18124
[18 empty] | 3308000 | 8951.5362 | 0.81062 | 4.5533 | 87.871 | 21.4345 | 3.3183 | 0.052365 | 6865.4986 | 0.76884 | 4.1679 | 99.8995 | 25.381 | 3.3412 | 0.069225 | 913.9438 | 0.71436 | 2.1282 | 239.3708 | 111547.2493 | 3.403 | 0.18125
[18 empty] | 3309000 | 8950.6406 | 0.81054 | 4.5532 | 87.8754 | 21.4346 | 3.3193 | 0.05239 | 6864.7871 | 0.76876 | 4.1678 | 99.9045 | 25.3812 | 3.3422 | 0.069253 | 913.929 | 0.71435 | 2.1281 | 239.3723 | 111548.3793 | 3.4041 | 0.18126
[18 empty] | 3310000 | 8949.7449 | 0.81046 | 4.553 | 87.8797 | 21.4347 | 3.3203 | 0.052415 | 6864.0757 | 0.76868 | 4.1676 | 99.9094 | 25.3814 | 3.3432 | 0.06928 | 913.9142 | 0.71434 | 2.1281 | 239.3738 | 111549.5091 | 3.4051 | 0.18127
[18 empty] | 3311000 | 8948.8491 | 0.81038 | 4.5529 | 87.884 | 21.4348 | 3.3213 | 0.05244 | 6863.3642 | 0.7686 | 4.1675 | 99.9144 | 25.3816 | 3.3443 | 0.069307 | 913.8993 | 0.71432 | 2.1281 | 239.3753 | 111550.6385 | 3.4061 | 0.18128
[18 empty] | 3312000 | 8947.9533 | 0.8103 | 4.5527 | 87.8883 | 21.4349 | 3.3223 | 0.052465 | 6862.6528 | 0.76852 | 4.1674 | 99.9193 | 25.3819 | 3.3453 | 0.069335 | 913.8845 | 0.71431 | 2.1281 | 239.3768 | 111551.7677 | 3.4072 | 0.18129
[18 empty] | 3313000 | 8947.0574 | 0.81022 | 4.5526 | 87.8926 | 21.435 | 3.3233 | 0.05249 | 6861.9413 | 0.76844 | 4.1672 | 99.9243 | 25.3821 | 3.3463 | 0.069362 | 913.8697 | 0.7143 | 2.1281 | 239.3783 | 111552.8966 | 3.4082 | 0.1813
[18 empty] | 3314000 | 8946.1614 | 0.81014 | 4.5524 | 87.8969 | 21.4351 | 3.3243 | 0.052515 | 6861.2299 | 0.76836 | 4.1671 | 99.9292 | 25.3823 | 3.3474 | 0.069389 | 913.8549 | 0.71429 | 2.1281 | 239.3797 | 111554.0253 | 3.4092 | 0.18131
[18 empty] | 3315000 | 8945.2654 | 0.81006 | 4.5523 | 87.9012 | 21.4351 | 3.3254 | 0.05254 | 6860.5185 | 0.76828 | 4.1669 | 99.9341 | 25.3826 | 3.3484 | 0.069416 | 913.8401 | 0.71428 | 2.1281 | 239.3812 | 111555.1537 | 3.4103 | 0.18131
[18 empty] | 3316000 | 8944.3693 | 0.80998 | 4.5521 | 87.9055 | 21.4352 | 3.3264 | 0.052565 | 6859.8071 | 0.7682 | 4.1668 | 99.9391 | 25.3828 | 3.3494 | 0.069444 | 913.8253 | 0.71427 | 2.1281 | 239.3827 | 111556.2818 | 3.4113 | 0.18132
[18 empty] | 3317000 | 8943.4732 | 0.80989 | 4.552 | 87.9098 | 21.4353 | 3.3274 | 0.05259 | 6859.0958 | 0.76812 | 4.1666 | 99.944 | 25.383 | 3.3504 | 0.069471 | 913.8105 | 0.71425 | 2.1281 | 239.3842 | 111557.4097 | 3.4123 | 0.18133
[18 empty] | 3318000 | 8942.577 | 0.80981 | 4.5518 | 87.9142 | 21.4354 | 3.3284 | 0.052615 | 6858.3844 | 0.76804 | 4.1665 | 99.949 | 25.3832 | 3.3515 | 0.069498 | 913.7957 | 0.71424 | 2.128 | 239.3857 | 111558.5373 | 3.4134 | 0.18134
[18 empty] | 3319000 | 8941.6807 | 0.80973 | 4.5517 | 87.9185 | 21.4355 | 3.3294 | 0.05264 | 6857.673 | 0.76796 | 4.1663 | 99.9539 | 25.3835 | 3.3525 | 0.069526 | 913.7809 | 0.71423 | 2.128 | 239.3872 | 111559.6646 | 3.4144 | 0.18135
[18 empty] | 3320000 | 8940.7844 | 0.80965 | 4.5515 | 87.9228 | 21.4356 | 3.3304 | 0.052665 | 6856.9617 | 0.76788 | 4.1662 | 99.9589 | 25.3837 | 3.3535 | 0.069553 | 913.7661 | 0.71422 | 2.128 | 239.3886 | 111560.7917 | 3.4154 | 0.18136
[18 empty] | 3321000 | 8939.888 | 0.80957 | 4.5514 | 87.9271 | 21.4357 | 3.3314 | 0.05269 | 6856.2504 | 0.7678 | 4.1661 | 99.9638 | 25.3839 | 3.3546 | 0.06958 | 913.7513 | 0.71421 | 2.128 | 239.3901 | 111561.9185 | 3.4165 | 0.18137
[18 empty] | 3322000 | 8938.9915 | 0.80949 | 4.5512 | 87.9314 | 21.4358 | 3.3325 | 0.052715 | 6855.5391 | 0.76772 | 4.1659 | 99.9688 | 25.3841 | 3.3556 | 0.069608 | 913.7365 | 0.7142 | 2.128 | 239.3916 | 111563.045 | 3.4175 | 0.18138
[18 empty] | 3323000 | 8938.095 | 0.80941 | 4.551 | 87.9358 | 21.4359 | 3.3335 | 0.05274 | 6854.8278 | 0.76764 | 4.1658 | 99.9737 | 25.3844 | 3.3566 | 0.069635 | 913.7217 | 0.71419 | 2.128 | 239.3931 | 111564.1713 | 3.4185 | 0.18138
[18 empty] | 3324000 | 8937.1984 | 0.80933 | 4.5509 | 87.9401 | 21.436 | 3.3345 | 0.052765 | 6854.1165 | 0.76756 | 4.1656 | 99.9787 | 25.3846 | 3.3577 | 0.069662 | 913.7069 | 0.71417 | 2.128 | 239.3946 | 111565.2973 | 3.4196 | 0.18139
[18 empty] | 3325000 | 8936.3018 | 0.80924 | 4.5507 | 87.9444 | 21.4361 | 3.3355 | 0.05279 | 6853.4052 | 0.76748 | 4.1655 | 99.9836 | 25.3848 | 3.3587 | 0.06969 | 913.6922 | 0.71416 | 2.128 | 239.396 | 111566.423 | 3.4206 | 0.1814
[18 empty] | 3326000 | 8935.4051 | 0.80916 | 4.5506 | 87.9487 | 21.4362 | 3.3365 | 0.052815 | 6852.6939 | 0.7674 | 4.1653 | 99.9886 | 25.385 | 3.3597 | 0.069717 | 913.6774 | 0.71415 | 2.1279 | 239.3975 | 111567.5485 | 3.4216 | 0.18141
[18 empty] | 3327000 | 8934.5083 | 0.80908 | 4.5504 | 87.953 | 21.4363 | 3.3375 | 0.05284 | 6851.9827 | 0.76732 | 4.1652 | 99.9935 | 25.3853 | 3.3607 | 0.069744 | 913.6626 | 0.71414 | 2.1279 | 239.399 | 111568.6737 | 3.4227 | 0.18142
[18 empty] | 3328000 | 8933.6115 | 0.809 | 4.5503 | 87.9574 | 21.4364 | 3.3385 | 0.052865 | 6851.2714 | 0.76724 | 4.1651 | 99.9985 | 25.3855 | 3.3618 | 0.069772 | 913.6479 | 0.71413 | 2.1279 | 239.4005 | 111569.7987 | 3.4237 | 0.18143
[18 empty] | 3329000 | 8932.7146 | 0.80892 | 4.5501 | 87.9617 | 21.4365 | 3.3396 | 0.05289 | 6850.5602 | 0.76716 | 4.1649 | 100.0034 | 25.3857 | 3.3628 | 0.069799 | 913.6331 | 0.71412 | 2.1279 | 239.4019 | 111570.9234 | 3.4247 | 0.18144
[18 empty] | 3330000 | 8931.8176 | 0.80884 | 4.55 | 87.966 | 21.4366 | 3.3406 | 0.052915 | 6849.849 | 0.76708 | 4.1648 | 100.0084 | 25.386 | 3.3638 | 0.069826 | 913.6184 | 0.7141 | 2.1279 | 239.4034 | 111572.0478 | 3.4258 | 0.18145
[18 empty] | 3331000 | 8930.9206 | 0.80876 | 4.5498 | 87.9704 | 21.4367 | 3.3416 | 0.05294 | 6849.1378 | 0.767 | 4.1646 | 100.0134 | 25.3862 | 3.3649 | 0.069854 | 913.6036 | 0.71409 | 2.1279 | 239.4049 | 111573.172 | 3.4268 | 0.18145
[18 empty] | 3332000 | 8930.0235 | 0.80868 | 4.5497 | 87.9747 | 21.4368 | 3.3426 | 0.052965 | 6848.4266 | 0.76693 | 4.1645 | 100.0183 | 25.3864 | 3.3659 | 0.069881 | 913.5889 | 0.71408 | 2.1279 | 239.4064 | 111574.2959 | 3.4278 | 0.18146
[18 empty] | 3333000 | 8929.1264 | 0.80859 | 4.5495 | 87.979 | 21.4368 | 3.3436 | 0.05299 | 6847.7155 | 0.76685 | 4.1643 | 100.0233 | 25.3866 | 3.3669 | 0.069908 | 913.5741 | 0.71407 | 2.1279 | 239.4079 | 111575.4195 | 3.4289 | 0.18147
[18 empty] | 3334000 | 8928.2292 | 0.80851 | 4.5494 | 87.9833 | 21.4369 | 3.3446 | 0.053015 | 6847.0043 | 0.76677 | 4.1642 | 100.0282 | 25.3869 | 3.368 | 0.069936 | 913.5594 | 0.71406 | 2.1279 | 239.4093 | 111576.5429 | 3.4299 | 0.18148
[18 empty] | 3335000 | 8927.3319 | 0.80843 | 4.5492 | 87.9877 | 21.437 | 3.3456 | 0.05304 | 6846.2932 | 0.76669 | 4.164 | 100.0332 | 25.3871 | 3.369 | 0.069963 | 913.5446 | 0.71405 | 2.1278 | 239.4108 | 111577.666 | 3.431 | 0.18149
[18 empty] | 3336000 | 8926.4346 | 0.80835 | 4.5491 | 87.992 | 21.4371 | 3.3467 | 0.053065 | 6845.582 | 0.76661 | 4.1639 | 100.0381 | 25.3873 | 3.37 | 0.06999 | 913.5299 | 0.71404 | 2.1278 | 239.4123 | 111578.7888 | 3.432 | 0.1815
[18 empty] | 3337000 | 8925.5372 | 0.80827 | 4.5489 | 87.9963 | 21.4372 | 3.3477 | 0.05309 | 6844.8709 | 0.76653 | 4.1638 | 100.0431 | 25.3875 | 3.371 | 0.070018 | 913.5152 | 0.71402 | 2.1278 | 239.4138 | 111579.9114 | 3.433 | 0.18151
[18 empty] | 3338000 | 8924.6398 | 0.80819 | 4.5488 | 88.0007 | 21.4373 | 3.3487 | 0.053115 | 6844.1598 | 0.76645 | 4.1636 | 100.0481 | 25.3878 | 3.3721 | 0.070045 | 913.5005 | 0.71401 | 2.1278 | 239.4152 | 111581.0337 | 3.4341 | 0.18151
[18 empty] | 3339000 | 8923.7422 | 0.80811 | 4.5486 | 88.005 | 21.4374 | 3.3497 | 0.05314 | 6843.4487 | 0.76637 | 4.1635 | 100.053 | 25.388 | 3.3731 | 0.070072 | 913.4858 | 0.714 | 2.1278 | 239.4167 | 111582.1558 | 3.4351 | 0.18152
[18 empty] | 3340000 | 8922.8447 | 0.80803 | 4.5485 | 88.0093 | 21.4375 | 3.3507 | 0.053165 | 6842.7377 | 0.76629 | 4.1633 | 100.058 | 25.3882 | 3.3741 | 0.0701 | 913.471 | 0.71399 | 2.1278 | 239.4182 | 111583.2776 | 3.4361 | 0.18153
[18 empty] | 3341000 | 8921.947 | 0.80794 | 4.5483 | 88.0137 | 21.4376 | 3.3517 | 0.05319 | 6842.0266 | 0.76621 | 4.1632 | 100.0629 | 25.3885 | 3.3752 | 0.070127 | 913.4563 | 0.71398 | 2.1278 | 239.4197 | 111584.3991 | 3.4372 | 0.18154
[18 empty] | 3342000 | 8921.0493 | 0.80786 | 4.5482 | 88.018 | 21.4377 | 3.3528 | 0.053216 | 6841.3155 | 0.76613 | 4.163 | 100.0679 | 25.3887 | 3.3762 | 0.070154 | 913.4416 | 0.71397 | 2.1278 | 239.4211 | 111585.5204 | 3.4382 | 0.18155
[18 empty] | 3343000 | 8920.1516 | 0.80778 | 4.548 | 88.0224 | 21.4378 | 3.3538 | 0.053241 | 6840.6045 | 0.76605 | 4.1629 | 100.0729 | 25.3889 | 3.3772 | 0.070182 | 913.4269 | 0.71395 | 2.1278 | 239.4226 | 111586.6414 | 3.4392 | 0.18156
[18 empty] | 3344000 | 8919.2538 | 0.8077 | 4.5478 | 88.0267 | 21.4379 | 3.3548 | 0.053266 | 6839.8935 | 0.76597 | 4.1627 | 100.0778 | 25.3891 | 3.3783 | 0.070209 | 913.4122 | 0.71394 | 2.1277 | 239.4241 | 111587.7622 | 3.4403 | 0.18157
[18 empty] | 3345000 | 8918.3559 | 0.80762 | 4.5477 | 88.031 | 21.438 | 3.3558 | 0.053291 | 6839.1825 | 0.76589 | 4.1626 | 100.0828 | 25.3894 | 3.3793 | 0.070236 | 913.3975 | 0.71393 | 2.1277 | 239.4255 | 111588.8827 | 3.4413 | 0.18158
[18 empty] | 3346000 | 8917.4579 | 0.80754 | 4.5475 | 88.0354 | 21.4381 | 3.3568 | 0.053316 | 6838.4715 | 0.76581 | 4.1625 | 100.0878 | 25.3896 | 3.3803 | 0.070264 | 913.3828 | 0.71392 | 2.1277 | 239.427 | 111590.0029 | 3.4423 | 0.18158
[18 empty] | 3347000 | 8916.5599 | 0.80746 | 4.5474 | 88.0397 | 21.4382 | 3.3578 | 0.053341 | 6837.7605 | 0.76573 | 4.1623 | 100.0927 | 25.3898 | 3.3813 | 0.070291 | 913.3682 | 0.71391 | 2.1277 | 239.4285 | 111591.1229 | 3.4434 | 0.18159
[18 empty] | 3348000 | 8915.6619 | 0.80738 | 4.5472 | 88.0441 | 21.4383 | 3.3588 | 0.053366 | 6837.0495 | 0.76565 | 4.1622 | 100.0977 | 25.3901 | 3.3824 | 0.070319 | 913.3535 | 0.7139 | 2.1277 | 239.43 | 111592.2426 | 3.4444 | 0.1816
[18 empty] | 3349000 | 8914.7638 | 0.80729 | 4.5471 | 88.0484 | 21.4384 | 3.3599 | 0.053391 | 6836.3386 | 0.76557 | 4.162 | 100.1027 | 25.3903 | 3.3834 | 0.070346 | 913.3388 | 0.71389 | 2.1277 | 239.4314 | 111593.362 | 3.4454 | 0.18161
[18 empty] | 3350000 | 8913.8656 | 0.80721 | 4.5469 | 88.0527 | 21.4385 | 3.3609 | 0.053416 | 6835.6276 | 0.76549 | 4.1619 | 100.1076 | 25.3905 | 3.3844 | 0.070373 | 913.3241 | 0.71387 | 2.1277 | 239.4329 | 111594.4812 | 3.4465 | 0.18162
[18 empty] | 3351000 | 8912.9673 | 0.80713 | 4.5468 | 88.0571 | 21.4386 | 3.3619 | 0.053442 | 6834.9167 | 0.76541 | 4.1617 | 100.1126 | 25.3907 | 3.3855 | 0.070401 | 913.3095 | 0.71386 | 2.1277 | 239.4344 | 111595.6001 | 3.4475 | 0.18163
[18 empty] | 3352000 | 8912.069 | 0.80705 | 4.5466 | 88.0614 | 21.4387 | 3.3629 | 0.053467 | 6834.2058 | 0.76533 | 4.1616 | 100.1176 | 25.391 | 3.3865 | 0.070428 | 913.2948 | 0.71385 | 2.1277 | 239.4358 | 111596.7188 | 3.4485 | 0.18164
[18 empty] | 3353000 | 8911.1706 | 0.80697 | 4.5465 | 88.0658 | 21.4388 | 3.3639 | 0.053492 | 6833.4949 | 0.76525 | 4.1614 | 100.1225 | 25.3912 | 3.3875 | 0.070456 | 913.2801 | 0.71384 | 2.1276 | 239.4373 | 111597.8372 | 3.4496 | 0.18164
[18 empty] | 3354000 | 8910.2722 | 0.80689 | 4.5463 | 88.0701 | 21.4389 | 3.3649 | 0.053517 | 6832.784 | 0.76517 | 4.1613 | 100.1275 | 25.3914 | 3.3886 | 0.070483 | 913.2655 | 0.71383 | 2.1276 | 239.4388 | 111598.9553 | 3.4506 | 0.18165
[18 empty] | 3355000 | 8909.3737 | 0.80681 | 4.5462 | 88.0745 | 21.4389 | 3.3659 | 0.053542 | 6832.0731 | 0.76509 | 4.1612 | 100.1325 | 25.3917 | 3.3896 | 0.07051 | 913.2508 | 0.71382 | 2.1276 | 239.4402 | 111600.0732 | 3.4516 | 0.18166
[18 empty] | 3356000 | 8908.4752 | 0.80672 | 4.546 | 88.0788 | 21.439 | 3.367 | 0.053567 | 6831.3623 | 0.76501 | 4.161 | 100.1374 | 25.3919 | 3.3906 | 0.070538 | 913.2362 | 0.71381 | 2.1276 | 239.4417 | 111601.1908 | 3.4527 | 0.18167
[18 empty] | 3357000 | 8907.5766 | 0.80664 | 4.5459 | 88.0832 | 21.4391 | 3.368 | 0.053592 | 6830.6514 | 0.76493 | 4.1609 | 100.1424 | 25.3921 | 3.3917 | 0.070565 | 913.2215 | 0.71379 | 2.1276 | 239.4432 | 111602.3082 | 3.4537 | 0.18168
[18 empty] | 3358000 | 8906.6779 | 0.80656 | 4.5457 | 88.0875 | 21.4392 | 3.369 | 0.053618 | 6829.9406 | 0.76485 | 4.1607 | 100.1474 | 25.3923 | 3.3927 | 0.070592 | 913.2069 | 0.71378 | 2.1276 | 239.4446 | 111603.4253 | 3.4547 | 0.18169
[18 empty] | 3359000 | 8905.7792 | 0.80648 | 4.5456 | 88.0919 | 21.4393 | 3.37 | 0.053643 | 6829.2298 | 0.76478 | 4.1606 | 100.1524 | 25.3926 | 3.3937 | 0.07062 | 913.1922 | 0.71377 | 2.1276 | 239.4461 | 111604.5422 | 3.4558 | 0.1817
[18 empty] | 3360000 | 8904.8804 | 0.8064 | 4.5454 | 88.0962 | 21.4394 | 3.371 | 0.053668 | 6828.519 | 0.7647 | 4.1604 | 100.1573 | 25.3928 | 3.3947 | 0.070647 | 913.1776 | 0.71376 | 2.1276 | 239.4476 | 111605.6587 | 3.4568 | 0.18171
[18 empty] | 3361000 | 8903.9815 | 0.80632 | 4.5453 | 88.1006 | 21.4395 | 3.372 | 0.053693 | 6827.8082 | 0.76462 | 4.1603 | 100.1623 | 25.393 | 3.3958 | 0.070675 | 913.163 | 0.71375 | 2.1275 | 239.449 | 111606.7751 | 3.4578 | 0.18171
[18 empty] | 3362000 | 8903.0826 | 0.80624 | 4.5451 | 88.105 | 21.4396 | 3.3731 | 0.053718 | 6827.0974 | 0.76454 | 4.1601 | 100.1673 | 25.3933 | 3.3968 | 0.070702 | 913.1484 | 0.71374 | 2.1275 | 239.4505 | 111607.8911 | 3.4589 | 0.18172
[18 empty] | 3363000 | 8902.1837 | 0.80616 | 4.5449 | 88.1093 | 21.4397 | 3.3741 | 0.053743 | 6826.3867 | 0.76446 | 4.16 | 100.1722 | 25.3935 | 3.3978 | 0.070729 | 913.1337 | 0.71373 | 2.1275 | 239.452 | 111609.0069 | 3.4599 | 0.18173
[18 empty] | 3364000 | 8901.2846 | 0.80607 | 4.5448 | 88.1137 | 21.4398 | 3.3751 | 0.053769 | 6825.6759 | 0.76438 | 4.1599 | 100.1772 | 25.3937 | 3.3989 | 0.070757 | 913.1191 | 0.71371 | 2.1275 | 239.4534 | 111610.1225 | 3.461 | 0.18174
[18 empty] | 3365000 | 8900.3855 | 0.80599 | 4.5446 | 88.118 | 21.4399 | 3.3761 | 0.053794 | 6824.9652 | 0.7643 | 4.1597 | 100.1822 | 25.3939 | 3.3999 | 0.070784 | 913.1045 | 0.7137 | 2.1275 | 239.4549 | 111611.2378 | 3.462 | 0.18175
[18 empty] | 3366000 | 8899.4864 | 0.80591 | 4.5445 | 88.1224 | 21.44 | 3.3771 | 0.053819 | 6824.2545 | 0.76422 | 4.1596 | 100.1872 | 25.3942 | 3.4009 | 0.070812 | 913.0899 | 0.71369 | 2.1275 | 239.4564 | 111612.3528 | 3.463 | 0.18176
[18 empty] | 3367000 | 8898.5872 | 0.80583 | 4.5443 | 88.1267 | 21.4401 | 3.3781 | 0.053844 | 6823.5438 | 0.76414 | 4.1594 | 100.1922 | 25.3944 | 3.402 | 0.070839 | 913.0753 | 0.71368 | 2.1275 | 239.4578 | 111613.4676 | 3.4641 | 0.18177
[18 empty] | 3368000 | 8897.6879 | 0.80575 | 4.5442 | 88.1311 | 21.4402 | 3.3791 | 0.053869 | 6822.8331 | 0.76406 | 4.1593 | 100.1971 | 25.3946 | 3.403 | 0.070867 | 913.0607 | 0.71367 | 2.1275 | 239.4593 | 111614.5821 | 3.4651 | 0.18177
[18 empty] | 3369000 | 8896.7886 | 0.80567 | 4.544 | 88.1355 | 21.4403 | 3.3802 | 0.053895 | 6822.1224 | 0.76398 | 4.1591 | 100.2021 | 25.3949 | 3.404 | 0.070894 | 913.0461 | 0.71366 | 2.1275 | 239.4608 | 111615.6964 | 3.4661 | 0.18178
[18 empty] | 3370000 | 8895.8892 | 0.80559 | 4.5439 | 88.1398 | 21.4404 | 3.3812 | 0.05392 | 6821.4117 | 0.7639 | 4.159 | 100.2071 | 25.3951 | 3.4051 | 0.070921 | 913.0315 | 0.71365 | 2.1274 | 239.4622 | 111616.8104 | 3.4672 | 0.18179
[18 empty] | 3371000 | 8894.9897 | 0.8055 | 4.5437 | 88.1442 | 21.4405 | 3.3822 | 0.053945 | 6820.7011 | 0.76382 | 4.1588 | 100.2121 | 25.3953 | 3.4061 | 0.070949 | 913.0169 | 0.71363 | 2.1274 | 239.4637 | 111617.9241 | 3.4682 | 0.1818
[18 empty] | 3372000 | 8894.0902 | 0.80542 | 4.5436 | 88.1486 | 21.4406 | 3.3832 | 0.05397 | 6819.9904 | 0.76374 | 4.1587 | 100.2171 | 25.3956 | 3.4071 | 0.070976 | 913.0023 | 0.71362 | 2.1274 | 239.4651 | 111619.0376 | 3.4692 | 0.18181
[18 empty] | 3373000 | 8893.1907 | 0.80534 | 4.5434 | 88.1529 | 21.4407 | 3.3842 | 0.053995 | 6819.2798 | 0.76366 | 4.1586 | 100.222 | 25.3958 | 3.4081 | 0.071004 | 912.9877 | 0.71361 | 2.1274 | 239.4666 | 111620.1508 | 3.4703 | 0.18182
[18 empty] | 3374000 | 8892.291 | 0.80526 | 4.5433 | 88.1573 | 21.4408 | 3.3852 | 0.054021 | 6818.5692 | 0.76358 | 4.1584 | 100.227 | 25.396 | 3.4092 | 0.071031 | 912.9731 | 0.7136 | 2.1274 | 239.4681 | 111621.2638 | 3.4713 | 0.18183
[18 empty] | 3375000 | 8891.3913 | 0.80518 | 4.5431 | 88.1617 | 21.4409 | 3.3863 | 0.054046 | 6817.8586 | 0.7635 | 4.1583 | 100.232 | 25.3962 | 3.4102 | 0.071059 | 912.9586 | 0.71359 | 2.1274 | 239.4695 | 111622.3765 | 3.4723 | 0.18183
[18 empty] | 3376000 | 8890.4916 | 0.8051 | 4.543 | 88.166 | 21.441 | 3.3873 | 0.054071 | 6817.1481 | 0.76342 | 4.1581 | 100.237 | 25.3965 | 3.4112 | 0.071086 | 912.944 | 0.71358 | 2.1274 | 239.471 | 111623.489 | 3.4734 | 0.18184
[18 empty] | 3377000 | 8889.5918 | 0.80501 | 4.5428 | 88.1704 | 21.4411 | 3.3883 | 0.054096 | 6816.4375 | 0.76334 | 4.158 | 100.242 | 25.3967 | 3.4123 | 0.071113 | 912.9294 | 0.71357 | 2.1274 | 239.4724 | 111624.6012 | 3.4744 | 0.18185
[18 empty] | 3378000 | 8888.6919 | 0.80493 | 4.5426 | 88.1748 | 21.4412 | 3.3893 | 0.054122 | 6815.727 | 0.76326 | 4.1578 | 100.2469 | 25.3969 | 3.4133 | 0.071141 | 912.9149 | 0.71355 | 2.1274 | 239.4739 | 111625.7131 | 3.4754 | 0.18186
[18 empty] | 3379000 | 8887.792 | 0.80485 | 4.5425 | 88.1791 | 21.4413 | 3.3903 | 0.054147 | 6815.0164 | 0.76318 | 4.1577 | 100.2519 | 25.3972 | 3.4143 | 0.071168 | 912.9003 | 0.71354 | 2.1273 | 239.4754 | 111626.8248 | 3.4765 | 0.18187
[18 empty] | 3380000 | 8886.892 | 0.80477 | 4.5423 | 88.1835 | 21.4414 | 3.3913 | 0.054172 | 6814.3059 | 0.7631 | 4.1575 | 100.2569 | 25.3974 | 3.4154 | 0.071196 | 912.8857 | 0.71353 | 2.1273 | 239.4768 | 111627.9362 | 3.4775 | 0.18188
[18 empty] | 3381000 | 8885.992 | 0.80469 | 4.5422 | 88.1879 | 21.4415 | 3.3923 | 0.054197 | 6813.5954 | 0.76302 | 4.1574 | 100.2619 | 25.3976 | 3.4164 | 0.071223 | 912.8712 | 0.71352 | 2.1273 | 239.4783 | 111629.0474 | 3.4785 | 0.18189
[18 empty] | 3382000 | 8885.0919 | 0.80461 | 4.542 | 88.1923 | 21.4416 | 3.3934 | 0.054223 | 6812.8849 | 0.76294 | 4.1573 | 100.2669 | 25.3979 | 3.4174 | 0.071251 | 912.8566 | 0.71351 | 2.1273 | 239.4797 | 111630.1583 | 3.4796 | 0.18189
[18 empty] | 3383000 | 8884.1917 | 0.80453 | 4.5419 | 88.1966 | 21.4417 | 3.3944 | 0.054248 | 6812.1744 | 0.76287 | 4.1571 | 100.2719 | 25.3981 | 3.4185 | 0.071278 | 912.8421 | 0.7135 | 2.1273 | 239.4812 | 111631.269 | 3.4806 | 0.1819
[18 empty] | 3384000 | 8883.2915 | 0.80444 | 4.5417 | 88.201 | 21.4418 | 3.3954 | 0.054273 | 6811.464 | 0.76279 | 4.157 | 100.2769 | 25.3983 | 3.4195 | 0.071306 | 912.8276 | 0.71349 | 2.1273 | 239.4827 | 111632.3794 | 3.4816 | 0.18191
[18 empty] | 3385000 | 8882.3912 | 0.80436 | 4.5416 | 88.2054 | 21.4419 | 3.3964 | 0.054298 | 6810.7535 | 0.76271 | 4.1568 | 100.2819 | 25.3985 | 3.4205 | 0.071333 | 912.813 | 0.71347 | 2.1273 | 239.4841 | 111633.4895 | 3.4827 | 0.18192
[18 empty] | 3386000 | 8881.4909 | 0.80428 | 4.5414 | 88.2098 | 21.442 | 3.3974 | 0.054324 | 6810.0431 | 0.76263 | 4.1567 | 100.2868 | 25.3988 | 3.4215 | 0.071361 | 912.7985 | 0.71346 | 2.1273 | 239.4856 | 111634.5994 | 3.4837 | 0.18193
[18 empty] | 3387000 | 8880.5905 | 0.8042 | 4.5413 | 88.2141 | 21.4421 | 3.3984 | 0.054349 | 6809.3327 | 0.76255 | 4.1565 | 100.2918 | 25.399 | 3.4226 | 0.071388 | 912.784 | 0.71345 | 2.1273 | 239.487 | 111635.7091 | 3.4847 | 0.18194
[18 empty] | 3388000 | 8879.69 | 0.80412 | 4.5411 | 88.2185 | 21.4422 | 3.3995 | 0.054374 | 6808.6223 | 0.76247 | 4.1564 | 100.2968 | 25.3992 | 3.4236 | 0.071415 | 912.7694 | 0.71344 | 2.1272 | 239.4885 | 111636.8184 | 3.4858 | 0.18195
[18 empty] | 3389000 | 8878.7895 | 0.80404 | 4.541 | 88.2229 | 21.4423 | 3.4005 | 0.0544 | 6807.9119 | 0.76239 | 4.1562 | 100.3018 | 25.3995 | 3.4246 | 0.071443 | 912.7549 | 0.71343 | 2.1272 | 239.4899 | 111637.9276 | 3.4868 | 0.18195
[18 empty] | 3390000 | 8877.8889 | 0.80396 | 4.5408 | 88.2273 | 21.4424 | 3.4015 | 0.054425 | 6807.2015 | 0.76231 | 4.1561 | 100.3068 | 25.3997 | 3.4257 | 0.07147 | 912.7404 | 0.71342 | 2.1272 | 239.4914 | 111639.0364 | 3.4879 | 0.18196
[18 empty] | 3391000 | 8876.9883 | 0.80387 | 4.5407 | 88.2317 | 21.4425 | 3.4025 | 0.05445 | 6806.4912 | 0.76223 | 4.156 | 100.3118 | 25.3999 | 3.4267 | 0.071498 | 912.7259 | 0.71341 | 2.1272 | 239.4929 | 111640.1451 | 3.4889 | 0.18197
[18 empty] | 3392000 | 8876.0876 | 0.80379 | 4.5405 | 88.236 | 21.4426 | 3.4035 | 0.054475 | 6805.7808 | 0.76215 | 4.1558 | 100.3168 | 25.4002 | 3.4277 | 0.071525 | 912.7114 | 0.7134 | 2.1272 | 239.4943 | 111641.2534 | 3.4899 | 0.18198
[18 empty] | 3393000 | 8875.1869 | 0.80371 | 4.5403 | 88.2404 | 21.4426 | 3.4045 | 0.054501 | 6805.0705 | 0.76207 | 4.1557 | 100.3218 | 25.4004 | 3.4288 | 0.071553 | 912.6969 | 0.71338 | 2.1272 | 239.4958 | 111642.3615 | 3.491 | 0.18199
[18 empty] | 3394000 | 8874.2861 | 0.80363 | 4.5402 | 88.2448 | 21.4427 | 3.4055 | 0.054526 | 6804.3602 | 0.76199 | 4.1555 | 100.3268 | 25.4006 | 3.4298 | 0.07158 | 912.6824 | 0.71337 | 2.1272 | 239.4972 | 111643.4694 | 3.492 | 0.182
[18 empty] | 3395000 | 8873.3852 | 0.80355 | 4.54 | 88.2492 | 21.4428 | 3.4066 | 0.054551 | 6803.6499 | 0.76191 | 4.1554 | 100.3318 | 25.4009 | 3.4308 | 0.071608 | 912.6679 | 0.71336 | 2.1272 | 239.4987 | 111644.577 | 3.493 | 0.18201
[18 empty] | 3396000 | 8872.4843 | 0.80347 | 4.5399 | 88.2536 | 21.4429 | 3.4076 | 0.054577 | 6802.9396 | 0.76183 | 4.1552 | 100.3368 | 25.4011 | 3.4319 | 0.071635 | 912.6534 | 0.71335 | 2.1272 | 239.5001 | 111645.6843 | 3.4941 | 0.18201
[18 empty] | 3397000 | 8871.5833 | 0.80338 | 4.5397 | 88.258 | 21.443 | 3.4086 | 0.054602 | 6802.2294 | 0.76175 | 4.1551 | 100.3418 | 25.4013 | 3.4329 | 0.071663 | 912.6389 | 0.71334 | 2.1271 | 239.5016 | 111646.7914 | 3.4951 | 0.18202
[18 empty] | 3398000 | 8870.6823 | 0.8033 | 4.5396 | 88.2624 | 21.4431 | 3.4096 | 0.054627 | 6801.5191 | 0.76167 | 4.1549 | 100.3468 | 25.4016 | 3.4339 | 0.07169 | 912.6244 | 0.71333 | 2.1271 | 239.503 | 111647.8982 | 3.4961 | 0.18203
[18 empty] | 3399000 | 8869.7812 | 0.80322 | 4.5394 | 88.2667 | 21.4432 | 3.4106 | 0.054653 | 6800.8089 | 0.76159 | 4.1548 | 100.3518 | 25.4018 | 3.435 | 0.071718 | 912.6099 | 0.71332 | 2.1271 | 239.5045 | 111649.0048 | 3.4972 | 0.18204
[18 empty] | 3400000 | 8868.88 | 0.80314 | 4.5393 | 88.2711 | 21.4433 | 3.4116 | 0.054678 | 6800.0986 | 0.76151 | 4.1547 | 100.3568 | 25.402 | 3.436 | 0.071745 | 912.5954 | 0.7133 | 2.1271 | 239.5059 | 111650.1111 | 3.4982 | 0.18205
[18 empty] | 3401000 | 8867.9788 | 0.80306 | 4.5391 | 88.2755 | 21.4434 | 3.4127 | 0.054703 | 6799.3884 | 0.76143 | 4.1545 | 100.3618 | 25.4023 | 3.437 | 0.071773 | 912.581 | 0.71329 | 2.1271 | 239.5074 | 111651.2172 | 3.4992 | 0.18206
[18 empty] | 3402000 | 8867.0776 | 0.80298 | 4.539 | 88.2799 | 21.4435 | 3.4137 | 0.054729 | 6798.6783 | 0.76135 | 4.1544 | 100.3668 | 25.4025 | 3.438 | 0.0718 | 912.5665 | 0.71328 | 2.1271 | 239.5088 | 111652.323 | 3.5003 | 0.18207
[18 empty] | 3403000 | 8866.1762 | 0.80289 | 4.5388 | 88.2843 | 21.4436 | 3.4147 | 0.054754 | 6797.9681 | 0.76127 | 4.1542 | 100.3718 | 25.4027 | 3.4391 | 0.071828 | 912.552 | 0.71327 | 2.1271 | 239.5103 | 111653.4286 | 3.5013 | 0.18207
[18 empty] | 3404000 | 8865.2748 | 0.80281 | 4.5387 | 88.2887 | 21.4437 | 3.4157 | 0.054779 | 6797.2579 | 0.76119 | 4.1541 | 100.3768 | 25.4029 | 3.4401 | 0.071855 | 912.5375 | 0.71326 | 2.1271 | 239.5117 | 111654.5339 | 3.5023 | 0.18208
[18 empty] | 3405000 | 8864.3734 | 0.80273 | 4.5385 | 88.2931 | 21.4438 | 3.4167 | 0.054805 | 6796.5478 | 0.76112 | 4.1539 | 100.3818 | 25.4032 | 3.4411 | 0.071883 | 912.5231 | 0.71325 | 2.1271 | 239.5132 | 111655.639 | 3.5034 | 0.18209
[18 empty] | 3406000 | 8863.4719 | 0.80265 | 4.5383 | 88.2975 | 21.4439 | 3.4177 | 0.05483 | 6795.8376 | 0.76104 | 4.1538 | 100.3868 | 25.4034 | 3.4422 | 0.07191 | 912.5086 | 0.71324 | 2.127 | 239.5146 | 111656.7438 | 3.5044 | 0.1821
[18 empty] | 3407000 | 8862.5703 | 0.80257 | 4.5382 | 88.3019 | 21.444 | 3.4188 | 0.054855 | 6795.1275 | 0.76096 | 4.1536 | 100.3918 | 25.4036 | 3.4432 | 0.071938 | 912.4942 | 0.71323 | 2.127 | 239.5161 | 111657.8483 | 3.5054 | 0.18211
[18 empty] | 3408000 | 8861.6687 | 0.80249 | 4.538 | 88.3063 | 21.4441 | 3.4198 | 0.054881 | 6794.4174 | 0.76088 | 4.1535 | 100.3968 | 25.4039 | 3.4442 | 0.071965 | 912.4797 | 0.71321 | 2.127 | 239.5175 | 111658.9526 | 3.5065 | 0.18212
[18 empty] | 3409000 | 8860.7671 | 0.8024 | 4.5379 | 88.3107 | 21.4442 | 3.4208 | 0.054906 | 6793.7073 | 0.7608 | 4.1534 | 100.4018 | 25.4041 | 3.4453 | 0.071993 | 912.4653 | 0.7132 | 2.127 | 239.519 | 111660.0567 | 3.5075 | 0.18213
[18 empty] | 3410000 | 8859.8653 | 0.80232 | 4.5377 | 88.3151 | 21.4443 | 3.4218 | 0.054932 | 6792.9973 | 0.76072 | 4.1532 | 100.4068 | 25.4043 | 3.4463 | 0.07202 | 912.4508 | 0.71319 | 2.127 | 239.5204 | 111661.1605 | 3.5085 | 0.18213
[18 empty] | 3411000 | 8858.9636 | 0.80224 | 4.5376 | 88.3195 | 21.4444 | 3.4228 | 0.054957 | 6792.2872 | 0.76064 | 4.1531 | 100.4118 | 25.4046 | 3.4473 | 0.072048 | 912.4364 | 0.71318 | 2.127 | 239.5219 | 111662.264 | 3.5096 | 0.18214
[18 empty] | 3412000 | 8858.0617 | 0.80216 | 4.5374 | 88.3239 | 21.4445 | 3.4238 | 0.054982 | 6791.5772 | 0.76056 | 4.1529 | 100.4168 | 25.4048 | 3.4484 | 0.072075 | 912.422 | 0.71317 | 2.127 | 239.5233 | 111663.3673 | 3.5106 | 0.18215
[18 empty] | 3413000 | 8857.1598 | 0.80208 | 4.5373 | 88.3283 | 21.4446 | 3.4248 | 0.055008 | 6790.8672 | 0.76048 | 4.1528 | 100.4218 | 25.405 | 3.4494 | 0.072103 | 912.4075 | 0.71316 | 2.127 | 239.5248 | 111664.4704 | 3.5117 | 0.18216
[18 empty] | 3414000 | 8856.2579 | 0.802 | 4.5371 | 88.3327 | 21.4447 | 3.4259 | 0.055033 | 6790.1572 | 0.7604 | 4.1526 | 100.4268 | 25.4053 | 3.4504 | 0.07213 | 912.3931 | 0.71315 | 2.1269 | 239.5262 | 111665.5731 | 3.5127 | 0.18217
[18 empty] | 3415000 | 8855.3558 | 0.80191 | 4.537 | 88.3371 | 21.4448 | 3.4269 | 0.055058 | 6789.4472 | 0.76032 | 4.1525 | 100.4318 | 25.4055 | 3.4515 | 0.072158 | 912.3787 | 0.71314 | 2.1269 | 239.5277 | 111666.6757 | 3.5137 | 0.18218
[18 empty] | 3416000 | 8854.4538 | 0.80183 | 4.5368 | 88.3415 | 21.4449 | 3.4279 | 0.055084 | 6788.7372 | 0.76024 | 4.1523 | 100.4368 | 25.4057 | 3.4525 | 0.072185 | 912.3643 | 0.71312 | 2.1269 | 239.5291 | 111667.778 | 3.5148 | 0.18219
[18 empty] | 3417000 | 8853.5516 | 0.80175 | 4.5367 | 88.3459 | 21.445 | 3.4289 | 0.055109 | 6788.0272 | 0.76016 | 4.1522 | 100.4418 | 25.406 | 3.4535 | 0.072213 | 912.3499 | 0.71311 | 2.1269 | 239.5306 | 111668.88 | 3.5158 | 0.18219
[18 empty] | 3418000 | 8852.6495 | 0.80167 | 4.5365 | 88.3503 | 21.4451 | 3.4299 | 0.055135 | 6787.3173 | 0.76008 | 4.1521 | 100.4468 | 25.4062 | 3.4546 | 0.072241 | 912.3355 | 0.7131 | 2.1269 | 239.532 | 111669.9818 | 3.5168 | 0.1822
[18 empty] | 3419000 | 8851.7472 | 0.80159 | 4.5363 | 88.3547 | 21.4452 | 3.4309 | 0.05516 | 6786.6073 | 0.76 | 4.1519 | 100.4518 | 25.4064 | 3.4556 | 0.072268 | 912.321 | 0.71309 | 2.1269 | 239.5335 | 111671.0833 | 3.5179 | 0.18221
[18 empty] | 3420000 | 8850.8449 | 0.80151 | 4.5362 | 88.3591 | 21.4453 | 3.432 | 0.055186 | 6785.8974 | 0.75992 | 4.1518 | 100.4568 | 25.4067 | 3.4566 | 0.072296 | 912.3066 | 0.71308 | 2.1269 | 239.5349 | 111672.1846 | 3.5189 | 0.18222
[18 empty] | 3421000 | 8849.9426 | 0.80142 | 4.536 | 88.3635 | 21.4454 | 3.433 | 0.055211 | 6785.1875 | 0.75984 | 4.1516 | 100.4619 | 25.4069 | 3.4576 | 0.072323 | 912.2922 | 0.71307 | 2.1269 | 239.5363 | 111673.2856 | 3.5199 | 0.18223
[18 empty] | 3422000 | 8849.0402 | 0.80134 | 4.5359 | 88.3679 | 21.4455 | 3.434 | 0.055236 | 6784.4777 | 0.75976 | 4.1515 | 100.4669 | 25.4071 | 3.4587 | 0.072351 | 912.2778 | 0.71306 | 2.1269 | 239.5378 | 111674.3864 | 3.521 | 0.18224
[18 empty] | 3423000 | 8848.1377 | 0.80126 | 4.5357 | 88.3724 | 21.4456 | 3.435 | 0.055262 | 6783.7678 | 0.75968 | 4.1513 | 100.4719 | 25.4074 | 3.4597 | 0.072378 | 912.2635 | 0.71305 | 2.1268 | 239.5392 | 111675.4869 | 3.522 | 0.18224
[18 empty] | 3424000 | 8847.2352 | 0.80118 | 4.5356 | 88.3768 | 21.4457 | 3.436 | 0.055287 | 6783.0579 | 0.7596 | 4.1512 | 100.4769 | 25.4076 | 3.4607 | 0.072406 | 912.2491 | 0.71303 | 2.1268 | 239.5407 | 111676.5872 | 3.523 | 0.18225
[18 empty] | 3425000 | 8846.3326 | 0.8011 | 4.5354 | 88.3812 | 21.4458 | 3.437 | 0.055313 | 6782.3481 | 0.75953 | 4.151 | 100.4819 | 25.4078 | 3.4618 | 0.072433 | 912.2347 | 0.71302 | 2.1268 | 239.5421 | 111677.6872 | 3.5241 | 0.18226
[18 empty] | 3426000 | 8845.43 | 0.80102 | 4.5353 | 88.3856 | 21.4459 | 3.4381 | 0.055338 | 6781.6383 | 0.75945 | 4.1509 | 100.4869 | 25.4081 | 3.4628 | 0.072461 | 912.2203 | 0.71301 | 2.1268 | 239.5436 | 111678.787 | 3.5251 | 0.18227
[18 empty] | 3427000 | 8844.5273 | 0.80093 | 4.5351 | 88.39 | 21.446 | 3.4391 | 0.055364 | 6780.9285 | 0.75937 | 4.1507 | 100.4919 | 25.4083 | 3.4638 | 0.072488 | 912.2059 | 0.713 | 2.1268 | 239.545 | 111679.8865 | 3.5261 | 0.18228
[18 empty] | 3428000 | 8843.6245 | 0.80085 | 4.535 | 88.3944 | 21.4461 | 3.4401 | 0.055389 | 6780.2187 | 0.75929 | 4.1506 | 100.4969 | 25.4085 | 3.4649 | 0.072516 | 912.1916 | 0.71299 | 2.1268 | 239.5464 | 111680.9858 | 3.5272 | 0.18229
[18 empty] | 3429000 | 8842.7217 | 0.80077 | 4.5348 | 88.3988 | 21.4462 | 3.4411 | 0.055414 | 6779.5089 | 0.75921 | 4.1505 | 100.502 | 25.4088 | 3.4659 | 0.072544 | 912.1772 | 0.71298 | 2.1268 | 239.5479 | 111682.0848 | 3.5282 | 0.1823
[18 empty] | 3430000 | 8841.8188 | 0.80069 | 4.5347 | 88.4033 | 21.4463 | 3.4421 | 0.05544 | 6778.7992 | 0.75913 | 4.1503 | 100.507 | 25.409 | 3.4669 | 0.072571 | 912.1628 | 0.71297 | 2.1268 | 239.5493 | 111683.1836 | 3.5292 | 0.1823
[18 empty] | 3431000 | 8840.9159 | 0.80061 | 4.5345 | 88.4077 | 21.4464 | 3.4431 | 0.055465 | 6778.0894 | 0.75905 | 4.1502 | 100.512 | 25.4092 | 3.468 | 0.072599 | 912.1485 | 0.71296 | 2.1268 | 239.5508 | 111684.2821 | 3.5303 | 0.18231
[18 empty] | 3432000 | 8840.013 | 0.80053 | 4.5343 | 88.4121 | 21.4465 | 3.4442 | 0.055491 | 6777.3797 | 0.75897 | 4.15 | 100.517 | 25.4095 | 3.469 | 0.072626 | 912.1341 | 0.71294 | 2.1267 | 239.5522 | 111685.3804 | 3.5313 | 0.18232
[18 empty] | 3433000 | 8839.1099 | 0.80044 | 4.5342 | 88.4165 | 21.4466 | 3.4452 | 0.055516 | 6776.67 | 0.75889 | 4.1499 | 100.522 | 25.4097 | 3.47 | 0.072654 | 912.1197 | 0.71293 | 2.1267 | 239.5537 | 111686.4784 | 3.5323 | 0.18233
[18 empty] | 3434000 | 8838.2068 | 0.80036 | 4.534 | 88.4209 | 21.4467 | 3.4462 | 0.055542 | 6775.9603 | 0.75881 | 4.1497 | 100.527 | 25.4099 | 3.4711 | 0.072681 | 912.1054 | 0.71292 | 2.1267 | 239.5551 | 111687.5762 | 3.5334 | 0.18234
[18 empty] | 3435000 | 8837.3037 | 0.80028 | 4.5339 | 88.4254 | 21.4468 | 3.4472 | 0.055567 | 6775.2506 | 0.75873 | 4.1496 | 100.5321 | 25.4102 | 3.4721 | 0.072709 | 912.0911 | 0.71291 | 2.1267 | 239.5565 | 111688.6737 | 3.5344 | 0.18235
[18 empty] | 3436000 | 8836.4005 | 0.8002 | 4.5337 | 88.4298 | 21.4469 | 3.4482 | 0.055593 | 6774.541 | 0.75865 | 4.1494 | 100.5371 | 25.4104 | 3.4731 | 0.072737 | 912.0767 | 0.7129 | 2.1267 | 239.558 | 111689.771 | 3.5354 | 0.18235
[18 empty] | 3437000 | 8835.4973 | 0.80012 | 4.5336 | 88.4342 | 21.447 | 3.4492 | 0.055618 | 6773.8313 | 0.75857 | 4.1493 | 100.5421 | 25.4107 | 3.4742 | 0.072764 | 912.0624 | 0.71289 | 2.1267 | 239.5594 | 111690.868 | 3.5365 | 0.18236
[18 empty] | 3438000 | 8834.5939 | 0.80003 | 4.5334 | 88.4386 | 21.4472 | 3.4502 | 0.055644 | 6773.1217 | 0.75849 | 4.1492 | 100.5471 | 25.4109 | 3.4752 | 0.072792 | 912.048 | 0.71288 | 2.1267 | 239.5608 | 111691.9648 | 3.5375 | 0.18237
[18 empty] | 3439000 | 8833.6906 | 0.79995 | 4.5333 | 88.443 | 21.4473 | 3.4513 | 0.055669 | 6772.4121 | 0.75841 | 4.149 | 100.5521 | 25.4111 | 3.4762 | 0.072819 | 912.0337 | 0.71287 | 2.1267 | 239.5623 | 111693.0613 | 3.5386 | 0.18238
[18 empty] | 3440000 | 8832.7872 | 0.79987 | 4.5331 | 88.4475 | 21.4474 | 3.4523 | 0.055695 | 6771.7025 | 0.75833 | 4.1489 | 100.5572 | 25.4114 | 3.4773 | 0.072847 | 912.0194 | 0.71285 | 2.1267 | 239.5637 | 111694.1576 | 3.5396 | 0.18239
[18 empty] | 3441000 | 8831.8837 | 0.79979 | 4.533 | 88.4519 | 21.4475 | 3.4533 | 0.05572 | 6770.9929 | 0.75825 | 4.1487 | 100.5622 | 25.4116 | 3.4783 | 0.072874 | 912.0051 | 0.71284 | 2.1266 | 239.5652 | 111695.2536 | 3.5406 | 0.1824
[18 empty] | 3442000 | 8830.9802 | 0.79971 | 4.5328 | 88.4563 | 21.4476 | 3.4543 | 0.055746 | 6770.2833 | 0.75817 | 4.1486 | 100.5672 | 25.4118 | 3.4793 | 0.072902 | 911.9907 | 0.71283 | 2.1266 | 239.5666 | 111696.3494 | 3.5417 | 0.18241
[18 empty] | 3443000 | 8830.0766 | 0.79963 | 4.5326 | 88.4608 | 21.4477 | 3.4553 | 0.055771 | 6769.5738 | 0.75809 | 4.1484 | 100.5722 | 25.4121 | 3.4804 | 0.07293 | 911.9764 | 0.71282 | 2.1266 | 239.568 | 111697.4449 | 3.5427 | 0.18241
[18 empty] | 3444000 | 8829.1729 | 0.79954 | 4.5325 | 88.4652 | 21.4478 | 3.4563 | 0.055797 | 6768.8643 | 0.75802 | 4.1483 | 100.5773 | 25.4123 | 3.4814 | 0.072957 | 911.9621 | 0.71281 | 2.1266 | 239.5695 | 111698.5402 | 3.5437 | 0.18242
[18 empty] | 3445000 | 8828.2692 | 0.79946 | 4.5323 | 88.4696 | 21.4479 | 3.4574 | 0.055822 | 6768.1547 | 0.75794 | 4.1481 | 100.5823 | 25.4125 | 3.4824 | 0.072985 | 911.9478 | 0.7128 | 2.1266 | 239.5709 | 111699.6353 | 3.5448 | 0.18243
[18 empty] | 3446000 | 8827.3655 | 0.79938 | 4.5322 | 88.474 | 21.448 | 3.4584 | 0.055848 | 6767.4452 | 0.75786 | 4.148 | 100.5873 | 25.4128 | 3.4834 | 0.073012 | 911.9335 | 0.71279 | 2.1266 | 239.5723 | 111700.7301 | 3.5458 | 0.18244
[18 empty] | 3447000 | 8826.4617 | 0.7993 | 4.532 | 88.4785 | 21.4481 | 3.4594 | 0.055873 | 6766.7358 | 0.75778 | 4.1478 | 100.5923 | 25.413 | 3.4845 | 0.07304 | 911.9192 | 0.71278 | 2.1266 | 239.5738 | 111701.8246 | 3.5468 | 0.18245
[18 empty] | 3448000 | 8825.5578 | 0.79922 | 4.5319 | 88.4829 | 21.4482 | 3.4604 | 0.055899 | 6766.0263 | 0.7577 | 4.1477 | 100.5974 | 25.4132 | 3.4855 | 0.073068 | 911.9049 | 0.71276 | 2.1266 | 239.5752 | 111702.9189 | 3.5479 | 0.18246
[18 empty] | 3449000 | 8824.6539 | 0.79913 | 4.5317 | 88.4873 | 21.4483 | 3.4614 | 0.055924 | 6765.3169 | 0.75762 | 4.1476 | 100.6024 | 25.4135 | 3.4865 | 0.073095 | 911.8906 | 0.71275 | 2.1266 | 239.5766 | 111704.0129 | 3.5489 | 0.18246
[18 empty] | 3450000 | 8823.7499 | 0.79905 | 4.5316 | 88.4918 | 21.4484 | 3.4624 | 0.05595 | 6764.6074 | 0.75754 | 4.1474 | 100.6074 | 25.4137 | 3.4876 | 0.073123 | 911.8763 | 0.71274 | 2.1265 | 239.5781 | 111705.1067 | 3.5499 | 0.18247
[18 empty] | 3451000 | 8822.8459 | 0.79897 | 4.5314 | 88.4962 | 21.4485 | 3.4635 | 0.055976 | 6763.898 | 0.75746 | 4.1473 | 100.6125 | 25.4139 | 3.4886 | 0.07315 | 911.862 | 0.71273 | 2.1265 | 239.5795 | 111706.2003 | 3.551 | 0.18248
[18 empty] | 3452000 | 8821.9418 | 0.79889 | 4.5312 | 88.5007 | 21.4486 | 3.4645 | 0.056001 | 6763.1886 | 0.75738 | 4.1471 | 100.6175 | 25.4142 | 3.4896 | 0.073178 | 911.8477 | 0.71272 | 2.1265 | 239.581 | 111707.2936 | 3.552 | 0.18249
[18 empty] | 3453000 | 8821.0377 | 0.79881 | 4.5311 | 88.5051 | 21.4487 | 3.4655 | 0.056027 | 6762.4792 | 0.7573 | 4.147 | 100.6225 | 25.4144 | 3.4907 | 0.073206 | 911.8335 | 0.71271 | 2.1265 | 239.5824 | 111708.3867 | 3.553 | 0.1825
[18 empty] | 3454000 | 8820.1335 | 0.79872 | 4.5309 | 88.5095 | 21.4488 | 3.4665 | 0.056052 | 6761.7699 | 0.75722 | 4.1468 | 100.6275 | 25.4146 | 3.4917 | 0.073233 | 911.8192 | 0.7127 | 2.1265 | 239.5838 | 111709.4795 | 3.5541 | 0.18251
[18 empty] | 3455000 | 8819.2293 | 0.79864 | 4.5308 | 88.514 | 21.4489 | 3.4675 | 0.056078 | 6761.0605 | 0.75714 | 4.1467 | 100.6326 | 25.4149 | 3.4927 | 0.073261 | 911.8049 | 0.71269 | 2.1265 | 239.5853 | 111710.5721 | 3.5551 | 0.18252
[18 empty] | 3456000 | 8818.325 | 0.79856 | 4.5306 | 88.5184 | 21.449 | 3.4685 | 0.056103 | 6760.3512 | 0.75706 | 4.1465 | 100.6376 | 25.4151 | 3.4938 | 0.073289 | 911.7906 | 0.71268 | 2.1265 | 239.5867 | 111711.6644 | 3.5561 | 0.18252
[18 empty] | 3457000 | 8817.4206 | 0.79848 | 4.5305 | 88.5228 | 21.4491 | 3.4696 | 0.056129 | 6759.6419 | 0.75698 | 4.1464 | 100.6426 | 25.4154 | 3.4948 | 0.073316 | 911.7764 | 0.71266 | 2.1265 | 239.5881 | 111712.7564 | 3.5572 | 0.18253
[18 empty] | 3458000 | 8816.5162 | 0.7984 | 4.5303 | 88.5273 | 21.4492 | 3.4706 | 0.056154 | 6758.9326 | 0.7569 | 4.1463 | 100.6477 | 25.4156 | 3.4958 | 0.073344 | 911.7621 | 0.71265 | 2.1265 | 239.5895 | 111713.8483 | 3.5582 | 0.18254
[18 empty] | 3459000 | 8815.6118 | 0.79832 | 4.5302 | 88.5317 | 21.4493 | 3.4716 | 0.05618 | 6758.2233 | 0.75682 | 4.1461 | 100.6527 | 25.4158 | 3.4969 | 0.073371 | 911.7479 | 0.71264 | 2.1264 | 239.591 | 111714.9399 | 3.5592 | 0.18255
[18 empty] | 3460000 | 8814.7072 | 0.79823 | 4.53 | 88.5362 | 21.4494 | 3.4726 | 0.056206 | 6757.514 | 0.75674 | 4.146 | 100.6577 | 25.4161 | 3.4979 | 0.073399 | 911.7336 | 0.71263 | 2.1264 | 239.5924 | 111716.0312 | 3.5603 | 0.18256
[18 empty] | 3461000 | 8813.8027 | 0.79815 | 4.5299 | 88.5406 | 21.4495 | 3.4736 | 0.056231 | 6756.8048 | 0.75666 | 4.1458 | 100.6628 | 25.4163 | 3.4989 | 0.073427 | 911.7194 | 0.71262 | 2.1264 | 239.5938 | 111717.1223 | 3.5613 | 0.18257
[18 empty] | 3462000 | 8812.898 | 0.79807 | 4.5297 | 88.5451 | 21.4496 | 3.4746 | 0.056257 | 6756.0955 | 0.75659 | 4.1457 | 100.6678 | 25.4165 | 3.5 | 0.073454 | 911.7051 | 0.71261 | 2.1264 | 239.5953 | 111718.2131 | 3.5624 | 0.18257
[18 empty] | 3463000 | 8811.9934 | 0.79799 | 4.5295 | 88.5495 | 21.4497 | 3.4757 | 0.056282 | 6755.3863 | 0.75651 | 4.1455 | 100.6729 | 25.4168 | 3.501 | 0.073482 | 911.6909 | 0.7126 | 2.1264 | 239.5967 | 111719.3037 | 3.5634 | 0.18258
[18 empty] | 3464000 | 8811.0886 | 0.79791 | 4.5294 | 88.554 | 21.4498 | 3.4767 | 0.056308 | 6754.6771 | 0.75643 | 4.1454 | 100.6779 | 25.417 | 3.502 | 0.07351 | 911.6766 | 0.71259 | 2.1264 | 239.5981 | 111720.3941 | 3.5644 | 0.18259
[18 empty] | 3465000 | 8810.1838 | 0.79782 | 4.5292 | 88.5584 | 21.4499 | 3.4777 | 0.056334 | 6753.9679 | 0.75635 | 4.1452 | 100.6829 | 25.4172 | 3.5031 | 0.073537 | 911.6624 | 0.71258 | 2.1264 | 239.5996 | 111721.4842 | 3.5655 | 0.1826
[18 empty] | 3466000 | 8809.279 | 0.79774 | 4.5291 | 88.5629 | 21.45 | 3.4787 | 0.056359 | 6753.2588 | 0.75627 | 4.1451 | 100.688 | 25.4175 | 3.5041 | 0.073565 | 911.6482 | 0.71256 | 2.1264 | 239.601 | 111722.5741 | 3.5665 | 0.18261
[18 empty] | 3467000 | 8808.3741 | 0.79766 | 4.5289 | 88.5673 | 21.4501 | 3.4797 | 0.056385 | 6752.5496 | 0.75619 | 4.1449 | 100.693 | 25.4177 | 3.5051 | 0.073593 | 911.6339 | 0.71255 | 2.1264 | 239.6024 | 111723.6637 | 3.5675 | 0.18262
[18 empty] | 3468000 | 8807.4692 | 0.79758 | 4.5288 | 88.5718 | 21.4502 | 3.4807 | 0.05641 | 6751.8405 | 0.75611 | 4.1448 | 100.698 | 25.418 | 3.5062 | 0.07362 | 911.6197 | 0.71254 | 2.1263 | 239.6038 | 111724.753 | 3.5686 | 0.18262
[18 empty] | 3469000 | 8806.5642 | 0.7975 | 4.5286 | 88.5762 | 21.4503 | 3.4818 | 0.056436 | 6751.1314 | 0.75603 | 4.1447 | 100.7031 | 25.4182 | 3.5072 | 0.073648 | 911.6055 | 0.71253 | 2.1263 | 239.6053 | 111725.8422 | 3.5696 | 0.18263
[18 empty] | 3470000 | 8805.6591 | 0.79741 | 4.5285 | 88.5807 | 21.4504 | 3.4828 | 0.056462 | 6750.4223 | 0.75595 | 4.1445 | 100.7081 | 25.4184 | 3.5082 | 0.073675 | 911.5913 | 0.71252 | 2.1263 | 239.6067 | 111726.9311 | 3.5706 | 0.18264
[18 empty] | 3471000 | 8804.754 | 0.79733 | 4.5283 | 88.5851 | 21.4505 | 3.4838 | 0.056487 | 6749.7132 | 0.75587 | 4.1444 | 100.7132 | 25.4187 | 3.5093 | 0.073703 | 911.5771 | 0.71251 | 2.1263 | 239.6081 | 111728.0197 | 3.5717 | 0.18265
[18 empty] | 3472000 | 8803.8488 | 0.79725 | 4.5281 | 88.5896 | 21.4506 | 3.4848 | 0.056513 | 6749.0041 | 0.75579 | 4.1442 | 100.7182 | 25.4189 | 3.5103 | 0.073731 | 911.5629 | 0.7125 | 2.1263 | 239.6096 | 111729.1081 | 3.5727 | 0.18266
[18 empty] | 3473000 | 8802.9436 | 0.79717 | 4.528 | 88.594 | 21.4507 | 3.4858 | 0.056539 | 6748.2951 | 0.75571 | 4.1441 | 100.7233 | 25.4191 | 3.5113 | 0.073758 | 911.5487 | 0.71249 | 2.1263 | 239.611 | 111730.1962 | 3.5737 | 0.18267
[18 empty] | 3474000 | 8802.0383 | 0.79709 | 4.5278 | 88.5985 | 21.4508 | 3.4868 | 0.056564 | 6747.586 | 0.75563 | 4.1439 | 100.7283 | 25.4194 | 3.5124 | 0.073786 | 911.5345 | 0.71248 | 2.1263 | 239.6124 | 111731.2841 | 3.5748 | 0.18268
[18 empty] | 3475000 | 8801.133 | 0.797 | 4.5277 | 88.6029 | 21.451 | 3.4879 | 0.05659 | 6746.877 | 0.75555 | 4.1438 | 100.7333 | 25.4196 | 3.5134 | 0.073814 | 911.5203 | 0.71246 | 2.1263 | 239.6138 | 111732.3718 | 3.5758 | 0.18268
[18 empty] | 3476000 | 8800.2276 | 0.79692 | 4.5275 | 88.6074 | 21.4511 | 3.4889 | 0.056616 | 6746.168 | 0.75547 | 4.1436 | 100.7384 | 25.4199 | 3.5144 | 0.073841 | 911.5061 | 0.71245 | 2.1263 | 239.6153 | 111733.4592 | 3.5768 | 0.18269
[18 empty] | 3477000 | 8799.3222 | 0.79684 | 4.5274 | 88.6119 | 21.4512 | 3.4899 | 0.056641 | 6745.459 | 0.75539 | 4.1435 | 100.7434 | 25.4201 | 3.5155 | 0.073869 | 911.4919 | 0.71244 | 2.1262 | 239.6167 | 111734.5464 | 3.5779 | 0.1827
[18 empty] | 3478000 | 8798.4167 | 0.79676 | 4.5272 | 88.6163 | 21.4513 | 3.4909 | 0.056667 | 6744.7501 | 0.75531 | 4.1434 | 100.7485 | 25.4203 | 3.5165 | 0.073897 | 911.4777 | 0.71243 | 2.1262 | 239.6181 | 111735.6333 | 3.5789 | 0.18271
[18 empty] | 3479000 | 8797.5112 | 0.79668 | 4.5271 | 88.6208 | 21.4514 | 3.4919 | 0.056693 | 6744.0411 | 0.75524 | 4.1432 | 100.7535 | 25.4206 | 3.5175 | 0.073924 | 911.4635 | 0.71242 | 2.1262 | 239.6195 | 111736.72 | 3.5799 | 0.18272
[18 empty] | 3480000 | 8796.6056 | 0.79659 | 4.5269 | 88.6252 | 21.4515 | 3.4929 | 0.056718 | 6743.3322 | 0.75516 | 4.1431 | 100.7586 | 25.4208 | 3.5186 | 0.073952 | 911.4493 | 0.71241 | 2.1262 | 239.621 | 111737.8065 | 3.581 | 0.18273
[18 empty] | 3481000 | 8795.7 | 0.79651 | 4.5268 | 88.6297 | 21.4516 | 3.494 | 0.056744 | 6742.6233 | 0.75508 | 4.1429 | 100.7636 | 25.421 | 3.5196 | 0.07398 | 911.4351 | 0.7124 | 2.1262 | 239.6224 | 111738.8927 | 3.582 | 0.18273
[18 empty] | 3482000 | 8794.7943 | 0.79643 | 4.5266 | 88.6342 | 21.4517 | 3.495 | 0.05677 | 6741.9144 | 0.755 | 4.1428 | 100.7687 | 25.4213 | 3.5206 | 0.074007 | 911.421 | 0.71239 | 2.1262 | 239.6238 | 111739.9786 | 3.583 | 0.18274
[18 empty] | 3483000 | 8793.8885 | 0.79635 | 4.5264 | 88.6386 | 21.4518 | 3.496 | 0.056795 | 6741.2055 | 0.75492 | 4.1426 | 100.7737 | 25.4215 | 3.5217 | 0.074035 | 911.4068 | 0.71238 | 2.1262 | 239.6252 | 111741.0643 | 3.5841 | 0.18275
[18 empty] | 3484000 | 8792.9827 | 0.79627 | 4.5263 | 88.6431 | 21.4519 | 3.497 | 0.056821 | 6740.4967 | 0.75484 | 4.1425 | 100.7788 | 25.4218 | 3.5227 | 0.074063 | 911.3926 | 0.71236 | 2.1262 | 239.6266 | 111742.1498 | 3.5851 | 0.18276
[18 empty] | 3485000 | 8792.0769 | 0.79618 | 4.5261 | 88.6476 | 21.452 | 3.498 | 0.056847 | 6739.7878 | 0.75476 | 4.1423 | 100.7838 | 25.422 | 3.5237 | 0.074091 | 911.3785 | 0.71235 | 2.1262 | 239.6281 | 111743.235 | 3.5862 | 0.18277
[18 empty] | 3486000 | 8791.171 | 0.7961 | 4.526 | 88.652 | 21.4521 | 3.4991 | 0.056872 | 6739.079 | 0.75468 | 4.1422 | 100.7889 | 25.4222 | 3.5248 | 0.074118 | 911.3643 | 0.71234 | 2.1262 | 239.6295 | 111744.32 | 3.5872 | 0.18278
[18 empty] | 3487000 | 8790.265 | 0.79602 | 4.5258 | 88.6565 | 21.4522 | 3.5001 | 0.056898 | 6738.3702 | 0.7546 | 4.142 | 100.7939 | 25.4225 | 3.5258 | 0.074146 | 911.3502 | 0.71233 | 2.1261 | 239.6309 | 111745.4048 | 3.5882 | 0.18278
[18 empty] | 3488000 | 8789.359 | 0.79594 | 4.5257 | 88.661 | 21.4523 | 3.5011 | 0.056924 | 6737.6614 | 0.75452 | 4.1419 | 100.799 | 25.4227 | 3.5268 | 0.074174 | 911.336 | 0.71232 | 2.1261 | 239.6323 | 111746.4893 | 3.5893 | 0.18279
[18 empty] | 3489000 | 8788.4529 | 0.79586 | 4.5255 | 88.6654 | 21.4524 | 3.5021 | 0.056949 | 6736.9526 | 0.75444 | 4.1418 | 100.804 | 25.4229 | 3.5279 | 0.074201 | 911.3219 | 0.71231 | 2.1261 | 239.6338 | 111747.5735 | 3.5903 | 0.1828
[18 empty] | 3490000 | 8787.5468 | 0.79577 | 4.5254 | 88.6699 | 21.4525 | 3.5031 | 0.056975 | 6736.2439 | 0.75436 | 4.1416 | 100.8091 | 25.4232 | 3.5289 | 0.074229 | 911.3077 | 0.7123 | 2.1261 | 239.6352 | 111748.6575 | 3.5913 | 0.18281
[18 empty] | 3491000 | 8786.6406 | 0.79569 | 4.5252 | 88.6744 | 21.4526 | 3.5041 | 0.057001 | 6735.5352 | 0.75428 | 4.1415 | 100.8141 | 25.4234 | 3.5299 | 0.074257 | 911.2936 | 0.71229 | 2.1261 | 239.6366 | 111749.7413 | 3.5924 | 0.18282
[18 empty] | 3492000 | 8785.7344 | 0.79561 | 4.525 | 88.6789 | 21.4527 | 3.5052 | 0.057027 | 6734.8264 | 0.7542 | 4.1413 | 100.8192 | 25.4237 | 3.531 | 0.074284 | 911.2795 | 0.71228 | 2.1261 | 239.638 | 111750.8248 | 3.5934 | 0.18283
[18 empty] | 3493000 | 8784.8281 | 0.79553 | 4.5249 | 88.6833 | 21.4528 | 3.5062 | 0.057052 | 6734.1177 | 0.75412 | 4.1412 | 100.8242 | 25.4239 | 3.532 | 0.074312 | 911.2653 | 0.71227 | 2.1261 | 239.6394 | 111751.9081 | 3.5944 | 0.18283
[18 empty] | 3494000 | 8783.9218 | 0.79545 | 4.5247 | 88.6878 | 21.4529 | 3.5072 | 0.057078 | 6733.409 | 0.75404 | 4.141 | 100.8293 | 25.4241 | 3.533 | 0.07434 | 911.2512 | 0.71225 | 2.1261 | 239.6409 | 111752.9912 | 3.5955 | 0.18284
[18 empty] | 3495000 | 8783.0154 | 0.79536 | 4.5246 | 88.6923 | 21.453 | 3.5082 | 0.057104 | 6732.7004 | 0.75397 | 4.1409 | 100.8343 | 25.4244 | 3.5341 | 0.074367 | 911.2371 | 0.71224 | 2.1261 | 239.6423 | 111754.074 | 3.5965 | 0.18285
[18 empty] | 3496000 | 8782.109 | 0.79528 | 4.5244 | 88.6968 | 21.4531 | 3.5092 | 0.057129 | 6731.9917 | 0.75389 | 4.1407 | 100.8394 | 25.4246 | 3.5351 | 0.074395 | 911.223 | 0.71223 | 2.126 | 239.6437 | 111755.1565 | 3.5975 | 0.18286
[18 empty] | 3497000 | 8781.2025 | 0.7952 | 4.5243 | 88.7012 | 21.4533 | 3.5102 | 0.057155 | 6731.2831 | 0.75381 | 4.1406 | 100.8445 | 25.4249 | 3.5361 | 0.074423 | 911.2088 | 0.71222 | 2.126 | 239.6451 | 111756.2389 | 3.5986 | 0.18287
[18 empty] | 3498000 | 8780.296 | 0.79512 | 4.5241 | 88.7057 | 21.4534 | 3.5113 | 0.057181 | 6730.5745 | 0.75373 | 4.1404 | 100.8495 | 25.4251 | 3.5372 | 0.074451 | 911.1947 | 0.71221 | 2.126 | 239.6465 | 111757.3209 | 3.5996 | 0.18288
[18 empty] | 3499000 | 8779.3894 | 0.79504 | 4.524 | 88.7102 | 21.4535 | 3.5123 | 0.057207 | 6729.8659 | 0.75365 | 4.1403 | 100.8546 | 25.4253 | 3.5382 | 0.074478 | 911.1806 | 0.7122 | 2.126 | 239.6479 | 111758.4028 | 3.6006 | 0.18288
[18 empty] | 3500000 | 8778.4827 | 0.79495 | 4.5238 | 88.7147 | 21.4536 | 3.5133 | 0.057232 | 6729.1573 | 0.75357 | 4.1402 | 100.8596 | 25.4256 | 3.5392 | 0.074506 | 911.1665 | 0.71219 | 2.126 | 239.6494 | 111759.4844 | 3.6017 | 0.18289
[18 empty] | 3501000 | 8777.5761 | 0.79487 | 4.5236 | 88.7192 | 21.4537 | 3.5143 | 0.057258 | 6728.4488 | 0.75349 | 4.14 | 100.8647 | 25.4258 | 3.5403 | 0.074534 | 911.1524 | 0.71218 | 2.126 | 239.6508 | 111760.5657 | 3.6027 | 0.1829
[18 empty] | 3502000 | 8776.6693 | 0.79479 | 4.5235 | 88.7236 | 21.4538 | 3.5153 | 0.057284 | 6727.7402 | 0.75341 | 4.1399 | 100.8697 | 25.426 | 3.5413 | 0.074562 | 911.1383 | 0.71217 | 2.126 | 239.6522 | 111761.6469 | 3.6037 | 0.18291
[18 empty] | 3503000 | 8775.7625 | 0.79471 | 4.5233 | 88.7281 | 21.4539 | 3.5163 | 0.05731 | 6727.0317 | 0.75333 | 4.1397 | 100.8748 | 25.4263 | 3.5423 | 0.074589 | 911.1242 | 0.71215 | 2.126 | 239.6536 | 111762.7277 | 3.6048 | 0.18292
[18 empty] | 3504000 | 8774.8557 | 0.79462 | 4.5232 | 88.7326 | 21.454 | 3.5174 | 0.057335 | 6726.3232 | 0.75325 | 4.1396 | 100.8799 | 25.4265 | 3.5434 | 0.074617 | 911.1101 | 0.71214 | 2.126 | 239.655 | 111763.8084 | 3.6058 | 0.18293
[18 empty] | 3505000 | 8773.9488 | 0.79454 | 4.523 | 88.7371 | 21.4541 | 3.5184 | 0.057361 | 6725.6147 | 0.75317 | 4.1394 | 100.8849 | 25.4268 | 3.5444 | 0.074645 | 911.096 | 0.71213 | 2.1259 | 239.6564 | 111764.8888 | 3.6069 | 0.18293
[18 empty] | 3506000 | 8773.0418 | 0.79446 | 4.5229 | 88.7416 | 21.4542 | 3.5194 | 0.057387 | 6724.9062 | 0.75309 | 4.1393 | 100.89 | 25.427 | 3.5454 | 0.074672 | 911.0819 | 0.71212 | 2.1259 | 239.6579 | 111765.9689 | 3.6079 | 0.18294
[18 empty] | 3507000 | 8772.1348 | 0.79438 | 4.5227 | 88.7461 | 21.4543 | 3.5204 | 0.057413 | 6724.1978 | 0.75301 | 4.1391 | 100.8951 | 25.4272 | 3.5465 | 0.0747 | 911.0679 | 0.71211 | 2.1259 | 239.6593 | 111767.0488 | 3.6089 | 0.18295
[18 empty] | 3508000 | 8771.2278 | 0.7943 | 4.5225 | 88.7505 | 21.4544 | 3.5214 | 0.057439 | 6723.4893 | 0.75293 | 4.139 | 100.9001 | 25.4275 | 3.5475 | 0.074728 | 911.0538 | 0.7121 | 2.1259 | 239.6607 | 111768.1285 | 3.61 | 0.18296
[18 empty] | 3509000 | 8770.3207 | 0.79421 | 4.5224 | 88.755 | 21.4545 | 3.5224 | 0.057464 | 6722.7809 | 0.75285 | 4.1388 | 100.9052 | 25.4277 | 3.5485 | 0.074756 | 911.0397 | 0.71209 | 2.1259 | 239.6621 | 111769.208 | 3.611 | 0.18297
[18 empty] | 3510000 | 8769.4135 | 0.79413 | 4.5222 | 88.7595 | 21.4546 | 3.5235 | 0.05749 | 6722.0725 | 0.75278 | 4.1387 | 100.9103 | 25.428 | 3.5496 | 0.074783 | 911.0256 | 0.71208 | 2.1259 | 239.6635 | 111770.2871 | 3.612 | 0.18298
[18 empty] | 3511000 | 8768.5063 | 0.79405 | 4.5221 | 88.764 | 21.4547 | 3.5245 | 0.057516 | 6721.3641 | 0.7527 | 4.1386 | 100.9153 | 25.4282 | 3.5506 | 0.074811 | 911.0116 | 0.71207 | 2.1259 | 239.6649 | 111771.3661 | 3.6131 | 0.18298
[18 empty] | 3512000 | 8767.599 | 0.79397 | 4.5219 | 88.7685 | 21.4548 | 3.5255 | 0.057542 | 6720.6558 | 0.75262 | 4.1384 | 100.9204 | 25.4284 | 3.5516 | 0.074839 | 910.9975 | 0.71206 | 2.1259 | 239.6663 | 111772.4448 | 3.6141 | 0.18299
[18 empty] | 3513000 | 8766.6917 | 0.79389 | 4.5218 | 88.773 | 21.4549 | 3.5265 | 0.057568 | 6719.9474 | 0.75254 | 4.1383 | 100.9255 | 25.4287 | 3.5527 | 0.074867 | 910.9835 | 0.71204 | 2.1259 | 239.6678 | 111773.5233 | 3.6151 | 0.183
[18 empty] | 3514000 | 8765.7844 | 0.7938 | 4.5216 | 88.7775 | 21.4551 | 3.5275 | 0.057593 | 6719.2391 | 0.75246 | 4.1381 | 100.9305 | 25.4289 | 3.5537 | 0.074894 | 910.9694 | 0.71203 | 2.1258 | 239.6692 | 111774.6015 | 3.6162 | 0.18301
[18 empty] | 3515000 | 8764.8769 | 0.79372 | 4.5215 | 88.782 | 21.4552 | 3.5286 | 0.057619 | 6718.5308 | 0.75238 | 4.138 | 100.9356 | 25.4292 | 3.5547 | 0.074922 | 910.9553 | 0.71202 | 2.1258 | 239.6706 | 111775.6795 | 3.6172 | 0.18302
[18 empty] | 3516000 | 8763.9695 | 0.79364 | 4.5213 | 88.7865 | 21.4553 | 3.5296 | 0.057645 | 6717.8225 | 0.7523 | 4.1378 | 100.9407 | 25.4294 | 3.5558 | 0.07495 | 910.9413 | 0.71201 | 2.1258 | 239.672 | 111776.7573 | 3.6182 | 0.18303
[18 empty] | 3517000 | 8763.062 | 0.79356 | 4.5211 | 88.791 | 21.4554 | 3.5306 | 0.057671 | 6717.1142 | 0.75222 | 4.1377 | 100.9457 | 25.4296 | 3.5568 | 0.074978 | 910.9272 | 0.712 | 2.1258 | 239.6734 | 111777.8348 | 3.6193 | 0.18303
[18 empty] | 3518000 | 8762.1544 | 0.79347 | 4.521 | 88.7955 | 21.4555 | 3.5316 | 0.057697 | 6716.406 | 0.75214 | 4.1375 | 100.9508 | 25.4299 | 3.5578 | 0.075005 | 910.9132 | 0.71199 | 2.1258 | 239.6748 | 111778.9121 | 3.6203 | 0.18304
[18 empty] | 3519000 | 8761.2468 | 0.79339 | 4.5208 | 88.8 | 21.4556 | 3.5326 | 0.057722 | 6715.6978 | 0.75206 | 4.1374 | 100.9559 | 25.4301 | 3.5589 | 0.075033 | 910.8992 | 0.71198 | 2.1258 | 239.6762 | 111779.9891 | 3.6213 | 0.18305
[18 empty] | 3520000 | 8760.3391 | 0.79331 | 4.5207 | 88.8045 | 21.4557 | 3.5336 | 0.057748 | 6714.9895 | 0.75198 | 4.1372 | 100.9609 | 25.4304 | 3.5599 | 0.075061 | 910.8851 | 0.71197 | 2.1258 | 239.6776 | 111781.066 | 3.6224 | 0.18306
[18 empty] | 3521000 | 8759.4314 | 0.79323 | 4.5205 | 88.809 | 21.4558 | 3.5347 | 0.057774 | 6714.2813 | 0.7519 | 4.1371 | 100.966 | 25.4306 | 3.5609 | 0.075089 | 910.8711 | 0.71196 | 2.1258 | 239.679 | 111782.1425 | 3.6234 | 0.18307
[18 empty] | 3522000 | 8758.5236 | 0.79315 | 4.5204 | 88.8135 | 21.4559 | 3.5357 | 0.0578 | 6713.5732 | 0.75182 | 4.137 | 100.9711 | 25.4308 | 3.562 | 0.075116 | 910.8571 | 0.71195 | 2.1258 | 239.6805 | 111783.2188 | 3.6244 | 0.18308
[18 empty] | 3523000 | 8757.6158 | 0.79306 | 4.5202 | 88.818 | 21.456 | 3.5367 | 0.057826 | 6712.865 | 0.75174 | 4.1368 | 100.9762 | 25.4311 | 3.563 | 0.075144 | 910.8431 | 0.71194 | 2.1257 | 239.6819 | 111784.2949 | 3.6255 | 0.18308
[18 empty] | 3524000 | 8756.7079 | 0.79298 | 4.5201 | 88.8225 | 21.4561 | 3.5377 | 0.057852 | 6712.1569 | 0.75166 | 4.1367 | 100.9812 | 25.4313 | 3.564 | 0.075172 | 910.829 | 0.71192 | 2.1257 | 239.6833 | 111785.3708 | 3.6265 | 0.18309
[18 empty] | 3525000 | 8755.8 | 0.7929 | 4.5199 | 88.827 | 21.4562 | 3.5387 | 0.057878 | 6711.4487 | 0.75159 | 4.1365 | 100.9863 | 25.4316 | 3.5651 | 0.0752 | 910.815 | 0.71191 | 2.1257 | 239.6847 | 111786.4464 | 3.6275 | 0.1831
[18 empty] | 3526000 | 8754.8921 | 0.79282 | 4.5197 | 88.8315 | 21.4563 | 3.5397 | 0.057903 | 6710.7406 | 0.75151 | 4.1364 | 100.9914 | 25.4318 | 3.5661 | 0.075228 | 910.801 | 0.7119 | 2.1257 | 239.6861 | 111787.5218 | 3.6286 | 0.18311
[18 empty] | 3527000 | 8753.984 | 0.79273 | 4.5196 | 88.836 | 21.4564 | 3.5408 | 0.057929 | 6710.0325 | 0.75143 | 4.1362 | 100.9965 | 25.432 | 3.5671 | 0.075255 | 910.787 | 0.71189 | 2.1257 | 239.6875 | 111788.5969 | 3.6296 | 0.18312
[18 empty] | 3528000 | 8753.076 | 0.79265 | 4.5194 | 88.8405 | 21.4565 | 3.5418 | 0.057955 | 6709.3245 | 0.75135 | 4.1361 | 101.0015 | 25.4323 | 3.5682 | 0.075283 | 910.773 | 0.71188 | 2.1257 | 239.6889 | 111789.6718 | 3.6307 | 0.18313
[18 empty] | 3529000 | 8752.1678 | 0.79257 | 4.5193 | 88.845 | 21.4567 | 3.5428 | 0.057981 | 6708.6164 | 0.75127 | 4.1359 | 101.0066 | 25.4325 | 3.5692 | 0.075311 | 910.759 | 0.71187 | 2.1257 | 239.6903 | 111790.7465 | 3.6317 | 0.18313
[18 empty] | 3530000 | 8751.2597 | 0.79249 | 4.5191 | 88.8495 | 21.4568 | 3.5438 | 0.058007 | 6707.9084 | 0.75119 | 4.1358 | 101.0117 | 25.4328 | 3.5702 | 0.075339 | 910.745 | 0.71186 | 2.1257 | 239.6917 | 111791.8209 | 3.6327 | 0.18314
[18 empty] | 3531000 | 8750.3514 | 0.79241 | 4.519 | 88.854 | 21.4569 | 3.5448 | 0.058033 | 6707.2004 | 0.75111 | 4.1356 | 101.0168 | 25.433 | 3.5713 | 0.075366 | 910.731 | 0.71185 | 2.1257 | 239.6931 | 111792.8951 | 3.6338 | 0.18315
[18 empty] | 3532000 | 8749.4432 | 0.79232 | 4.5188 | 88.8585 | 21.457 | 3.5459 | 0.058059 | 6706.4924 | 0.75103 | 4.1355 | 101.0218 | 25.4333 | 3.5723 | 0.075394 | 910.717 | 0.71184 | 2.1256 | 239.6945 | 111793.9691 | 3.6348 | 0.18316
[18 empty] | 3533000 | 8748.5348 | 0.79224 | 4.5186 | 88.863 | 21.4571 | 3.5469 | 0.058084 | 6705.7844 | 0.75095 | 4.1354 | 101.0269 | 25.4335 | 3.5733 | 0.075422 | 910.703 | 0.71183 | 2.1256 | 239.6959 | 111795.0428 | 3.6358 | 0.18317
[18 empty] | 3534000 | 8747.6265 | 0.79216 | 4.5185 | 88.8675 | 21.4572 | 3.5479 | 0.05811 | 6705.0764 | 0.75087 | 4.1352 | 101.032 | 25.4337 | 3.5744 | 0.07545 | 910.689 | 0.71181 | 2.1256 | 239.6974 | 111796.1162 | 3.6369 | 0.18318
[18 empty] | 3535000 | 8746.7181 | 0.79208 | 4.5183 | 88.872 | 21.4573 | 3.5489 | 0.058136 | 6704.3685 | 0.75079 | 4.1351 | 101.0371 | 25.434 | 3.5754 | 0.075478 | 910.6751 | 0.7118 | 2.1256 | 239.6988 | 111797.1895 | 3.6379 | 0.18318
[18 empty] | 3536000 | 8745.8096 | 0.79199 | 4.5182 | 88.8766 | 21.4574 | 3.5499 | 0.058162 | 6703.6606 | 0.75071 | 4.1349 | 101.0422 | 25.4342 | 3.5764 | 0.075505 | 910.6611 | 0.71179 | 2.1256 | 239.7002 | 111798.2625 | 3.6389 | 0.18319
[18 empty] | 3537000 | 8744.9011 | 0.79191 | 4.518 | 88.8811 | 21.4575 | 3.5509 | 0.058188 | 6702.9527 | 0.75063 | 4.1348 | 101.0472 | 25.4345 | 3.5775 | 0.075533 | 910.6471 | 0.71178 | 2.1256 | 239.7016 | 111799.3353 | 3.64 | 0.1832
[18 empty] | 3538000 | 8743.9925 | 0.79183 | 4.5179 | 88.8856 | 21.4576 | 3.552 | 0.058214 | 6702.2448 | 0.75055 | 4.1346 | 101.0523 | 25.4347 | 3.5785 | 0.075561 | 910.6331 | 0.71177 | 2.1256 | 239.703 | 111800.4078 | 3.641 | 0.18321
[18 empty] | 3539000 | 8743.0839 | 0.79175 | 4.5177 | 88.8901 | 21.4577 | 3.553 | 0.05824 | 6701.5369 | 0.75048 | 4.1345 | 101.0574 | 25.4349 | 3.5795 | 0.075589 | 910.6192 | 0.71176 | 2.1256 | 239.7044 | 111801.4801 | 3.642 | 0.18322
[18 empty] | 3540000 | 8742.1752 | 0.79167 | 4.5176 | 88.8946 | 21.4578 | 3.554 | 0.058266 | 6700.8291 | 0.7504 | 4.1343 | 101.0625 | 25.4352 | 3.5806 | 0.075617 | 910.6052 | 0.71175 | 2.1256 | 239.7058 | 111802.5522 | 3.6431 | 0.18322
[18 empty] | 3541000 | 8741.2665 | 0.79158 | 4.5174 | 88.8991 | 21.458 | 3.555 | 0.058292 | 6700.1212 | 0.75032 | 4.1342 | 101.0676 | 25.4354 | 3.5816 | 0.075644 | 910.5912 | 0.71174 | 2.1255 | 239.7072 | 111803.624 | 3.6441 | 0.18323
[18 empty] | 3542000 | 8740.3577 | 0.7915 | 4.5172 | 88.9036 | 21.4581 | 3.556 | 0.058318 | 6699.4134 | 0.75024 | 4.134 | 101.0727 | 25.4357 | 3.5826 | 0.075672 | 910.5773 | 0.71173 | 2.1255 | 239.7086 | 111804.6956 | 3.6451 | 0.18324
[18 empty] | 3543000 | 8739.4489 | 0.79142 | 4.5171 | 88.9082 | 21.4582 | 3.557 | 0.058344 | 6698.7056 | 0.75016 | 4.1339 | 101.0777 | 25.4359 | 3.5837 | 0.0757 | 910.5633 | 0.71172 | 2.1255 | 239.71 | 111805.7669 | 3.6462 | 0.18325
[18 empty] | 3544000 | 8738.54 | 0.79134 | 4.5169 | 88.9127 | 21.4583 | 3.5581 | 0.05837 | 6697.9979 | 0.75008 | 4.1338 | 101.0828 | 25.4362 | 3.5847 | 0.075728 | 910.5494 | 0.71171 | 2.1255 | 239.7114 | 111806.838 | 3.6472 | 0.18326
[18 empty] | 3545000 | 8737.6311 | 0.79125 | 4.5168 | 88.9172 | 21.4584 | 3.5591 | 0.058395 | 6697.2901 | 0.75 | 4.1336 | 101.0879 | 25.4364 | 3.5857 | 0.075756 | 910.5354 | 0.71169 | 2.1255 | 239.7128 | 111807.9089 | 3.6482 | 0.18327
[18 empty] | 3546000 | 8736.7221 | 0.79117 | 4.5166 | 88.9217 | 21.4585 | 3.5601 | 0.058421 | 6696.5824 | 0.74992 | 4.1335 | 101.093 | 25.4366 | 3.5868 | 0.075784 | 910.5215 | 0.71168 | 2.1255 | 239.7142 | 111808.9796 | 3.6493 | 0.18327
[18 empty] | 3547000 | 8735.8131 | 0.79109 | 4.5165 | 88.9262 | 21.4586 | 3.5611 | 0.058447 | 6695.8747 | 0.74984 | 4.1333 | 101.0981 | 25.4369 | 3.5878 | 0.075811 | 910.5076 | 0.71167 | 2.1255 | 239.7156 | 111810.05 | 3.6503 | 0.18328
[18 empty] | 3548000 | 8734.904 | 0.79101 | 4.5163 | 88.9308 | 21.4587 | 3.5621 | 0.058473 | 6695.167 | 0.74976 | 4.1332 | 101.1032 | 25.4371 | 3.5888 | 0.075839 | 910.4936 | 0.71166 | 2.1255 | 239.717 | 111811.1201 | 3.6514 | 0.18329
[18 empty] | 3549000 | 8733.9949 | 0.79092 | 4.5161 | 88.9353 | 21.4588 | 3.5632 | 0.058499 | 6694.4593 | 0.74968 | 4.133 | 101.1083 | 25.4374 | 3.5899 | 0.075867 | 910.4797 | 0.71165 | 2.1255 | 239.7184 | 111812.1901 | 3.6524 | 0.1833
[18 empty] | 3550000 | 8733.0858 | 0.79084 | 4.516 | 88.9398 | 21.4589 | 3.5642 | 0.058525 | 6693.7516 | 0.7496 | 4.1329 | 101.1134 | 25.4376 | 3.5909 | 0.075895 | 910.4658 | 0.71164 | 2.1255 | 239.7198 | 111813.2598 | 3.6534 | 0.18331
[18 empty] | 3551000 | 8732.1765 | 0.79076 | 4.5158 | 88.9443 | 21.459 | 3.5652 | 0.058551 | 6693.044 | 0.74952 | 4.1327 | 101.1184 | 25.4378 | 3.5919 | 0.075923 | 910.4518 | 0.71163 | 2.1254 | 239.7212 | 111814.3293 | 3.6545 | 0.18332
[18 empty] | 3552000 | 8731.2673 | 0.79068 | 4.5157 | 88.9489 | 21.4591 | 3.5662 | 0.058577 | 6692.3364 | 0.74945 | 4.1326 | 101.1235 | 25.4381 | 3.593 | 0.075951 | 910.4379 | 0.71162 | 2.1254 | 239.7226 | 111815.3985 | 3.6555 | 0.18332
[18 empty] | 3553000 | 8730.358 | 0.7906 | 4.5155 | 88.9534 | 21.4593 | 3.5672 | 0.058603 | 6691.6288 | 0.74937 | 4.1324 | 101.1286 | 25.4383 | 3.594 | 0.075978 | 910.424 | 0.71161 | 2.1254 | 239.724 | 111816.4675 | 3.6565 | 0.18333
[18 empty] | 3554000 | 8729.4486 | 0.79051 | 4.5154 | 88.9579 | 21.4594 | 3.5682 | 0.058629 | 6690.9212 | 0.74929 | 4.1323 | 101.1337 | 25.4386 | 3.595 | 0.076006 | 910.4101 | 0.7116 | 2.1254 | 239.7254 | 111817.5363 | 3.6576 | 0.18334
[18 empty] | 3555000 | 8728.5392 | 0.79043 | 4.5152 | 88.9625 | 21.4595 | 3.5693 | 0.058655 | 6690.2136 | 0.74921 | 4.1322 | 101.1388 | 25.4388 | 3.5961 | 0.076034 | 910.3962 | 0.71159 | 2.1254 | 239.7268 | 111818.6048 | 3.6586 | 0.18335
[18 empty] | 3556000 | 8727.6297 | 0.79035 | 4.515 | 88.967 | 21.4596 | 3.5703 | 0.058681 | 6689.5061 | 0.74913 | 4.132 | 101.1439 | 25.4391 | 3.5971 | 0.076062 | 910.3823 | 0.71157 | 2.1254 | 239.7282 | 111819.6731 | 3.6596 | 0.18336
[18 empty] | 3557000 | 8726.7202 | 0.79027 | 4.5149 | 88.9715 | 21.4597 | 3.5713 | 0.058707 | 6688.7986 | 0.74905 | 4.1319 | 101.149 | 25.4393 | 3.5981 | 0.07609 | 910.3684 | 0.71156 | 2.1254 | 239.7296 | 111820.7412 | 3.6607 | 0.18336
[18 empty] | 3558000 | 8725.8107 | 0.79018 | 4.5147 | 88.976 | 21.4598 | 3.5723 | 0.058733 | 6688.0911 | 0.74897 | 4.1317 | 101.1541 | 25.4395 | 3.5992 | 0.076118 | 910.3545 | 0.71155 | 2.1254 | 239.731 | 111821.809 | 3.6617 | 0.18337
[18 empty] | 3559000 | 8724.9011 | 0.7901 | 4.5146 | 88.9806 | 21.4599 | 3.5733 | 0.058759 | 6687.3836 | 0.74889 | 4.1316 | 101.1592 | 25.4398 | 3.6002 | 0.076145 | 910.3406 | 0.71154 | 2.1254 | 239.7324 | 111822.8766 | 3.6627 | 0.18338
[18 empty] | 3560000 | 8723.9914 | 0.79002 | 4.5144 | 88.9851 | 21.46 | 3.5744 | 0.058785 | 6686.6761 | 0.74881 | 4.1314 | 101.1643 | 25.44 | 3.6012 | 0.076173 | 910.3267 | 0.71153 | 2.1253 | 239.7338 | 111823.9439 | 3.6638 | 0.18339
[18 empty] | 3561000 | 8723.0817 | 0.78994 | 4.5143 | 88.9896 | 21.4601 | 3.5754 | 0.058811 | 6685.9687 | 0.74873 | 4.1313 | 101.1694 | 25.4403 | 3.6023 | 0.076201 | 910.3128 | 0.71152 | 2.1253 | 239.7352 | 111825.0111 | 3.6648 | 0.1834
[18 empty] | 3562000 | 8722.172 | 0.78985 | 4.5141 | 88.9942 | 21.4602 | 3.5764 | 0.058837 | 6685.2613 | 0.74865 | 4.1311 | 101.1745 | 25.4405 | 3.6033 | 0.076229 | 910.2989 | 0.71151 | 2.1253 | 239.7366 | 111826.078 | 3.6658 | 0.18341
[18 empty] | 3563000 | 8721.2622 | 0.78977 | 4.5139 | 88.9987 | 21.4603 | 3.5774 | 0.058863 | 6684.5538 | 0.74857 | 4.131 | 101.1796 | 25.4408 | 3.6044 | 0.076257 | 910.285 | 0.7115 | 2.1253 | 239.738 | 111827.1446 | 3.6669 | 0.18341
[18 empty] | 3564000 | 8720.3523 | 0.78969 | 4.5138 | 89.0033 | 21.4605 | 3.5784 | 0.058889 | 6683.8465 | 0.74849 | 4.1308 | 101.1847 | 25.441 | 3.6054 | 0.076285 | 910.2712 | 0.71149 | 2.1253 | 239.7394 | 111828.2111 | 3.6679 | 0.18342
[18 empty] | 3565000 | 8719.4424 | 0.78961 | 4.5136 | 89.0078 | 21.4606 | 3.5794 | 0.058915 | 6683.1391 | 0.74842 | 4.1307 | 101.1898 | 25.4413 | 3.6064 | 0.076313 | 910.2573 | 0.71148 | 2.1253 | 239.7408 | 111829.2773 | 3.6689 | 0.18343
[18 empty] | 3566000 | 8718.5325 | 0.78952 | 4.5135 | 89.0123 | 21.4607 | 3.5805 | 0.058941 | 6682.4317 | 0.74834 | 4.1306 | 101.1949 | 25.4415 | 3.6075 | 0.07634 | 910.2434 | 0.71147 | 2.1253 | 239.7422 | 111830.3432 | 3.67 | 0.18344
[18 empty] | 3567000 | 8717.6225 | 0.78944 | 4.5133 | 89.0169 | 21.4608 | 3.5815 | 0.058967 | 6681.7244 | 0.74826 | 4.1304 | 101.2 | 25.4417 | 3.6085 | 0.076368 | 910.2295 | 0.71146 | 2.1253 | 239.7436 | 111831.4089 | 3.671 | 0.18345
[18 empty] | 3568000 | 8716.7125 | 0.78936 | 4.5132 | 89.0214 | 21.4609 | 3.5825 | 0.058993 | 6681.0171 | 0.74818 | 4.1303 | 101.2051 | 25.442 | 3.6095 | 0.076396 | 910.2157 | 0.71144 | 2.1253 | 239.745 | 111832.4744 | 3.6721 | 0.18346
[18 empty] | 3569000 | 8715.8024 | 0.78928 | 4.513 | 89.026 | 21.461 | 3.5835 | 0.059019 | 6680.3098 | 0.7481 | 4.1301 | 101.2102 | 25.4422 | 3.6106 | 0.076424 | 910.2018 | 0.71143 | 2.1252 | 239.7463 | 111833.5397 | 3.6731 | 0.18346
[18 empty] | 3570000 | 8714.8923 | 0.78919 | 4.5128 | 89.0305 | 21.4611 | 3.5845 | 0.059045 | 6679.6025 | 0.74802 | 4.13 | 101.2153 | 25.4425 | 3.6116 | 0.076452 | 910.188 | 0.71142 | 2.1252 | 239.7477 | 111834.6047 | 3.6741 | 0.18347
[18 empty] | 3571000 | 8713.9821 | 0.78911 | 4.5127 | 89.035 | 21.4612 | 3.5856 | 0.059071 | 6678.8953 | 0.74794 | 4.1298 | 101.2204 | 25.4427 | 3.6126 | 0.07648 | 910.1741 | 0.71141 | 2.1252 | 239.7491 | 111835.6695 | 3.6752 | 0.18348
[18 empty] | 3572000 | 8713.0718 | 0.78903 | 4.5125 | 89.0396 | 21.4613 | 3.5866 | 0.059097 | 6678.1881 | 0.74786 | 4.1297 | 101.2255 | 25.443 | 3.6137 | 0.076508 | 910.1603 | 0.7114 | 2.1252 | 239.7505 | 111836.7341 | 3.6762 | 0.18349
[18 empty] | 3573000 | 8712.1616 | 0.78895 | 4.5124 | 89.0441 | 21.4614 | 3.5876 | 0.059123 | 6677.4808 | 0.74778 | 4.1295 | 101.2306 | 25.4432 | 3.6147 | 0.076536 | 910.1464 | 0.71139 | 2.1252 | 239.7519 | 111837.7984 | 3.6772 | 0.1835
[18 empty] | 3574000 | 8711.2512 | 0.78886 | 4.5122 | 89.0487 | 21.4616 | 3.5886 | 0.059149 | 6676.7736 | 0.7477 | 4.1294 | 101.2357 | 25.4434 | 3.6157 | 0.076563 | 910.1326 | 0.71138 | 2.1252 | 239.7533 | 111838.8625 | 3.6783 | 0.1835
[18 empty] | 3575000 | 8710.3409 | 0.78878 | 4.5121 | 89.0532 | 21.4617 | 3.5896 | 0.059175 | 6676.0665 | 0.74762 | 4.1292 | 101.2408 | 25.4437 | 3.6168 | 0.076591 | 910.1187 | 0.71137 | 2.1252 | 239.7547 | 111839.9264 | 3.6793 | 0.18351
[18 empty] | 3576000 | 8709.4304 | 0.7887 | 4.5119 | 89.0578 | 21.4618 | 3.5907 | 0.059201 | 6675.3593 | 0.74754 | 4.1291 | 101.2459 | 25.4439 | 3.6178 | 0.076619 | 910.1049 | 0.71136 | 2.1252 | 239.7561 | 111840.99 | 3.6803 | 0.18352
[18 empty] | 3577000 | 8708.52 | 0.78862 | 4.5117 | 89.0623 | 21.4619 | 3.5917 | 0.059228 | 6674.6522 | 0.74746 | 4.1289 | 101.251 | 25.4442 | 3.6188 | 0.076647 | 910.0911 | 0.71135 | 2.1252 | 239.7575 | 111842.0534 | 3.6814 | 0.18353
[18 empty] | 3578000 | 8707.6095 | 0.78854 | 4.5116 | 89.0669 | 21.462 | 3.5927 | 0.059254 | 6673.9451 | 0.74739 | 4.1288 | 101.2561 | 25.4444 | 3.6199 | 0.076675 | 910.0772 | 0.71134 | 2.1251 | 239.7589 | 111843.1166 | 3.6824 | 0.18354
[18 empty] | 3579000 | 8706.6989 | 0.78845 | 4.5114 | 89.0714 | 21.4621 | 3.5937 | 0.05928 | 6673.238 | 0.74731 | 4.1287 | 101.2612 | 25.4447 | 3.6209 | 0.076703 | 910.0634 | 0.71133 | 2.1251 | 239.7603 | 111844.1796 | 3.6834 | 0.18355
[18 empty] | 3580000 | 8705.7883 | 0.78837 | 4.5113 | 89.076 | 21.4622 | 3.5947 | 0.059306 | 6672.5309 | 0.74723 | 4.1285 | 101.2663 | 25.4449 | 3.6219 | 0.076731 | 910.0496 | 0.71131 | 2.1251 | 239.7617 | 111845.2423 | 3.6845 | 0.18355
[18 empty] | 3581000 | 8704.8776 | 0.78829 | 4.5111 | 89.0805 | 21.4623 | 3.5957 | 0.059332 | 6671.8238 | 0.74715 | 4.1284 | 101.2714 | 25.4452 | 3.623 | 0.076759 | 910.0358 | 0.7113 | 2.1251 | 239.7631 | 111846.3048 | 3.6855 | 0.18356
[18 empty] | 3582000 | 8703.9669 | 0.78821 | 4.511 | 89.0851 | 21.4624 | 3.5968 | 0.059358 | 6671.1168 | 0.74707 | 4.1282 | 101.2765 | 25.4454 | 3.624 | 0.076787 | 910.022 | 0.71129 | 2.1251 | 239.7644 | 111847.367 | 3.6865 | 0.18357
[18 empty] | 3583000 | 8703.0562 | 0.78812 | 4.5108 | 89.0896 | 21.4626 | 3.5978 | 0.059384 | 6670.4098 | 0.74699 | 4.1281 | 101.2816 | 25.4456 | 3.625 | 0.076814 | 910.0081 | 0.71128 | 2.1251 | 239.7658 | 111848.429 | 3.6876 | 0.18358
[18 empty] | 3584000 | 8702.1454 | 0.78804 | 4.5106 | 89.0942 | 21.4627 | 3.5988 | 0.05941 | 6669.7028 | 0.74691 | 4.1279 | 101.2867 | 25.4459 | 3.6261 | 0.076842 | 909.9943 | 0.71127 | 2.1251 | 239.7672 | 111849.4908 | 3.6886 | 0.18359
[18 empty] | 3585000 | 8701.2345 | 0.78796 | 4.5105 | 89.0988 | 21.4628 | 3.5998 | 0.059436 | 6668.9958 | 0.74683 | 4.1278 | 101.2919 | 25.4461 | 3.6271 | 0.07687 | 909.9805 | 0.71126 | 2.1251 | 239.7686 | 111850.5524 | 3.6896 | 0.18359
[18 empty] | 3586000 | 8700.3236 | 0.78788 | 4.5103 | 89.1033 | 21.4629 | 3.6008 | 0.059462 | 6668.2889 | 0.74675 | 4.1276 | 101.297 | 25.4464 | 3.6282 | 0.076898 | 909.9667 | 0.71125 | 2.1251 | 239.77 | 111851.6137 | 3.6907 | 0.1836
[18 empty] | 3587000 | 8699.4127 | 0.78779 | 4.5102 | 89.1079 | 21.463 | 3.6019 | 0.059488 | 6667.5819 | 0.74667 | 4.1275 | 101.3021 | 25.4466 | 3.6292 | 0.076926 | 909.9529 | 0.71124 | 2.1251 | 239.7714 | 111852.6748 | 3.6917 | 0.18361
[18 empty] | 3588000 | 8698.5017 | 0.78771 | 4.51 | 89.1124 | 21.4631 | 3.6029 | 0.059515 | 6666.875 | 0.74659 | 4.1273 | 101.3072 | 25.4469 | 3.6302 | 0.076954 | 909.9391 | 0.71123 | 2.125 | 239.7728 | 111853.7356 | 3.6928 | 0.18362
[18 empty] | 3589000 | 8697.5907 | 0.78763 | 4.5099 | 89.117 | 21.4632 | 3.6039 | 0.059541 | 6666.1681 | 0.74651 | 4.1272 | 101.3123 | 25.4471 | 3.6313 | 0.076982 | 909.9253 | 0.71122 | 2.125 | 239.7742 | 111854.7963 | 3.6938 | 0.18363
[18 empty] | 3590000 | 8696.6796 | 0.78755 | 4.5097 | 89.1215 | 21.4633 | 3.6049 | 0.059567 | 6665.4612 | 0.74644 | 4.1271 | 101.3174 | 25.4474 | 3.6323 | 0.07701 | 909.9116 | 0.71121 | 2.125 | 239.7756 | 111855.8567 | 3.6948 | 0.18364
[18 empty] | 3591000 | 8695.7685 | 0.78746 | 4.5095 | 89.1261 | 21.4634 | 3.6059 | 0.059593 | 6664.7544 | 0.74636 | 4.1269 | 101.3225 | 25.4476 | 3.6333 | 0.077038 | 909.8978 | 0.7112 | 2.125 | 239.7769 | 111856.9169 | 3.6959 | 0.18364
[18 empty] | 3592000 | 8694.8573 | 0.78738 | 4.5094 | 89.1307 | 21.4636 | 3.6069 | 0.059619 | 6664.0476 | 0.74628 | 4.1268 | 101.3276 | 25.4479 | 3.6344 | 0.077066 | 909.884 | 0.71119 | 2.125 | 239.7783 | 111857.9768 | 3.6969 | 0.18365
[18 empty] | 3593000 | 8693.9461 | 0.7873 | 4.5092 | 89.1352 | 21.4637 | 3.608 | 0.059645 | 6663.3407 | 0.7462 | 4.1266 | 101.3328 | 25.4481 | 3.6354 | 0.077094 | 909.8702 | 0.71117 | 2.125 | 239.7797 | 111859.0365 | 3.6979 | 0.18366
[18 empty] | 3594000 | 8693.0348 | 0.78722 | 4.5091 | 89.1398 | 21.4638 | 3.609 | 0.059671 | 6662.6339 | 0.74612 | 4.1265 | 101.3379 | 25.4483 | 3.6364 | 0.077122 | 909.8564 | 0.71116 | 2.125 | 239.7811 | 111860.096 | 3.699 | 0.18367
[18 empty] | 3595000 | 8692.1235 | 0.78713 | 4.5089 | 89.1444 | 21.4639 | 3.61 | 0.059697 | 6661.9272 | 0.74604 | 4.1263 | 101.343 | 25.4486 | 3.6375 | 0.077149 | 909.8427 | 0.71115 | 2.125 | 239.7825 | 111861.1553 | 3.7 | 0.18368
[18 empty] | 3596000 | 8691.2121 | 0.78705 | 4.5088 | 89.1489 | 21.464 | 3.611 | 0.059724 | 6661.2204 | 0.74596 | 4.1262 | 101.3481 | 25.4488 | 3.6385 | 0.077177 | 909.8289 | 0.71114 | 2.125 | 239.7839 | 111862.2143 | 3.701 | 0.18368
[18 empty] | 3597000 | 8690.3007 | 0.78697 | 4.5086 | 89.1535 | 21.4641 | 3.612 | 0.05975 | 6660.5137 | 0.74588 | 4.126 | 101.3532 | 25.4491 | 3.6395 | 0.077205 | 909.8151 | 0.71113 | 2.1249 | 239.7853 | 111863.2731 | 3.7021 | 0.18369
[18 empty] | 3598000 | 8689.3893 | 0.78689 | 4.5084 | 89.1581 | 21.4642 | 3.6131 | 0.059776 | 6659.807 | 0.7458 | 4.1259 | 101.3583 | 25.4493 | 3.6406 | 0.077233 | 909.8014 | 0.71112 | 2.1249 | 239.7866 | 111864.3316 | 3.7031 | 0.1837
[18 empty] | 3599000 | 8688.4778 | 0.7868 | 4.5083 | 89.1626 | 21.4643 | 3.6141 | 0.059802 | 6659.1003 | 0.74572 | 4.1257 | 101.3635 | 25.4496 | 3.6416 | 0.077261 | 909.7876 | 0.71111 | 2.1249 | 239.788 | 111865.39 | 3.7041 | 0.18371
[18 empty] | 3600000 | 8687.5662 | 0.78672 | 4.5081 | 89.1672 | 21.4645 | 3.6151 | 0.059828 | 6658.3936 | 0.74564 | 4.1256 | 101.3686 | 25.4498 | 3.6426 | 0.077289 | 909.7739 | 0.7111 | 2.1249 | 239.7894 | 111866.4481 | 3.7052 | 0.18372
[18 empty] | 3601000 | 8686.6546 | 0.78664 | 4.508 | 89.1718 | 21.4646 | 3.6161 | 0.059854 | 6657.6869 | 0.74556 | 4.1254 | 101.3737 | 25.4501 | 3.6437 | 0.077317 | 909.7601 | 0.71109 | 2.1249 | 239.7908 | 111867.506 | 3.7062 | 0.18372
[18 empty] | 3602000 | 8685.743 | 0.78655 | 4.5078 | 89.1763 | 21.4647 | 3.6171 | 0.059881 | 6656.9803 | 0.74549 | 4.1253 | 101.3788 | 25.4503 | 3.6447 | 0.077345 | 909.7464 | 0.71108 | 2.1249 | 239.7922 | 111868.5636 | 3.7072 | 0.18373
[18 empty] | 3603000 | 8684.8313 | 0.78647 | 4.5077 | 89.1809 | 21.4648 | 3.6182 | 0.059907 | 6656.2737 | 0.74541 | 4.1252 | 101.3839 | 25.4506 | 3.6457 | 0.077373 | 909.7326 | 0.71107 | 2.1249 | 239.7936 | 111869.621 | 3.7083 | 0.18374
[18 empty] | 3604000 | 8683.9196 | 0.78639 | 4.5075 | 89.1855 | 21.4649 | 3.6192 | 0.059933 | 6655.5671 | 0.74533 | 4.125 | 101.3891 | 25.4508 | 3.6468 | 0.077401 | 909.7189 | 0.71106 | 2.1249 | 239.7949 | 111870.6782 | 3.7093 | 0.18375
[18 empty] | 3605000 | 8683.0078 | 0.78631 | 4.5073 | 89.1901 | 21.465 | 3.6202 | 0.059959 | 6654.8605 | 0.74525 | 4.1249 | 101.3942 | 25.4511 | 3.6478 | 0.077429 | 909.7052 | 0.71105 | 2.1249 | 239.7963 | 111871.7352 | 3.7103 | 0.18376
[18 empty] | 3606000 | 8682.096 | 0.78622 | 4.5072 | 89.1946 | 21.4651 | 3.6212 | 0.059985 | 6654.154 | 0.74517 | 4.1247 | 101.3993 | 25.4513 | 3.6489 | 0.077457 | 909.6914 | 0.71103 | 2.1248 | 239.7977 | 111872.7919 | 3.7114 | 0.18377
[18 empty] | 3607000 | 8681.1841 | 0.78614 | 4.507 | 89.1992 | 21.4652 | 3.6222 | 0.060011 | 6653.4475 | 0.74509 | 4.1246 | 101.4044 | 25.4515 | 3.6499 | 0.077485 | 909.6777 | 0.71102 | 2.1248 | 239.7991 | 111873.8484 | 3.7124 | 0.18377
[18 empty] | 3608000 | 8680.2722 | 0.78606 | 4.5069 | 89.2038 | 21.4654 | 3.6233 | 0.060038 | 6652.7409 | 0.74501 | 4.1244 | 101.4096 | 25.4518 | 3.6509 | 0.077513 | 909.664 | 0.71101 | 2.1248 | 239.8005 | 111874.9047 | 3.7135 | 0.18378
[18 empty] | 3609000 | 8679.3602 | 0.78598 | 4.5067 | 89.2084 | 21.4655 | 3.6243 | 0.060064 | 6652.0344 | 0.74493 | 4.1243 | 101.4147 | 25.452 | 3.652 | 0.077541 | 909.6502 | 0.711 | 2.1248 | 239.8019 | 111875.9608 | 3.7145 | 0.18379
[18 empty] | 3610000 | 8678.4482 | 0.78589 | 4.5065 | 89.213 | 21.4656 | 3.6253 | 0.06009 | 6651.328 | 0.74485 | 4.1241 | 101.4198 | 25.4523 | 3.653 | 0.077569 | 909.6365 | 0.71099 | 2.1248 | 239.8032 | 111877.0166 | 3.7155 | 0.1838
[18 empty] | 3611000 | 8677.5362 | 0.78581 | 4.5064 | 89.2175 | 21.4657 | 3.6263 | 0.060116 | 6650.6215 | 0.74477 | 4.124 | 101.4249 | 25.4525 | 3.654 | 0.077597 | 909.6228 | 0.71098 | 2.1248 | 239.8046 | 111878.0722 | 3.7166 | 0.18381
[18 empty] | 3612000 | 8676.6241 | 0.78573 | 4.5062 | 89.2221 | 21.4658 | 3.6273 | 0.060142 | 6649.9151 | 0.74469 | 4.1238 | 101.4301 | 25.4528 | 3.6551 | 0.077625 | 909.6091 | 0.71097 | 2.1248 | 239.806 | 111879.1275 | 3.7176 | 0.18381
[18 empty] | 3613000 | 8675.712 | 0.78565 | 4.5061 | 89.2267 | 21.4659 | 3.6283 | 0.060169 | 6649.2087 | 0.74462 | 4.1237 | 101.4352 | 25.453 | 3.6561 | 0.077653 | 909.5954 | 0.71096 | 2.1248 | 239.8074 | 111880.1827 | 3.7186 | 0.18382
[18 empty] | 3614000 | 8674.7998 | 0.78556 | 4.5059 | 89.2313 | 21.466 | 3.6294 | 0.060195 | 6648.5023 | 0.74454 | 4.1235 | 101.4403 | 25.4533 | 3.6571 | 0.07768 | 909.5817 | 0.71095 | 2.1248 | 239.8088 | 111881.2376 | 3.7197 | 0.18383
[18 empty] | 3615000 | 8673.8875 | 0.78548 | 4.5058 | 89.2359 | 21.4661 | 3.6304 | 0.060221 | 6647.7959 | 0.74446 | 4.1234 | 101.4454 | 25.4535 | 3.6582 | 0.077708 | 909.568 | 0.71094 | 2.1248 | 239.8101 | 111882.2923 | 3.7207 | 0.18384
[18 empty] | 3616000 | 8672.9753 | 0.7854 | 4.5056 | 89.2404 | 21.4663 | 3.6314 | 0.060247 | 6647.0896 | 0.74438 | 4.1233 | 101.4506 | 25.4538 | 3.6592 | 0.077736 | 909.5543 | 0.71093 | 2.1247 | 239.8115 | 111883.3467 | 3.7217 | 0.18385
[18 empty] | 3617000 | 8672.0629 | 0.78532 | 4.5054 | 89.245 | 21.4664 | 3.6324 | 0.060274 | 6646.3833 | 0.7443 | 4.1231 | 101.4557 | 25.454 | 3.6602 | 0.077764 | 909.5406 | 0.71092 | 2.1247 | 239.8129 | 111884.401 | 3.7228 | 0.18385
[18 empty] | 3618000 | 8671.1506 | 0.78523 | 4.5053 | 89.2496 | 21.4665 | 3.6334 | 0.0603 | 6645.677 | 0.74422 | 4.123 | 101.4608 | 25.4543 | 3.6613 | 0.077792 | 909.5269 | 0.71091 | 2.1247 | 239.8143 | 111885.455 | 3.7238 | 0.18386
[18 empty] | 3619000 | 8670.2382 | 0.78515 | 4.5051 | 89.2542 | 21.4666 | 3.6345 | 0.060326 | 6644.9707 | 0.74414 | 4.1228 | 101.466 | 25.4545 | 3.6623 | 0.07782 | 909.5132 | 0.7109 | 2.1247 | 239.8157 | 111886.5087 | 3.7248 | 0.18387
[18 empty] | 3620000 | 8669.3257 | 0.78507 | 4.505 | 89.2588 | 21.4667 | 3.6355 | 0.060352 | 6644.2644 | 0.74406 | 4.1227 | 101.4711 | 25.4548 | 3.6633 | 0.077848 | 909.4995 | 0.71088 | 2.1247 | 239.817 | 111887.5623 | 3.7259 | 0.18388
[18 empty] | 3621000 | 8668.4132 | 0.78499 | 4.5048 | 89.2634 | 21.4668 | 3.6365 | 0.060378 | 6643.5582 | 0.74398 | 4.1225 | 101.4762 | 25.455 | 3.6644 | 0.077876 | 909.4858 | 0.71087 | 2.1247 | 239.8184 | 111888.6156 | 3.7269 | 0.18389
[18 empty] | 3622000 | 8667.5006 | 0.7849 | 4.5047 | 89.268 | 21.4669 | 3.6375 | 0.060405 | 6642.852 | 0.7439 | 4.1224 | 101.4814 | 25.4552 | 3.6654 | 0.077904 | 909.4722 | 0.71086 | 2.1247 | 239.8198 | 111889.6687 | 3.7279 | 0.1839
[18 empty] | 3623000 | 8666.5881 | 0.78482 | 4.5045 | 89.2726 | 21.4671 | 3.6385 | 0.060431 | 6642.1458 | 0.74382 | 4.1222 | 101.4865 | 25.4555 | 3.6665 | 0.077932 | 909.4585 | 0.71085 | 2.1247 | 239.8212 | 111890.7216 | 3.729 | 0.1839
[18 empty] | 3624000 | 8665.6754 | 0.78474 | 4.5043 | 89.2771 | 21.4672 | 3.6396 | 0.060457 | 6641.4396 | 0.74375 | 4.1221 | 101.4916 | 25.4557 | 3.6675 | 0.07796 | 909.4448 | 0.71084 | 2.1247 | 239.8225 | 111891.7742 | 3.73 | 0.18391
[18 empty] | 3625000 | 8664.7627 | 0.78465 | 4.5042 | 89.2817 | 21.4673 | 3.6406 | 0.060484 | 6640.7334 | 0.74367 | 4.1219 | 101.4968 | 25.456 | 3.6685 | 0.077988 | 909.4312 | 0.71083 | 2.1246 | 239.8239 | 111892.8266 | 3.731 | 0.18392
[18 empty] | 3626000 | 8663.85 | 0.78457 | 4.504 | 89.2863 | 21.4674 | 3.6416 | 0.06051 | 6640.0273 | 0.74359 | 4.1218 | 101.5019 | 25.4562 | 3.6696 | 0.078016 | 909.4175 | 0.71082 | 2.1246 | 239.8253 | 111893.8788 | 3.7321 | 0.18393
[18 empty] | 3627000 | 8662.9372 | 0.78449 | 4.5039 | 89.2909 | 21.4675 | 3.6426 | 0.060536 | 6639.3212 | 0.74351 | 4.1217 | 101.507 | 25.4565 | 3.6706 | 0.078044 | 909.4038 | 0.71081 | 2.1246 | 239.8267 | 111894.9308 | 3.7331 | 0.18394
[18 empty] | 3628000 | 8662.0244 | 0.78441 | 4.5037 | 89.2955 | 21.4676 | 3.6436 | 0.060562 | 6638.6151 | 0.74343 | 4.1215 | 101.5122 | 25.4567 | 3.6716 | 0.078072 | 909.3902 | 0.7108 | 2.1246 | 239.828 | 111895.9825 | 3.7342 | 0.18394
[18 empty] | 3629000 | 8661.1116 | 0.78432 | 4.5035 | 89.3001 | 21.4677 | 3.6447 | 0.060589 | 6637.909 | 0.74335 | 4.1214 | 101.5173 | 25.457 | 3.6727 | 0.0781 | 909.3765 | 0.71079 | 2.1246 | 239.8294 | 111897.034 | 3.7352 | 0.18395
[18 empty] | 3630000 | 8660.1987 | 0.78424 | 4.5034 | 89.3047 | 21.4678 | 3.6457 | 0.060615 | 6637.2029 | 0.74327 | 4.1212 | 101.5224 | 25.4572 | 3.6737 | 0.078128 | 909.3629 | 0.71078 | 2.1246 | 239.8308 | 111898.0853 | 3.7362 | 0.18396
[18 empty] | 3631000 | 8659.2857 | 0.78416 | 4.5032 | 89.3093 | 21.468 | 3.6467 | 0.060641 | 6636.4969 | 0.74319 | 4.1211 | 101.5276 | 25.4575 | 3.6747 | 0.078156 | 909.3492 | 0.71077 | 2.1246 | 239.8322 | 111899.1364 | 3.7373 | 0.18397
[18 empty] | 3632000 | 8658.3727 | 0.78408 | 4.5031 | 89.3139 | 21.4681 | 3.6477 | 0.060667 | 6635.7909 | 0.74311 | 4.1209 | 101.5327 | 25.4577 | 3.6758 | 0.078184 | 909.3356 | 0.71076 | 2.1246 | 239.8335 | 111900.1872 | 3.7383 | 0.18398
[18 empty] | 3633000 | 8657.4597 | 0.78399 | 4.5029 | 89.3185 | 21.4682 | 3.6487 | 0.060694 | 6635.0849 | 0.74303 | 4.1208 | 101.5379 | 25.458 | 3.6768 | 0.078212 | 909.3219 | 0.71075 | 2.1246 | 239.8349 | 111901.2378 | 3.7393 | 0.18398
[18 empty] | 3634000 | 8656.5466 | 0.78391 | 4.5028 | 89.3231 | 21.4683 | 3.6498 | 0.06072 | 6634.3789 | 0.74295 | 4.1206 | 101.543 | 25.4582 | 3.6779 | 0.07824 | 909.3083 | 0.71074 | 2.1246 | 239.8363 | 111902.2882 | 3.7404 | 0.18399
[18 empty] | 3635000 | 8655.6335 | 0.78383 | 4.5026 | 89.3277 | 21.4684 | 3.6508 | 0.060746 | 6633.673 | 0.74288 | 4.1205 | 101.5481 | 25.4585 | 3.6789 | 0.078268 | 909.2947 | 0.71072 | 2.1245 | 239.8377 | 111903.3384 | 3.7414 | 0.184
[18 empty] | 3636000 | 8654.7203 | 0.78375 | 4.5024 | 89.3323 | 21.4685 | 3.6518 | 0.060773 | 6632.967 | 0.7428 | 4.1203 | 101.5533 | 25.4587 | 3.6799 | 0.078296 | 909.281 | 0.71071 | 2.1245 | 239.839 | 111904.3883 | 3.7424 | 0.18401
[18 empty] | 3637000 | 8653.8071 | 0.78366 | 4.5023 | 89.3369 | 21.4687 | 3.6528 | 0.060799 | 6632.2611 | 0.74272 | 4.1202 | 101.5584 | 25.459 | 3.681 | 0.078324 | 909.2674 | 0.7107 | 2.1245 | 239.8404 | 111905.438 | 3.7435 | 0.18402
[18 empty] | 3638000 | 8652.8938 | 0.78358 | 4.5021 | 89.3415 | 21.4688 | 3.6538 | 0.060825 | 6631.5553 | 0.74264 | 4.12 | 101.5636 | 25.4592 | 3.682 | 0.078352 | 909.2538 | 0.71069 | 2.1245 | 239.8418 | 111906.4875 | 3.7445 | 0.18402
[18 empty] | 3639000 | 8651.9805 | 0.7835 | 4.502 | 89.3461 | 21.4689 | 3.6548 | 0.060852 | 6630.8494 | 0.74256 | 4.1199 | 101.5687 | 25.4595 | 3.683 | 0.07838 | 909.2402 | 0.71068 | 2.1245 | 239.8431 | 111907.5367 | 3.7455 | 0.18403
[18 empty] | 3640000 | 8651.0672 | 0.78341 | 4.5018 | 89.3507 | 21.469 | 3.6559 | 0.060878 | 6630.1435 | 0.74248 | 4.1198 | 101.5739 | 25.4597 | 3.6841 | 0.078408 | 909.2266 | 0.71067 | 2.1245 | 239.8445 | 111908.5858 | 3.7466 | 0.18404
[18 empty] | 3641000 | 8650.1538 | 0.78333 | 4.5016 | 89.3553 | 21.4691 | 3.6569 | 0.060904 | 6629.4377 | 0.7424 | 4.1196 | 101.579 | 25.46 | 3.6851 | 0.078436 | 909.2129 | 0.71066 | 2.1245 | 239.8459 | 111909.6346 | 3.7476 | 0.18405
[18 empty] | 3642000 | 8649.2403 | 0.78325 | 4.5015 | 89.3599 | 21.4692 | 3.6579 | 0.060931 | 6628.7319 | 0.74232 | 4.1195 | 101.5841 | 25.4602 | 3.6861 | 0.078464 | 909.1993 | 0.71065 | 2.1245 | 239.8473 | 111910.6832 | 3.7486 | 0.18406
[18 empty] | 3643000 | 8648.3268 | 0.78317 | 4.5013 | 89.3646 | 21.4693 | 3.6589 | 0.060957 | 6628.0261 | 0.74224 | 4.1193 | 101.5893 | 25.4605 | 3.6872 | 0.078493 | 909.1857 | 0.71064 | 2.1245 | 239.8486 | 111911.7315 | 3.7497 | 0.18407
[18 empty] | 3644000 | 8647.4133 | 0.78308 | 4.5012 | 89.3692 | 21.4695 | 3.6599 | 0.060983 | 6627.3204 | 0.74216 | 4.1192 | 101.5944 | 25.4607 | 3.6882 | 0.078521 | 909.1721 | 0.71063 | 2.1244 | 239.85 | 111912.7797 | 3.7507 | 0.18407
[18 empty] | 3645000 | 8646.4998 | 0.783 | 4.501 | 89.3738 | 21.4696 | 3.661 | 0.06101 | 6626.6147 | 0.74209 | 4.119 | 101.5996 | 25.461 | 3.6892 | 0.078549 | 909.1585 | 0.71062 | 2.1244 | 239.8514 | 111913.8276 | 3.7518 | 0.18408
[18 empty] | 3646000 | 8645.5861 | 0.78292 | 4.5009 | 89.3784 | 21.4697 | 3.662 | 0.061036 | 6625.9089 | 0.74201 | 4.1189 | 101.6047 | 25.4612 | 3.6903 | 0.078577 | 909.1449 | 0.71061 | 2.1244 | 239.8527 | 111914.8753 | 3.7528 | 0.18409
[18 empty] | 3647000 | 8644.6725 | 0.78284 | 4.5007 | 89.383 | 21.4698 | 3.663 | 0.061062 | 6625.2032 | 0.74193 | 4.1187 | 101.6099 | 25.4615 | 3.6913 | 0.078605 | 909.1313 | 0.7106 | 2.1244 | 239.8541 | 111915.9227 | 3.7538 | 0.1841
[18 empty] | 3648000 | 8643.7588 | 0.78275 | 4.5005 | 89.3876 | 21.4699 | 3.664 | 0.061089 | 6624.4976 | 0.74185 | 4.1186 | 101.615 | 25.4617 | 3.6924 | 0.078633 | 909.1177 | 0.71059 | 2.1244 | 239.8555 | 111916.97 | 3.7549 | 0.18411
[18 empty] | 3649000 | 8642.8451 | 0.78267 | 4.5004 | 89.3922 | 21.47 | 3.665 | 0.061115 | 6623.7919 | 0.74177 | 4.1184 | 101.6202 | 25.462 | 3.6934 | 0.078661 | 909.1042 | 0.71058 | 2.1244 | 239.8568 | 111918.017 | 3.7559 | 0.18411
[18 empty] | 3650000 | 8641.9313 | 0.78259 | 4.5002 | 89.3968 | 21.4701 | 3.6661 | 0.061141 | 6623.0863 | 0.74169 | 4.1183 | 101.6253 | 25.4622 | 3.6944 | 0.078689 | 909.0906 | 0.71057 | 2.1244 | 239.8582 | 111919.0638 | 3.7569 | 0.18412
[18 empty] | 3651000 | 8641.0174 | 0.7825 | 4.5001 | 89.4015 | 21.4703 | 3.6671 | 0.061168 | 6622.3807 | 0.74161 | 4.1181 | 101.6305 | 25.4625 | 3.6955 | 0.078717 | 909.077 | 0.71055 | 2.1244 | 239.8596 | 111920.1104 | 3.758 | 0.18413
[18 empty] | 3652000 | 8640.1036 | 0.78242 | 4.4999 | 89.4061 | 21.4704 | 3.6681 | 0.061194 | 6621.6751 | 0.74153 | 4.118 | 101.6356 | 25.4627 | 3.6965 | 0.078745 | 909.0634 | 0.71054 | 2.1244 | 239.861 | 111921.1567 | 3.759 | 0.18414
[18 empty] | 3653000 | 8639.1897 | 0.78234 | 4.4997 | 89.4107 | 21.4705 | 3.6691 | 0.06122 | 6620.9695 | 0.74145 | 4.1178 | 101.6408 | 25.463 | 3.6975 | 0.078773 | 909.0498 | 0.71053 | 2.1243 | 239.8623 | 111922.2028 | 3.76 | 0.18415
[18 empty] | 3654000 | 8638.2757 | 0.78226 | 4.4996 | 89.4153 | 21.4706 | 3.6701 | 0.061247 | 6620.264 | 0.74137 | 4.1177 | 101.6459 | 25.4632 | 3.6986 | 0.078801 | 909.0363 | 0.71052 | 2.1243 | 239.8637 | 111923.2487 | 3.7611 | 0.18415
[18 empty] | 3655000 | 8637.3617 | 0.78217 | 4.4994 | 89.4199 | 21.4707 | 3.6712 | 0.061273 | 6619.5585 | 0.7413 | 4.1176 | 101.6511 | 25.4635 | 3.6996 | 0.078829 | 909.0227 | 0.71051 | 2.1243 | 239.8651 | 111924.2944 | 3.7621 | 0.18416
[18 empty] | 3656000 | 8636.4477 | 0.78209 | 4.4993 | 89.4245 | 21.4708 | 3.6722 | 0.0613 | 6618.853 | 0.74122 | 4.1174 | 101.6562 | 25.4637 | 3.7006 | 0.078857 | 909.0091 | 0.7105 | 2.1243 | 239.8664 | 111925.3399 | 3.7631 | 0.18417
[18 empty] | 3657000 | 8635.5336 | 0.78201 | 4.4991 | 89.4292 | 21.471 | 3.6732 | 0.061326 | 6618.1475 | 0.74114 | 4.1173 | 101.6614 | 25.464 | 3.7017 | 0.078885 | 908.9956 | 0.71049 | 2.1243 | 239.8678 | 111926.3851 | 3.7642 | 0.18418
[18 empty] | 3658000 | 8634.6194 | 0.78193 | 4.4989 | 89.4338 | 21.4711 | 3.6742 | 0.061352 | 6617.442 | 0.74106 | 4.1171 | 101.6665 | 25.4642 | 3.7027 | 0.078913 | 908.982 | 0.71048 | 2.1243 | 239.8692 | 111927.4301 | 3.7652 | 0.18419
[18 empty] | 3659000 | 8633.7053 | 0.78184 | 4.4988 | 89.4384 | 21.4712 | 3.6752 | 0.061379 | 6616.7366 | 0.74098 | 4.117 | 101.6717 | 25.4645 | 3.7038 | 0.078941 | 908.9685 | 0.71047 | 2.1243 | 239.8705 | 111928.4749 | 3.7662 | 0.18419
[18 empty] | 3660000 | 8632.7911 | 0.78176 | 4.4986 | 89.443 | 21.4713 | 3.6763 | 0.061405 | 6616.0312 | 0.7409 | 4.1168 | 101.6769 | 25.4647 | 3.7048 | 0.078969 | 908.9549 | 0.71046 | 2.1243 | 239.8719 | 111929.5195 | 3.7673 | 0.1842
[18 empty] | 3661000 | 8631.8768 | 0.78168 | 4.4985 | 89.4477 | 21.4714 | 3.6773 | 0.061432 | 6615.3258 | 0.74082 | 4.1167 | 101.682 | 25.465 | 3.7058 | 0.078997 | 908.9414 | 0.71045 | 2.1243 | 239.8733 | 111930.5638 | 3.7683 | 0.18421
[18 empty] | 3662000 | 8630.9625 | 0.78159 | 4.4983 | 89.4523 | 21.4715 | 3.6783 | 0.061458 | 6614.6204 | 0.74074 | 4.1165 | 101.6872 | 25.4652 | 3.7069 | 0.079025 | 908.9278 | 0.71044 | 2.1243 | 239.8746 | 111931.6079 | 3.7693 | 0.18422
[18 empty] | 3663000 | 8630.0482 | 0.78151 | 4.4982 | 89.4569 | 21.4717 | 3.6793 | 0.061484 | 6613.9151 | 0.74066 | 4.1164 | 101.6923 | 25.4655 | 3.7079 | 0.079054 | 908.9143 | 0.71043 | 2.1242 | 239.876 | 111932.6518 | 3.7704 | 0.18423
[18 empty] | 3664000 | 8629.1338 | 0.78143 | 4.498 | 89.4615 | 21.4718 | 3.6803 | 0.061511 | 6613.2098 | 0.74058 | 4.1162 | 101.6975 | 25.4657 | 3.7089 | 0.079082 | 908.9008 | 0.71042 | 2.1242 | 239.8773 | 111933.6955 | 3.7714 | 0.18423
[18 empty] | 3665000 | 8628.2193 | 0.78135 | 4.4978 | 89.4662 | 21.4719 | 3.6814 | 0.061537 | 6612.5045 | 0.74051 | 4.1161 | 101.7026 | 25.466 | 3.71 | 0.07911 | 908.8872 | 0.71041 | 2.1242 | 239.8787 | 111934.739 | 3.7725 | 0.18424
[18 empty] | 3666000 | 8627.3049 | 0.78126 | 4.4977 | 89.4708 | 21.472 | 3.6824 | 0.061564 | 6611.7992 | 0.74043 | 4.1159 | 101.7078 | 25.4662 | 3.711 | 0.079138 | 908.8737 | 0.7104 | 2.1242 | 239.8801 | 111935.7822 | 3.7735 | 0.18425
[18 empty] | 3667000 | 8626.3904 | 0.78118 | 4.4975 | 89.4754 | 21.4721 | 3.6834 | 0.06159 | 6611.0939 | 0.74035 | 4.1158 | 101.713 | 25.4665 | 3.712 | 0.079166 | 908.8602 | 0.71039 | 2.1242 | 239.8814 | 111936.8252 | 3.7745 | 0.18426
[18 empty] | 3668000 | 8625.4758 | 0.7811 | 4.4974 | 89.4801 | 21.4722 | 3.6844 | 0.061617 | 6610.3887 | 0.74027 | 4.1157 | 101.7181 | 25.4667 | 3.7131 | 0.079194 | 908.8466 | 0.71037 | 2.1242 | 239.8828 | 111937.868 | 3.7756 | 0.18427
[18 empty] | 3669000 | 8624.5612 | 0.78101 | 4.4972 | 89.4847 | 21.4724 | 3.6854 | 0.061643 | 6609.6835 | 0.74019 | 4.1155 | 101.7233 | 25.467 | 3.7141 | 0.079222 | 908.8331 | 0.71036 | 2.1242 | 239.8842 | 111938.9106 | 3.7766 | 0.18427
[18 empty] | 3670000 | 8623.6466 | 0.78093 | 4.497 | 89.4893 | 21.4725 | 3.6865 | 0.061669 | 6608.9783 | 0.74011 | 4.1154 | 101.7284 | 25.4672 | 3.7152 | 0.07925 | 908.8196 | 0.71035 | 2.1242 | 239.8855 | 111939.9529 | 3.7776 | 0.18428
[18 empty] | 3671000 | 8622.7319 | 0.78085 | 4.4969 | 89.494 | 21.4726 | 3.6875 | 0.061696 | 6608.2731 | 0.74003 | 4.1152 | 101.7336 | 25.4675 | 3.7162 | 0.079278 | 908.8061 | 0.71034 | 2.1242 | 239.8869 | 111940.995 | 3.7787 | 0.18429
[18 empty] | 3672000 | 8621.8171 | 0.78077 | 4.4967 | 89.4986 | 21.4727 | 3.6885 | 0.061722 | 6607.5679 | 0.73995 | 4.1151 | 101.7388 | 25.4677 | 3.7172 | 0.079306 | 908.7926 | 0.71033 | 2.1241 | 239.8882 | 111942.0369 | 3.7797 | 0.1843
[18 empty] | 3673000 | 8620.9024 | 0.78068 | 4.4966 | 89.5032 | 21.4728 | 3.6895 | 0.061749 | 6606.8628 | 0.73987 | 4.1149 | 101.7439 | 25.468 | 3.7183 | 0.079334 | 908.7791 | 0.71032 | 2.1241 | 239.8896 | 111943.0786 | 3.7807 | 0.18431
[18 empty] | 3674000 | 8619.9876 | 0.7806 | 4.4964 | 89.5079 | 21.4729 | 3.6905 | 0.061775 | 6606.1577 | 0.73979 | 4.1148 | 101.7491 | 25.4682 | 3.7193 | 0.079363 | 908.7656 | 0.71031 | 2.1241 | 239.891 | 111944.1201 | 3.7818 | 0.18431
[18 empty] | 3675000 | 8619.0727 | 0.78052 | 4.4962 | 89.5125 | 21.4731 | 3.6916 | 0.061802 | 6605.4526 | 0.73972 | 4.1146 | 101.7543 | 25.4685 | 3.7203 | 0.079391 | 908.7521 | 0.7103 | 2.1241 | 239.8923 | 111945.1613 | 3.7828 | 0.18432
[18 empty] | 3676000 | 8618.1578 | 0.78043 | 4.4961 | 89.5171 | 21.4732 | 3.6926 | 0.061828 | 6604.7476 | 0.73964 | 4.1145 | 101.7594 | 25.4687 | 3.7214 | 0.079419 | 908.7386 | 0.71029 | 2.1241 | 239.8937 | 111946.2023 | 3.7838 | 0.18433
[18 empty] | 3677000 | 8617.2429 | 0.78035 | 4.4959 | 89.5218 | 21.4733 | 3.6936 | 0.061855 | 6604.0425 | 0.73956 | 4.1143 | 101.7646 | 25.469 | 3.7224 | 0.079447 | 908.7251 | 0.71028 | 2.1241 | 239.895 | 111947.2431 | 3.7849 | 0.18434
[18 empty] | 3678000 | 8616.3279 | 0.78027 | 4.4958 | 89.5264 | 21.4734 | 3.6946 | 0.061881 | 6603.3375 | 0.73948 | 4.1142 | 101.7698 | 25.4692 | 3.7234 | 0.079475 | 908.7116 | 0.71027 | 2.1241 | 239.8964 | 111948.2837 | 3.7859 | 0.18435
[18 empty] | 3679000 | 8615.4129 | 0.78019 | 4.4956 | 89.5311 | 21.4735 | 3.6956 | 0.061908 | 6602.6325 | 0.7394 | 4.114 | 101.7749 | 25.4695 | 3.7245 | 0.079503 | 908.6981 | 0.71026 | 2.1241 | 239.8978 | 111949.3241 | 3.7869 | 0.18435
[18 empty] | 3680000 | 8614.4978 | 0.7801 | 4.4955 | 89.5357 | 21.4736 | 3.6967 | 0.061934 | 6601.9275 | 0.73932 | 4.1139 | 101.7801 | 25.4697 | 3.7255 | 0.079531 | 908.6846 | 0.71025 | 2.1241 | 239.8991 | 111950.3642 | 3.788 | 0.18436
[18 empty] | 3681000 | 8613.5827 | 0.78002 | 4.4953 | 89.5403 | 21.4738 | 3.6977 | 0.061961 | 6601.2226 | 0.73924 | 4.1138 | 101.7853 | 25.47 | 3.7266 | 0.079559 | 908.6711 | 0.71024 | 2.1241 | 239.9005 | 111951.4041 | 3.789 | 0.18437
[18 empty] | 3682000 | 8612.6676 | 0.77994 | 4.4951 | 89.545 | 21.4739 | 3.6987 | 0.061987 | 6600.5177 | 0.73916 | 4.1136 | 101.7904 | 25.4702 | 3.7276 | 0.079587 | 908.6577 | 0.71023 | 2.124 | 239.9018 | 111952.4438 | 3.7901 | 0.18438
[18 empty] | 3683000 | 8611.7524 | 0.77985 | 4.495 | 89.5496 | 21.474 | 3.6997 | 0.062014 | 6599.8128 | 0.73908 | 4.1135 | 101.7956 | 25.4705 | 3.7286 | 0.079615 | 908.6442 | 0.71022 | 2.124 | 239.9032 | 111953.4833 | 3.7911 | 0.18439
[18 empty] | 3684000 | 8610.8372 | 0.77977 | 4.4948 | 89.5543 | 21.4741 | 3.7007 | 0.06204 | 6599.1079 | 0.739 | 4.1133 | 101.8008 | 25.4707 | 3.7297 | 0.079644 | 908.6307 | 0.71021 | 2.124 | 239.9046 | 111954.5226 | 3.7921 | 0.18439
[18 empty] | 3685000 | 8609.9219 | 0.77969 | 4.4947 | 89.5589 | 21.4742 | 3.7018 | 0.062067 | 6598.403 | 0.73893 | 4.1132 | 101.8059 | 25.471 | 3.7307 | 0.079672 | 908.6173 | 0.7102 | 2.124 | 239.9059 | 111955.5616 | 3.7932 | 0.1844
[18 empty] | 3686000 | 8609.0066 | 0.77961 | 4.4945 | 89.5636 | 21.4744 | 3.7028 | 0.062093 | 6597.6982 | 0.73885 | 4.113 | 101.8111 | 25.4712 | 3.7317 | 0.0797 | 908.6038 | 0.71018 | 2.124 | 239.9073 | 111956.6004 | 3.7942 | 0.18441
[18 empty] | 3687000 | 8608.0912 | 0.77952 | 4.4943 | 89.5682 | 21.4745 | 3.7038 | 0.06212 | 6596.9934 | 0.73877 | 4.1129 | 101.8163 | 25.4715 | 3.7328 | 0.079728 | 908.5903 | 0.71017 | 2.124 | 239.9086 | 111957.639 | 3.7952 | 0.18442
[18 empty] | 3688000 | 8607.1759 | 0.77944 | 4.4942 | 89.5729 | 21.4746 | 3.7048 | 0.062146 | 6596.2886 | 0.73869 | 4.1127 | 101.8214 | 25.4717 | 3.7338 | 0.079756 | 908.5769 | 0.71016 | 2.124 | 239.91 | 111958.6774 | 3.7963 | 0.18443
[18 empty] | 3689000 | 8606.2604 | 0.77936 | 4.494 | 89.5775 | 21.4747 | 3.7058 | 0.062173 | 6595.5838 | 0.73861 | 4.1126 | 101.8266 | 25.472 | 3.7349 | 0.079784 | 908.5634 | 0.71015 | 2.124 | 239.9113 | 111959.7156 | 3.7973 | 0.18443
[18 empty] | 3690000 | 8605.3449 | 0.77927 | 4.4939 | 89.5822 | 21.4748 | 3.7069 | 0.062199 | 6594.879 | 0.73853 | 4.1124 | 101.8318 | 25.4723 | 3.7359 | 0.079812 | 908.55 | 0.71014 | 2.124 | 239.9127 | 111960.7535 | 3.7983 | 0.18444
[18 empty] | 3691000 | 8604.4294 | 0.77919 | 4.4937 | 89.5868 | 21.4749 | 3.7079 | 0.062226 | 6594.1743 | 0.73845 | 4.1123 | 101.837 | 25.4725 | 3.7369 | 0.07984 | 908.5365 | 0.71013 | 2.1239 | 239.9141 | 111961.7912 | 3.7994 | 0.18445
[18 empty] | 3692000 | 8603.5139 | 0.77911 | 4.4935 | 89.5915 | 21.4751 | 3.7089 | 0.062252 | 6593.4696 | 0.73837 | 4.1121 | 101.8421 | 25.4728 | 3.738 | 0.079869 | 908.5231 | 0.71012 | 2.1239 | 239.9154 | 111962.8287 | 3.8004 | 0.18446
[18 empty] | 3693000 | 8602.5983 | 0.77903 | 4.4934 | 89.5961 | 21.4752 | 3.7099 | 0.062279 | 6592.7649 | 0.73829 | 4.112 | 101.8473 | 25.473 | 3.739 | 0.079897 | 908.5096 | 0.71011 | 2.1239 | 239.9168 | 111963.866 | 3.8014 | 0.18447
[18 empty] | 3694000 | 8601.6826 | 0.77894 | 4.4932 | 89.6008 | 21.4753 | 3.711 | 0.062305 | 6592.0603 | 0.73822 | 4.1118 | 101.8525 | 25.4733 | 3.74 | 0.079925 | 908.4962 | 0.7101 | 2.1239 | 239.9181 | 111964.9031 | 3.8025 | 0.18447
[18 empty] | 3695000 | 8600.767 | 0.77886 | 4.4931 | 89.6054 | 21.4754 | 3.712 | 0.062332 | 6591.3556 | 0.73814 | 4.1117 | 101.8577 | 25.4735 | 3.7411 | 0.079953 | 908.4828 | 0.71009 | 2.1239 | 239.9195 | 111965.9399 | 3.8035 | 0.18448
[18 empty] | 3696000 | 8599.8512 | 0.77878 | 4.4929 | 89.6101 | 21.4755 | 3.713 | 0.062358 | 6590.651 | 0.73806 | 4.1116 | 101.8628 | 25.4738 | 3.7421 | 0.079981 | 908.4693 | 0.71008 | 2.1239 | 239.9208 | 111966.9766 | 3.8045 | 0.18449
[18 empty] | 3697000 | 8598.9355 | 0.77869 | 4.4927 | 89.6147 | 21.4757 | 3.714 | 0.062385 | 6589.9464 | 0.73798 | 4.1114 | 101.868 | 25.474 | 3.7432 | 0.080009 | 908.4559 | 0.71007 | 2.1239 | 239.9222 | 111968.013 | 3.8056 | 0.1845
[18 empty] | 3698000 | 8598.0197 | 0.77861 | 4.4926 | 89.6194 | 21.4758 | 3.715 | 0.062412 | 6589.2418 | 0.7379 | 4.1113 | 101.8732 | 25.4743 | 3.7442 | 0.080037 | 908.4425 | 0.71006 | 2.1239 | 239.9235 | 111969.0492 | 3.8066 | 0.18451
[18 empty] | 3699000 | 8597.1038 | 0.77853 | 4.4924 | 89.6241 | 21.4759 | 3.7161 | 0.062438 | 6588.5373 | 0.73782 | 4.1111 | 101.8784 | 25.4745 | 3.7452 | 0.080066 | 908.4291 | 0.71005 | 2.1239 | 239.9249 | 111970.0851 | 3.8076 | 0.18451
[18 empty] | 3700000 | 8596.1879 | 0.77845 | 4.4923 | 89.6287 | 21.476 | 3.7171 | 0.062465 | 6587.8328 | 0.73774 | 4.111 | 101.8836 | 25.4748 | 3.7463 | 0.080094 | 908.4156 | 0.71004 | 2.1239 | 239.9262 | 111971.1209 | 3.8087 | 0.18452
[18 empty] | 3701000 | 8595.272 | 0.77836 | 4.4921 | 89.6334 | 21.4761 | 3.7181 | 0.062491 | 6587.1283 | 0.73766 | 4.1108 | 101.8887 | 25.475 | 3.7473 | 0.080122 | 908.4022 | 0.71003 | 2.1238 | 239.9276 | 111972.1564 | 3.8097 | 0.18453
[18 empty] | 3702000 | 8594.3561 | 0.77828 | 4.4919 | 89.638 | 21.4763 | 3.7191 | 0.062518 | 6586.4238 | 0.73758 | 4.1107 | 101.8939 | 25.4753 | 3.7483 | 0.08015 | 908.3888 | 0.71002 | 2.1238 | 239.9289 | 111973.1918 | 3.8108 | 0.18454
[18 empty] | 3703000 | 8593.4401 | 0.7782 | 4.4918 | 89.6427 | 21.4764 | 3.7201 | 0.062544 | 6585.7193 | 0.73751 | 4.1105 | 101.8991 | 25.4755 | 3.7494 | 0.080178 | 908.3754 | 0.71001 | 2.1238 | 239.9303 | 111974.2269 | 3.8118 | 0.18455
[18 empty] | 3704000 | 8592.524 | 0.77811 | 4.4916 | 89.6474 | 21.4765 | 3.7212 | 0.062571 | 6585.0149 | 0.73743 | 4.1104 | 101.9043 | 25.4758 | 3.7504 | 0.080206 | 908.362 | 0.71 | 2.1238 | 239.9317 | 111975.2617 | 3.8128 | 0.18455
[18 empty] | 3705000 | 8591.6079 | 0.77803 | 4.4915 | 89.652 | 21.4766 | 3.7222 | 0.062598 | 6584.3105 | 0.73735 | 4.1102 | 101.9095 | 25.476 | 3.7515 | 0.080235 | 908.3486 | 0.70999 | 2.1238 | 239.933 | 111976.2964 | 3.8139 | 0.18456
[18 empty] | 3706000 | 8590.6918 | 0.77795 | 4.4913 | 89.6567 | 21.4767 | 3.7232 | 0.062624 | 6583.6061 | 0.73727 | 4.1101 | 101.9147 | 25.4763 | 3.7525 | 0.080263 | 908.3352 | 0.70997 | 2.1238 | 239.9344 | 111977.3309 | 3.8149 | 0.18457
[18 empty] | 3707000 | 8589.7756 | 0.77786 | 4.4911 | 89.6614 | 21.4769 | 3.7242 | 0.062651 | 6582.9017 | 0.73719 | 4.1099 | 101.9198 | 25.4766 | 3.7535 | 0.080291 | 908.3218 | 0.70996 | 2.1238 | 239.9357 | 111978.3651 | 3.8159 | 0.18458
[18 empty] | 3708000 | 8588.8594 | 0.77778 | 4.491 | 89.666 | 21.477 | 3.7252 | 0.062677 | 6582.1974 | 0.73711 | 4.1098 | 101.925 | 25.4768 | 3.7546 | 0.080319 | 908.3084 | 0.70995 | 2.1238 | 239.9371 | 111979.3991 | 3.817 | 0.18459
[18 empty] | 3709000 | 8587.9432 | 0.7777 | 4.4908 | 89.6707 | 21.4771 | 3.7263 | 0.062704 | 6581.4931 | 0.73703 | 4.1096 | 101.9302 | 25.4771 | 3.7556 | 0.080347 | 908.295 | 0.70994 | 2.1238 | 239.9384 | 111980.4329 | 3.818 | 0.18459
[18 empty] | 3710000 | 8587.0269 | 0.77762 | 4.4907 | 89.6754 | 21.4772 | 3.7273 | 0.062731 | 6580.7888 | 0.73695 | 4.1095 | 101.9354 | 25.4773 | 3.7566 | 0.080375 | 908.2816 | 0.70993 | 2.1238 | 239.9398 | 111981.4665 | 3.819 | 0.1846
[18 empty] | 3711000 | 8586.1106 | 0.77753 | 4.4905 | 89.68 | 21.4773 | 3.7283 | 0.062757 | 6580.0845 | 0.73687 | 4.1094 | 101.9406 | 25.4776 | 3.7577 | 0.080404 | 908.2683 | 0.70992 | 2.1237 | 239.9411 | 111982.4998 | 3.8201 | 0.18461
[18 empty] | 3712000 | 8585.1942 | 0.77745 | 4.4903 | 89.6847 | 21.4775 | 3.7293 | 0.062784 | 6579.3803 | 0.7368 | 4.1092 | 101.9458 | 25.4778 | 3.7587 | 0.080432 | 908.2549 | 0.70991 | 2.1237 | 239.9425 | 111983.533 | 3.8211 | 0.18462
[18 empty] | 3713000 | 8584.2778 | 0.77737 | 4.4902 | 89.6894 | 21.4776 | 3.7303 | 0.06281 | 6578.676 | 0.73672 | 4.1091 | 101.951 | 25.4781 | 3.7597 | 0.08046 | 908.2415 | 0.7099 | 2.1237 | 239.9438 | 111984.5659 | 3.8221 | 0.18462
[18 empty] | 3714000 | 8583.3613 | 0.77728 | 4.49 | 89.694 | 21.4777 | 3.7314 | 0.062837 | 6577.9718 | 0.73664 | 4.1089 | 101.9561 | 25.4783 | 3.7608 | 0.080488 | 908.2281 | 0.70989 | 2.1237 | 239.9452 | 111985.5986 | 3.8232 | 0.18463
[18 empty] | 3715000 | 8582.4449 | 0.7772 | 4.4899 | 89.6987 | 21.4778 | 3.7324 | 0.062864 | 6577.2677 | 0.73656 | 4.1088 | 101.9613 | 25.4786 | 3.7618 | 0.080516 | 908.2148 | 0.70988 | 2.1237 | 239.9465 | 111986.6311 | 3.8242 | 0.18464
[18 empty] | 3716000 | 8581.5283 | 0.77712 | 4.4897 | 89.7034 | 21.4779 | 3.7334 | 0.06289 | 6576.5635 | 0.73648 | 4.1086 | 101.9665 | 25.4788 | 3.7629 | 0.080544 | 908.2014 | 0.70987 | 2.1237 | 239.9478 | 111987.6634 | 3.8252 | 0.18465
[18 empty] | 3717000 | 8580.6118 | 0.77703 | 4.4895 | 89.7081 | 21.4781 | 3.7344 | 0.062917 | 6575.8594 | 0.7364 | 4.1085 | 101.9717 | 25.4791 | 3.7639 | 0.080573 | 908.188 | 0.70986 | 2.1237 | 239.9492 | 111988.6955 | 3.8263 | 0.18466
[18 empty] | 3718000 | 8579.6952 | 0.77695 | 4.4894 | 89.7127 | 21.4782 | 3.7354 | 0.062943 | 6575.1552 | 0.73632 | 4.1083 | 101.9769 | 25.4794 | 3.7649 | 0.080601 | 908.1747 | 0.70985 | 2.1237 | 239.9505 | 111989.7273 | 3.8273 | 0.18466
[18 empty] | 3719000 | 8578.7785 | 0.77687 | 4.4892 | 89.7174 | 21.4783 | 3.7365 | 0.06297 | 6574.4512 | 0.73624 | 4.1082 | 101.9821 | 25.4796 | 3.766 | 0.080629 | 908.1613 | 0.70984 | 2.1237 | 239.9519 | 111990.759 | 3.8284 | 0.18467
[18 empty] | 3720000 | 8577.8618 | 0.77679 | 4.4891 | 89.7221 | 21.4784 | 3.7375 | 0.062997 | 6573.7471 | 0.73616 | 4.108 | 101.9873 | 25.4799 | 3.767 | 0.080657 | 908.148 | 0.70983 | 2.1236 | 239.9532 | 111991.7904 | 3.8294 | 0.18468
[18 empty] | 3721000 | 8576.9451 | 0.7767 | 4.4889 | 89.7268 | 21.4785 | 3.7385 | 0.063023 | 6573.0431 | 0.73609 | 4.1079 | 101.9925 | 25.4801 | 3.7681 | 0.080685 | 908.1346 | 0.70982 | 2.1236 | 239.9546 | 111992.8216 | 3.8304 | 0.18469
[18 empty] | 3722000 | 8576.0283 | 0.77662 | 4.4887 | 89.7314 | 21.4787 | 3.7395 | 0.06305 | 6572.339 | 0.73601 | 4.1077 | 101.9977 | 25.4804 | 3.7691 | 0.080714 | 908.1213 | 0.70981 | 2.1236 | 239.9559 | 111993.8526 | 3.8315 | 0.1847
[18 empty] | 3723000 | 8575.1115 | 0.77654 | 4.4886 | 89.7361 | 21.4788 | 3.7406 | 0.063077 | 6571.635 | 0.73593 | 4.1076 | 102.0029 | 25.4806 | 3.7701 | 0.080742 | 908.1079 | 0.7098 | 2.1236 | 239.9573 | 111994.8833 | 3.8325 | 0.1847
[18 empty] | 3724000 | 8574.1947 | 0.77645 | 4.4884 | 89.7408 | 21.4789 | 3.7416 | 0.063103 | 6570.9311 | 0.73585 | 4.1074 | 102.008 | 25.4809 | 3.7712 | 0.08077 | 908.0946 | 0.70979 | 2.1236 | 239.9586 | 111995.9139 | 3.8335 | 0.18471
[18 empty] | 3725000 | 8573.2778 | 0.77637 | 4.4883 | 89.7455 | 21.479 | 3.7426 | 0.06313 | 6570.2271 | 0.73577 | 4.1073 | 102.0132 | 25.4811 | 3.7722 | 0.080798 | 908.0813 | 0.70978 | 2.1236 | 239.96 | 111996.9442 | 3.8346 | 0.18472
[18 empty] | 3726000 | 8572.3609 | 0.77629 | 4.4881 | 89.7502 | 21.4791 | 3.7436 | 0.063157 | 6569.5232 | 0.73569 | 4.1072 | 102.0184 | 25.4814 | 3.7732 | 0.080826 | 908.0679 | 0.70977 | 2.1236 | 239.9613 | 111997.9743 | 3.8356 | 0.18473
[18 empty] | 3727000 | 8571.4439 | 0.7762 | 4.4879 | 89.7549 | 21.4793 | 3.7446 | 0.063183 | 6568.8193 | 0.73561 | 4.107 | 102.0236 | 25.4816 | 3.7743 | 0.080855 | 908.0546 | 0.70976 | 2.1236 | 239.9627 | 111999.0042 | 3.8366 | 0.18474
[18 empty] | 3728000 | 8570.5269 | 0.77612 | 4.4878 | 89.7595 | 21.4794 | 3.7457 | 0.06321 | 6568.1154 | 0.73553 | 4.1069 | 102.0288 | 25.4819 | 3.7753 | 0.080883 | 908.0413 | 0.70975 | 2.1236 | 239.964 | 112000.0339 | 3.8377 | 0.18474
[18 empty] | 3729000 | 8569.6099 | 0.77604 | 4.4876 | 89.7642 | 21.4795 | 3.7467 | 0.063237 | 6567.4115 | 0.73546 | 4.1067 | 102.034 | 25.4822 | 3.7764 | 0.080911 | 908.0279 | 0.70973 | 2.1236 | 239.9653 | 112001.0634 | 3.8387 | 0.18475
[18 empty] | 3730000 | 8568.6928 | 0.77596 | 4.4875 | 89.7689 | 21.4796 | 3.7477 | 0.063263 | 6566.7077 | 0.73538 | 4.1066 | 102.0392 | 25.4824 | 3.7774 | 0.080939 | 908.0146 | 0.70972 | 2.1235 | 239.9667 | 112002.0927 | 3.8397 | 0.18476
[18 empty] | 3731000 | 8567.7757 | 0.77587 | 4.4873 | 89.7736 | 21.4797 | 3.7487 | 0.06329 | 6566.0039 | 0.7353 | 4.1064 | 102.0444 | 25.4827 | 3.7784 | 0.080968 | 908.0013 | 0.70971 | 2.1235 | 239.968 | 112003.1217 | 3.8408 | 0.18477
[18 empty] | 3732000 | 8566.8586 | 0.77579 | 4.4871 | 89.7783 | 21.4799 | 3.7497 | 0.063317 | 6565.3001 | 0.73522 | 4.1063 | 102.0496 | 25.4829 | 3.7795 | 0.080996 | 907.988 | 0.7097 | 2.1235 | 239.9694 | 112004.1505 | 3.8418 | 0.18478
[18 empty] | 3733000 | 8565.9414 | 0.77571 | 4.487 | 89.783 | 21.48 | 3.7508 | 0.063344 | 6564.5964 | 0.73514 | 4.1061 | 102.0548 | 25.4832 | 3.7805 | 0.081024 | 907.9747 | 0.70969 | 2.1235 | 239.9707 | 112005.1791 | 3.8428 | 0.18478
[18 empty] | 3734000 | 8565.0241 | 0.77562 | 4.4868 | 89.7877 | 21.4801 | 3.7518 | 0.06337 | 6563.8926 | 0.73506 | 4.106 | 102.06 | 25.4834 | 3.7815 | 0.081052 | 907.9614 | 0.70968 | 2.1235 | 239.9721 | 112006.2076 | 3.8439 | 0.18479
[18 empty] | 3735000 | 8564.1069 | 0.77554 | 4.4867 | 89.7924 | 21.4802 | 3.7528 | 0.063397 | 6563.1889 | 0.73498 | 4.1058 | 102.0652 | 25.4837 | 3.7826 | 0.08108 | 907.9481 | 0.70967 | 2.1235 | 239.9734 | 112007.2357 | 3.8449 | 0.1848
[18 empty] | 3736000 | 8563.1896 | 0.77546 | 4.4865 | 89.797 | 21.4803 | 3.7538 | 0.063424 | 6562.4852 | 0.7349 | 4.1057 | 102.0704 | 25.4839 | 3.7836 | 0.081109 | 907.9348 | 0.70966 | 2.1235 | 239.9747 | 112008.2637 | 3.846 | 0.18481
[18 empty] | 3737000 | 8562.2722 | 0.77537 | 4.4863 | 89.8017 | 21.4805 | 3.7548 | 0.06345 | 6561.7815 | 0.73482 | 4.1055 | 102.0756 | 25.4842 | 3.7847 | 0.081137 | 907.9215 | 0.70965 | 2.1235 | 239.9761 | 112009.2915 | 3.847 | 0.18481
[18 empty] | 3738000 | 8561.3548 | 0.77529 | 4.4862 | 89.8064 | 21.4806 | 3.7559 | 0.063477 | 6561.0779 | 0.73475 | 4.1054 | 102.0808 | 25.4845 | 3.7857 | 0.081165 | 907.9082 | 0.70964 | 2.1235 | 239.9774 | 112010.319 | 3.848 | 0.18482
[18 empty] | 3739000 | 8560.4374 | 0.77521 | 4.486 | 89.8111 | 21.4807 | 3.7569 | 0.063504 | 6560.3743 | 0.73467 | 4.1052 | 102.086 | 25.4847 | 3.7867 | 0.081193 | 907.8949 | 0.70963 | 2.1234 | 239.9788 | 112011.3463 | 3.8491 | 0.18483
[18 empty] | 3740000 | 8559.5199 | 0.77512 | 4.4859 | 89.8158 | 21.4808 | 3.7579 | 0.06353 | 6559.6707 | 0.73459 | 4.1051 | 102.0912 | 25.485 | 3.7878 | 0.081222 | 907.8816 | 0.70962 | 2.1234 | 239.9801 | 112012.3735 | 3.8501 | 0.18484
[18 empty] | 3741000 | 8558.6024 | 0.77504 | 4.4857 | 89.8205 | 21.481 | 3.7589 | 0.063557 | 6558.9671 | 0.73451 | 4.105 | 102.0964 | 25.4852 | 3.7888 | 0.08125 | 907.8683 | 0.70961 | 2.1234 | 239.9815 | 112013.4004 | 3.8511 | 0.18485
[18 empty] | 3742000 | 8557.6849 | 0.77496 | 4.4855 | 89.8252 | 21.4811 | 3.76 | 0.063584 | 6558.2635 | 0.73443 | 4.1048 | 102.1016 | 25.4855 | 3.7898 | 0.081278 | 907.855 | 0.7096 | 2.1234 | 239.9828 | 112014.427 | 3.8522 | 0.18485
[18 empty] | 3743000 | 8556.7673 | 0.77488 | 4.4854 | 89.8299 | 21.4812 | 3.761 | 0.063611 | 6557.56 | 0.73435 | 4.1047 | 102.1068 | 25.4857 | 3.7909 | 0.081306 | 907.8418 | 0.70959 | 2.1234 | 239.9841 | 112015.4535 | 3.8532 | 0.18486
[18 empty] | 3744000 | 8555.8497 | 0.77479 | 4.4852 | 89.8346 | 21.4813 | 3.762 | 0.063637 | 6556.8565 | 0.73427 | 4.1045 | 102.112 | 25.486 | 3.7919 | 0.081335 | 907.8285 | 0.70958 | 2.1234 | 239.9855 | 112016.4798 | 3.8542 | 0.18487
[18 empty] | 3745000 | 8554.932 | 0.77471 | 4.4851 | 89.8393 | 21.4814 | 3.763 | 0.063664 | 6556.153 | 0.73419 | 4.1044 | 102.1173 | 25.4862 | 3.793 | 0.081363 | 907.8152 | 0.70957 | 2.1234 | 239.9868 | 112017.5058 | 3.8553 | 0.18488
[18 empty] | 3746000 | 8554.0143 | 0.77463 | 4.4849 | 89.844 | 21.4816 | 3.764 | 0.063691 | 6555.4496 | 0.73412 | 4.1042 | 102.1225 | 25.4865 | 3.794 | 0.081391 | 907.8019 | 0.70956 | 2.1234 | 239.9882 | 112018.5317 | 3.8563 | 0.18489
[18 empty] | 3747000 | 8553.0966 | 0.77454 | 4.4847 | 89.8487 | 21.4817 | 3.7651 | 0.063718 | 6554.7462 | 0.73404 | 4.1041 | 102.1277 | 25.4868 | 3.795 | 0.081419 | 907.7887 | 0.70955 | 2.1234 | 239.9895 | 112019.5573 | 3.8573 | 0.18489
[18 empty] | 3748000 | 8552.1788 | 0.77446 | 4.4846 | 89.8534 | 21.4818 | 3.7661 | 0.063744 | 6554.0427 | 0.73396 | 4.1039 | 102.1329 | 25.487 | 3.7961 | 0.081448 | 907.7754 | 0.70954 | 2.1234 | 239.9908 | 112020.5827 | 3.8584 | 0.1849
[18 empty] | 3749000 | 8551.261 | 0.77438 | 4.4844 | 89.8581 | 21.4819 | 3.7671 | 0.063771 | 6553.3394 | 0.73388 | 4.1038 | 102.1381 | 25.4873 | 3.7971 | 0.081476 | 907.7621 | 0.70953 | 2.1233 | 239.9922 | 112021.6079 | 3.8594 | 0.18491
[18 empty] | 3750000 | 8550.3432 | 0.77429 | 4.4843 | 89.8628 | 21.4821 | 3.7681 | 0.063798 | 6552.636 | 0.7338 | 4.1036 | 102.1433 | 25.4875 | 3.7982 | 0.081504 | 907.7489 | 0.70952 | 2.1233 | 239.9935 | 112022.6329 | 3.8604 | 0.18492
[18 empty] | 3751000 | 8549.4253 | 0.77421 | 4.4841 | 89.8675 | 21.4822 | 3.7691 | 0.063825 | 6551.9327 | 0.73372 | 4.1035 | 102.1485 | 25.4878 | 3.7992 | 0.081532 | 907.7356 | 0.70951 | 2.1233 | 239.9948 | 112023.6576 | 3.8615 | 0.18493
[18 empty] | 3752000 | 8548.5074 | 0.77413 | 4.4839 | 89.8722 | 21.4823 | 3.7702 | 0.063851 | 6551.2293 | 0.73364 | 4.1033 | 102.1537 | 25.488 | 3.8002 | 0.081561 | 907.7224 | 0.7095 | 2.1233 | 239.9962 | 112024.6822 | 3.8625 | 0.18493
[18 empty] | 3753000 | 8547.5894 | 0.77404 | 4.4838 | 89.8769 | 21.4824 | 3.7712 | 0.063878 | 6550.5261 | 0.73356 | 4.1032 | 102.1589 | 25.4883 | 3.8013 | 0.081589 | 907.7091 | 0.70949 | 2.1233 | 239.9975 | 112025.7065 | 3.8636 | 0.18494
[18 empty] | 3754000 | 8546.6714 | 0.77396 | 4.4836 | 89.8816 | 21.4825 | 3.7722 | 0.063905 | 6549.8228 | 0.73349 | 4.103 | 102.1641 | 25.4886 | 3.8023 | 0.081617 | 907.6959 | 0.70948 | 2.1233 | 239.9989 | 112026.7307 | 3.8646 | 0.18495
[18 empty] | 3755000 | 8545.7534 | 0.77388 | 4.4835 | 89.8864 | 21.4827 | 3.7732 | 0.063932 | 6549.1196 | 0.73341 | 4.1029 | 102.1694 | 25.4888 | 3.8033 | 0.081645 | 907.6827 | 0.70946 | 2.1233 | 240.0002 | 112027.7546 | 3.8656 | 0.18496
[18 empty] | 3756000 | 8544.8353 | 0.77379 | 4.4833 | 89.8911 | 21.4828 | 3.7743 | 0.063959 | 6548.4163 | 0.73333 | 4.1028 | 102.1746 | 25.4891 | 3.8044 | 0.081674 | 907.6694 | 0.70945 | 2.1233 | 240.0015 | 112028.7783 | 3.8667 | 0.18496
[18 empty] | 3757000 | 8543.9172 | 0.77371 | 4.4831 | 89.8958 | 21.4829 | 3.7753 | 0.063985 | 6547.7131 | 0.73325 | 4.1026 | 102.1798 | 25.4893 | 3.8054 | 0.081702 | 907.6562 | 0.70944 | 2.1233 | 240.0029 | 112029.8018 | 3.8677 | 0.18497
[18 empty] | 3758000 | 8542.9991 | 0.77363 | 4.483 | 89.9005 | 21.483 | 3.7763 | 0.064012 | 6547.01 | 0.73317 | 4.1025 | 102.185 | 25.4896 | 3.8065 | 0.08173 | 907.643 | 0.70943 | 2.1233 | 240.0042 | 112030.8251 | 3.8687 | 0.18498
[18 empty] | 3759000 | 8542.0809 | 0.77355 | 4.4828 | 89.9052 | 21.4832 | 3.7773 | 0.064039 | 6546.3068 | 0.73309 | 4.1023 | 102.1902 | 25.4898 | 3.8075 | 0.081758 | 907.6297 | 0.70942 | 2.1232 | 240.0055 | 112031.8481 | 3.8698 | 0.18499
[18 empty] | 3760000 | 8541.1627 | 0.77346 | 4.4827 | 89.9099 | 21.4833 | 3.7783 | 0.064066 | 6545.6037 | 0.73301 | 4.1022 | 102.1954 | 25.4901 | 3.8085 | 0.081787 | 907.6165 | 0.70941 | 2.1232 | 240.0069 | 112032.871 | 3.8708 | 0.185
[18 empty] | 3761000 | 8540.2444 | 0.77338 | 4.4825 | 89.9146 | 21.4834 | 3.7794 | 0.064093 | 6544.9006 | 0.73293 | 4.102 | 102.2006 | 25.4904 | 3.8096 | 0.081815 | 907.6033 | 0.7094 | 2.1232 | 240.0082 | 112033.8936 | 3.8718 | 0.185
[18 empty] | 3762000 | 8539.3261 | 0.7733 | 4.4823 | 89.9193 | 21.4835 | 3.7804 | 0.064119 | 6544.1975 | 0.73286 | 4.1019 | 102.2059 | 25.4906 | 3.8106 | 0.081843 | 907.5901 | 0.70939 | 2.1232 | 240.0095 | 112034.9161 | 3.8729 | 0.18501
[18 empty] | 3763000 | 8538.4078 | 0.77321 | 4.4822 | 89.9241 | 21.4837 | 3.7814 | 0.064146 | 6543.4945 | 0.73278 | 4.1017 | 102.2111 | 25.4909 | 3.8117 | 0.081872 | 907.5768 | 0.70938 | 2.1232 | 240.0109 | 112035.9383 | 3.8739 | 0.18502
[18 empty] | 3764000 | 8537.4894 | 0.77313 | 4.482 | 89.9288 | 21.4838 | 3.7824 | 0.064173 | 6542.7915 | 0.7327 | 4.1016 | 102.2163 | 25.4911 | 3.8127 | 0.0819 | 907.5636 | 0.70937 | 2.1232 | 240.0122 | 112036.9603 | 3.8749 | 0.18503
[18 empty] | 3765000 | 8536.571 | 0.77305 | 4.4819 | 89.9335 | 21.4839 | 3.7835 | 0.0642 | 6542.0885 | 0.73262 | 4.1014 | 102.2215 | 25.4914 | 3.8137 | 0.081928 | 907.5504 | 0.70936 | 2.1232 | 240.0135 | 112037.9821 | 3.876 | 0.18503
[18 empty] | 3766000 | 8535.6526 | 0.77296 | 4.4817 | 89.9382 | 21.484 | 3.7845 | 0.064227 | 6541.3855 | 0.73254 | 4.1013 | 102.2267 | 25.4916 | 3.8148 | 0.081956 | 907.5372 | 0.70935 | 2.1232 | 240.0149 | 112039.0037 | 3.877 | 0.18504
[18 empty] | 3767000 | 8534.7341 | 0.77288 | 4.4815 | 89.9429 | 21.4842 | 3.7855 | 0.064254 | 6540.6825 | 0.73246 | 4.1011 | 102.2319 | 25.4919 | 3.8158 | 0.081985 | 907.524 | 0.70934 | 2.1232 | 240.0162 | 112040.0251 | 3.878 | 0.18505
[18 empty] | 3768000 | 8533.8156 | 0.7728 | 4.4814 | 89.9477 | 21.4843 | 3.7865 | 0.06428 | 6539.9796 | 0.73238 | 4.101 | 102.2372 | 25.4922 | 3.8168 | 0.082013 | 907.5108 | 0.70933 | 2.1231 | 240.0175 | 112041.0462 | 3.8791 | 0.18506
[18 empty] | 3769000 | 8532.897 | 0.77271 | 4.4812 | 89.9524 | 21.4844 | 3.7875 | 0.064307 | 6539.2767 | 0.7323 | 4.1008 | 102.2424 | 25.4924 | 3.8179 | 0.082041 | 907.4976 | 0.70932 | 2.1231 | 240.0189 | 112042.0672 | 3.8801 | 0.18507
[18 empty] | 3770000 | 8531.9784 | 0.77263 | 4.4811 | 89.9571 | 21.4845 | 3.7886 | 0.064334 | 6538.5738 | 0.73223 | 4.1007 | 102.2476 | 25.4927 | 3.8189 | 0.08207 | 907.4844 | 0.70931 | 2.1231 | 240.0202 | 112043.0879 | 3.8812 | 0.18507
[18 empty] | 3771000 | 8531.0598 | 0.77255 | 4.4809 | 89.9618 | 21.4846 | 3.7896 | 0.064361 | 6537.871 | 0.73215 | 4.1005 | 102.2528 | 25.4929 | 3.82 | 0.082098 | 907.4712 | 0.7093 | 2.1231 | 240.0215 | 112044.1085 | 3.8822 | 0.18508
[18 empty] | 3772000 | 8530.1411 | 0.77246 | 4.4807 | 89.9665 | 21.4848 | 3.7906 | 0.064388 | 6537.1681 | 0.73207 | 4.1004 | 102.258 | 25.4932 | 3.821 | 0.082126 | 907.458 | 0.70929 | 2.1231 | 240.0229 | 112045.1288 | 3.8832 | 0.18509
[18 empty] | 3773000 | 8529.2224 | 0.77238 | 4.4806 | 89.9713 | 21.4849 | 3.7916 | 0.064415 | 6536.4653 | 0.73199 | 4.1003 | 102.2633 | 25.4935 | 3.822 | 0.082154 | 907.4449 | 0.70928 | 2.1231 | 240.0242 | 112046.1489 | 3.8843 | 0.1851
[18 empty] | 3774000 | 8528.3037 | 0.7723 | 4.4804 | 89.976 | 21.485 | 3.7926 | 0.064441 | 6535.7625 | 0.73191 | 4.1001 | 102.2685 | 25.4937 | 3.8231 | 0.082183 | 907.4317 | 0.70927 | 2.1231 | 240.0255 | 112047.1688 | 3.8853 | 0.18511
[18 empty] | 3775000 | 8527.3849 | 0.77221 | 4.4802 | 89.9807 | 21.4851 | 3.7937 | 0.064468 | 6535.0598 | 0.73183 | 4.1 | 102.2737 | 25.494 | 3.8241 | 0.082211 | 907.4185 | 0.70926 | 2.1231 | 240.0269 | 112048.1885 | 3.8863 | 0.18511
[18 empty] | 3776000 | 8526.4661 | 0.77213 | 4.4801 | 89.9854 | 21.4853 | 3.7947 | 0.064495 | 6534.3571 | 0.73175 | 4.0998 | 102.2789 | 25.4942 | 3.8252 | 0.082239 | 907.4053 | 0.70925 | 2.1231 | 240.0282 | 112049.208 | 3.8874 | 0.18512
[18 empty] | 3777000 | 8525.5473 | 0.77205 | 4.4799 | 89.9902 | 21.4854 | 3.7957 | 0.064522 | 6533.6543 | 0.73168 | 4.0997 | 102.2842 | 25.4945 | 3.8262 | 0.082268 | 907.3922 | 0.70924 | 2.1231 | 240.0295 | 112050.2272 | 3.8884 | 0.18513
[18 empty] | 3778000 | 8524.6284 | 0.77196 | 4.4798 | 89.9949 | 21.4855 | 3.7967 | 0.064549 | 6532.9517 | 0.7316 | 4.0995 | 102.2894 | 25.4947 | 3.8272 | 0.082296 | 907.379 | 0.70923 | 2.123 | 240.0308 | 112051.2463 | 3.8894 | 0.18514
[18 empty] | 3779000 | 8523.7095 | 0.77188 | 4.4796 | 89.9996 | 21.4856 | 3.7978 | 0.064576 | 6532.249 | 0.73152 | 4.0994 | 102.2946 | 25.495 | 3.8283 | 0.082324 | 907.3658 | 0.70922 | 2.123 | 240.0322 | 112052.2651 | 3.8905 | 0.18514
[18 empty] | 3780000 | 8522.7905 | 0.7718 | 4.4794 | 90.0044 | 21.4858 | 3.7988 | 0.064603 | 6531.5464 | 0.73144 | 4.0992 | 102.2998 | 25.4953 | 3.8293 | 0.082353 | 907.3527 | 0.70921 | 2.123 | 240.0335 | 112053.2838 | 3.8915 | 0.18515
[18 empty] | 3781000 | 8521.8715 | 0.77172 | 4.4793 | 90.0091 | 21.4859 | 3.7998 | 0.06463 | 6530.8438 | 0.73136 | 4.0991 | 102.3051 | 25.4955 | 3.8303 | 0.082381 | 907.3395 | 0.7092 | 2.123 | 240.0348 | 112054.3022 | 3.8925 | 0.18516
[18 empty] | 3782000 | 8520.9525 | 0.77163 | 4.4791 | 90.0138 | 21.486 | 3.8008 | 0.064656 | 6530.1412 | 0.73128 | 4.0989 | 102.3103 | 25.4958 | 3.8314 | 0.082409 | 907.3264 | 0.70919 | 2.123 | 240.0362 | 112055.3204 | 3.8936 | 0.18517
[18 empty] | 3783000 | 8520.0334 | 0.77155 | 4.479 | 90.0186 | 21.4861 | 3.8018 | 0.064683 | 6529.4386 | 0.7312 | 4.0988 | 102.3155 | 25.496 | 3.8324 | 0.082438 | 907.3132 | 0.70918 | 2.123 | 240.0375 | 112056.3384 | 3.8946 | 0.18518
[18 empty] | 3784000 | 8519.1143 | 0.77147 | 4.4788 | 90.0233 | 21.4863 | 3.8029 | 0.06471 | 6528.7361 | 0.73112 | 4.0986 | 102.3208 | 25.4963 | 3.8335 | 0.082466 | 907.3001 | 0.70917 | 2.123 | 240.0388 | 112057.3562 | 3.8957 | 0.18518
[18 empty] | 3785000 | 8518.1952 | 0.77138 | 4.4786 | 90.028 | 21.4864 | 3.8039 | 0.064737 | 6528.0336 | 0.73105 | 4.0985 | 102.326 | 25.4966 | 3.8345 | 0.082494 | 907.2869 | 0.70916 | 2.123 | 240.0401 | 112058.3738 | 3.8967 | 0.18519
[18 empty] | 3786000 | 8517.276 | 0.7713 | 4.4785 | 90.0328 | 21.4865 | 3.8049 | 0.064764 | 6527.3311 | 0.73097 | 4.0983 | 102.3312 | 25.4968 | 3.8355 | 0.082523 | 907.2738 | 0.70915 | 2.123 | 240.0415 | 112059.3912 | 3.8977 | 0.1852
[18 empty] | 3787000 | 8516.3568 | 0.77122 | 4.4783 | 90.0375 | 21.4866 | 3.8059 | 0.064791 | 6526.6286 | 0.73089 | 4.0982 | 102.3365 | 25.4971 | 3.8366 | 0.082551 | 907.2606 | 0.70913 | 2.123 | 240.0428 | 112060.4084 | 3.8988 | 0.18521
[18 empty] | 3788000 | 8515.4376 | 0.77113 | 4.4782 | 90.0422 | 21.4868 | 3.807 | 0.064818 | 6525.9262 | 0.73081 | 4.0981 | 102.3417 | 25.4973 | 3.8376 | 0.082579 | 907.2475 | 0.70912 | 2.1229 | 240.0441 | 112061.4254 | 3.8998 | 0.18521
[18 empty] | 3789000 | 8514.5183 | 0.77105 | 4.478 | 90.047 | 21.4869 | 3.808 | 0.064845 | 6525.2237 | 0.73073 | 4.0979 | 102.3469 | 25.4976 | 3.8387 | 0.082608 | 907.2344 | 0.70911 | 2.1229 | 240.0454 | 112062.4421 | 3.9008 | 0.18522
[18 empty] | 3790000 | 8513.599 | 0.77097 | 4.4778 | 90.0517 | 21.487 | 3.809 | 0.064872 | 6524.5214 | 0.73065 | 4.0978 | 102.3522 | 25.4979 | 3.8397 | 0.082636 | 907.2212 | 0.7091 | 2.1229 | 240.0468 | 112063.4587 | 3.9019 | 0.18523
[18 empty] | 3791000 | 8512.6796 | 0.77088 | 4.4777 | 90.0565 | 21.4871 | 3.81 | 0.064899 | 6523.819 | 0.73057 | 4.0976 | 102.3574 | 25.4981 | 3.8407 | 0.082664 | 907.2081 | 0.70909 | 2.1229 | 240.0481 | 112064.475 | 3.9029 | 0.18524
[18 empty] | 3792000 | 8511.7602 | 0.7708 | 4.4775 | 90.0612 | 21.4873 | 3.811 | 0.064926 | 6523.1167 | 0.7305 | 4.0975 | 102.3626 | 25.4984 | 3.8418 | 0.082693 | 907.195 | 0.70908 | 2.1229 | 240.0494 | 112065.4911 | 3.9039 | 0.18525
[18 empty] | 3793000 | 8510.8408 | 0.77072 | 4.4773 | 90.0659 | 21.4874 | 3.8121 | 0.064953 | 6522.4143 | 0.73042 | 4.0973 | 102.3679 | 25.4986 | 3.8428 | 0.082721 | 907.1819 | 0.70907 | 2.1229 | 240.0508 | 112066.507 | 3.905 | 0.18525
[18 empty] | 3794000 | 8509.9214 | 0.77063 | 4.4772 | 90.0707 | 21.4875 | 3.8131 | 0.064979 | 6521.712 | 0.73034 | 4.0972 | 102.3731 | 25.4989 | 3.8439 | 0.082749 | 907.1687 | 0.70906 | 2.1229 | 240.0521 | 112067.5227 | 3.906 | 0.18526
[18 empty] | 3795000 | 8509.0019 | 0.77055 | 4.477 | 90.0754 | 21.4876 | 3.8141 | 0.065006 | 6521.0098 | 0.73026 | 4.097 | 102.3783 | 25.4992 | 3.8449 | 0.082778 | 907.1556 | 0.70905 | 2.1229 | 240.0534 | 112068.5383 | 3.907 | 0.18527
[18 empty] | 3796000 | 8508.0823 | 0.77047 | 4.4769 | 90.0802 | 21.4878 | 3.8151 | 0.065033 | 6520.3075 | 0.73018 | 4.0969 | 102.3836 | 25.4994 | 3.8459 | 0.082806 | 907.1425 | 0.70904 | 2.1229 | 240.0547 | 112069.5535 | 3.9081 | 0.18528
[18 empty] | 3797000 | 8507.1628 | 0.77038 | 4.4767 | 90.0849 | 21.4879 | 3.8162 | 0.06506 | 6519.6053 | 0.7301 | 4.0967 | 102.3888 | 25.4997 | 3.847 | 0.082834 | 907.1294 | 0.70903 | 2.1229 | 240.0561 | 112070.5686 | 3.9091 | 0.18528
[18 empty] | 3798000 | 8506.2432 | 0.7703 | 4.4765 | 90.0897 | 21.488 | 3.8172 | 0.065087 | 6518.9031 | 0.73002 | 4.0966 | 102.394 | 25.4999 | 3.848 | 0.082863 | 907.1163 | 0.70902 | 2.1228 | 240.0574 | 112071.5835 | 3.9101 | 0.18529
[18 empty] | 3799000 | 8505.3235 | 0.77022 | 4.4764 | 90.0944 | 21.4882 | 3.8182 | 0.065114 | 6518.201 | 0.72994 | 4.0964 | 102.3993 | 25.5002 | 3.8491 | 0.082891 | 907.1032 | 0.70901 | 2.1228 | 240.0587 | 112072.5982 | 3.9112 | 0.1853
[18 empty] | 3800000 | 8504.4039 | 0.77013 | 4.4762 | 90.0992 | 21.4883 | 3.8192 | 0.065141 | 6517.4988 | 0.72987 | 4.0963 | 102.4045 | 25.5005 | 3.8501 | 0.082919 | 907.0901 | 0.709 | 2.1228 | 240.06 | 112073.6126 | 3.9122 | 0.18531
[18 empty] | 3801000 | 8503.4842 | 0.77005 | 4.4761 | 90.1039 | 21.4884 | 3.8202 | 0.065168 | 6516.7967 | 0.72979 | 4.0961 | 102.4098 | 25.5007 | 3.8511 | 0.082948 | 907.077 | 0.70899 | 2.1228 | 240.0613 | 112074.6269 | 3.9133 | 0.18532
[18 empty] | 3802000 | 8502.5644 | 0.76997 | 4.4759 | 90.1087 | 21.4885 | 3.8213 | 0.065195 | 6516.0946 | 0.72971 | 4.096 | 102.415 | 25.501 | 3.8522 | 0.082976 | 907.0639 | 0.70898 | 2.1228 | 240.0627 | 112075.6409 | 3.9143 | 0.18532
[18 empty] | 3803000 | 8501.6447 | 0.76988 | 4.4757 | 90.1134 | 21.4887 | 3.8223 | 0.065222 | 6515.3926 | 0.72963 | 4.0958 | 102.4202 | 25.5012 | 3.8532 | 0.083005 | 907.0508 | 0.70897 | 2.1228 | 240.064 | 112076.6548 | 3.9153 | 0.18533
[18 empty] | 3804000 | 8500.7248 | 0.7698 | 4.4756 | 90.1182 | 21.4888 | 3.8233 | 0.065249 | 6514.6905 | 0.72955 | 4.0957 | 102.4255 | 25.5015 | 3.8542 | 0.083033 | 907.0377 | 0.70896 | 2.1228 | 240.0653 | 112077.6684 | 3.9164 | 0.18534
[18 empty] | 3805000 | 8499.805 | 0.76972 | 4.4754 | 90.1229 | 21.4889 | 3.8243 | 0.065276 | 6513.9885 | 0.72947 | 4.0956 | 102.4307 | 25.5018 | 3.8553 | 0.083061 | 907.0246 | 0.70895 | 2.1228 | 240.0666 | 112078.6818 | 3.9174 | 0.18535
[18 empty] | 3806000 | 8498.8851 | 0.76963 | 4.4752 | 90.1277 | 21.489 | 3.8254 | 0.065303 | 6513.2865 | 0.72939 | 4.0954 | 102.436 | 25.502 | 3.8563 | 0.08309 | 907.0116 | 0.70894 | 2.1228 | 240.068 | 112079.695 | 3.9184 | 0.18535
[18 empty] | 3807000 | 8497.9652 | 0.76955 | 4.4751 | 90.1324 | 21.4892 | 3.8264 | 0.06533 | 6512.5845 | 0.72932 | 4.0953 | 102.4412 | 25.5023 | 3.8574 | 0.083118 | 906.9985 | 0.70893 | 2.1227 | 240.0693 | 112080.7081 | 3.9195 | 0.18536
[18 empty] | 3808000 | 8497.0453 | 0.76947 | 4.4749 | 90.1372 | 21.4893 | 3.8274 | 0.065357 | 6511.8826 | 0.72924 | 4.0951 | 102.4464 | 25.5025 | 3.8584 | 0.083146 | 906.9854 | 0.70892 | 2.1227 | 240.0706 | 112081.7209 | 3.9205 | 0.18537
[18 empty] | 3809000 | 8496.1253 | 0.76938 | 4.4748 | 90.142 | 21.4894 | 3.8284 | 0.065384 | 6511.1807 | 0.72916 | 4.095 | 102.4517 | 25.5028 | 3.8594 | 0.083175 | 906.9723 | 0.70891 | 2.1227 | 240.0719 | 112082.7334 | 3.9215 | 0.18538
[18 empty] | 3810000 | 8495.2053 | 0.7693 | 4.4746 | 90.1467 | 21.4895 | 3.8295 | 0.065411 | 6510.4788 | 0.72908 | 4.0948 | 102.4569 | 25.5031 | 3.8605 | 0.083203 | 906.9593 | 0.7089 | 2.1227 | 240.0732 | 112083.7458 | 3.9226 | 0.18539
[18 empty] | 3811000 | 8494.2852 | 0.76922 | 4.4744 | 90.1515 | 21.4897 | 3.8305 | 0.065438 | 6509.7769 | 0.729 | 4.0947 | 102.4622 | 25.5033 | 3.8615 | 0.083232 | 906.9462 | 0.70889 | 2.1227 | 240.0746 | 112084.758 | 3.9236 | 0.18539
[18 empty] | 3812000 | 8493.3651 | 0.76913 | 4.4743 | 90.1562 | 21.4898 | 3.8315 | 0.065465 | 6509.0751 | 0.72892 | 4.0945 | 102.4674 | 25.5036 | 3.8626 | 0.08326 | 906.9331 | 0.70888 | 2.1227 | 240.0759 | 112085.77 | 3.9246 | 0.1854
[18 empty] | 3813000 | 8492.445 | 0.76905 | 4.4741 | 90.161 | 21.4899 | 3.8325 | 0.065492 | 6508.3733 | 0.72884 | 4.0944 | 102.4727 | 25.5039 | 3.8636 | 0.083288 | 906.9201 | 0.70887 | 2.1227 | 240.0772 | 112086.7818 | 3.9257 | 0.18541
[18 empty] | 3814000 | 8491.5248 | 0.76897 | 4.474 | 90.1658 | 21.4901 | 3.8335 | 0.065519 | 6507.6715 | 0.72877 | 4.0942 | 102.4779 | 25.5041 | 3.8646 | 0.083317 | 906.907 | 0.70886 | 2.1227 | 240.0785 | 112087.7933 | 3.9267 | 0.18542
[18 empty] | 3815000 | 8490.6046 | 0.76888 | 4.4738 | 90.1705 | 21.4902 | 3.8346 | 0.065546 | 6506.9697 | 0.72869 | 4.0941 | 102.4832 | 25.5044 | 3.8657 | 0.083345 | 906.894 | 0.70885 | 2.1227 | 240.0798 | 112088.8047 | 3.9277 | 0.18542
[18 empty] | 3816000 | 8489.6844 | 0.7688 | 4.4736 | 90.1753 | 21.4903 | 3.8356 | 0.065573 | 6506.268 | 0.72861 | 4.0939 | 102.4884 | 25.5046 | 3.8667 | 0.083374 | 906.8809 | 0.70884 | 2.1227 | 240.0812 | 112089.8158 | 3.9288 | 0.18543
[18 empty] | 3817000 | 8488.7642 | 0.76872 | 4.4735 | 90.18 | 21.4904 | 3.8366 | 0.0656 | 6505.5663 | 0.72853 | 4.0938 | 102.4937 | 25.5049 | 3.8678 | 0.083402 | 906.8679 | 0.70883 | 2.1226 | 240.0825 | 112090.8268 | 3.9298 | 0.18544
[18 empty] | 3818000 | 8487.8439 | 0.76863 | 4.4733 | 90.1848 | 21.4906 | 3.8376 | 0.065627 | 6504.8646 | 0.72845 | 4.0936 | 102.4989 | 25.5052 | 3.8688 | 0.08343 | 906.8548 | 0.70882 | 2.1226 | 240.0838 | 112091.8375 | 3.9309 | 0.18545
[18 empty] | 3819000 | 8486.9235 | 0.76855 | 4.4731 | 90.1896 | 21.4907 | 3.8387 | 0.065654 | 6504.1629 | 0.72837 | 4.0935 | 102.5042 | 25.5054 | 3.8698 | 0.083459 | 906.8418 | 0.70881 | 2.1226 | 240.0851 | 112092.848 | 3.9319 | 0.18546
[18 empty] | 3820000 | 8486.0032 | 0.76847 | 4.473 | 90.1943 | 21.4908 | 3.8397 | 0.065681 | 6503.4613 | 0.72829 | 4.0933 | 102.5094 | 25.5057 | 3.8709 | 0.083487 | 906.8288 | 0.7088 | 2.1226 | 240.0864 | 112093.8583 | 3.9329 | 0.18546
[18 empty] | 3821000 | 8485.0828 | 0.76838 | 4.4728 | 90.1991 | 21.4909 | 3.8407 | 0.065708 | 6502.7597 | 0.72822 | 4.0932 | 102.5147 | 25.5059 | 3.8719 | 0.083515 | 906.8157 | 0.70879 | 2.1226 | 240.0877 | 112094.8685 | 3.934 | 0.18547
[18 empty] | 3822000 | 8484.1624 | 0.7683 | 4.4727 | 90.2039 | 21.4911 | 3.8417 | 0.065735 | 6502.0581 | 0.72814 | 4.093 | 102.5199 | 25.5062 | 3.873 | 0.083544 | 906.8027 | 0.70878 | 2.1226 | 240.0891 | 112095.8784 | 3.935 | 0.18548
[18 empty] | 3823000 | 8483.2419 | 0.76822 | 4.4725 | 90.2086 | 21.4912 | 3.8427 | 0.065762 | 6501.3565 | 0.72806 | 4.0929 | 102.5252 | 25.5065 | 3.874 | 0.083572 | 906.7897 | 0.70877 | 2.1226 | 240.0904 | 112096.8881 | 3.936 | 0.18549
[18 empty] | 3824000 | 8482.3214 | 0.76813 | 4.4723 | 90.2134 | 21.4913 | 3.8438 | 0.065789 | 6500.655 | 0.72798 | 4.0928 | 102.5304 | 25.5067 | 3.875 | 0.083601 | 906.7766 | 0.70876 | 2.1226 | 240.0917 | 112097.8976 | 3.9371 | 0.18549
[18 empty] | 3825000 | 8481.4009 | 0.76805 | 4.4722 | 90.2182 | 21.4915 | 3.8448 | 0.065817 | 6499.9535 | 0.7279 | 4.0926 | 102.5357 | 25.507 | 3.8761 | 0.083629 | 906.7636 | 0.70875 | 2.1226 | 240.093 | 112098.9069 | 3.9381 | 0.1855
[18 empty] | 3826000 | 8480.4803 | 0.76797 | 4.472 | 90.223 | 21.4916 | 3.8458 | 0.065844 | 6499.252 | 0.72782 | 4.0925 | 102.5409 | 25.5073 | 3.8771 | 0.083658 | 906.7506 | 0.70874 | 2.1226 | 240.0943 | 112099.916 | 3.9391 | 0.18551
[18 empty] | 3827000 | 8479.5597 | 0.76788 | 4.4719 | 90.2277 | 21.4917 | 3.8468 | 0.065871 | 6498.5505 | 0.72774 | 4.0923 | 102.5462 | 25.5075 | 3.8782 | 0.083686 | 906.7376 | 0.70873 | 2.1225 | 240.0956 | 112100.9248 | 3.9402 | 0.18552
[18 empty] | 3828000 | 8478.6391 | 0.7678 | 4.4717 | 90.2325 | 21.4918 | 3.8479 | 0.065898 | 6497.8491 | 0.72767 | 4.0922 | 102.5514 | 25.5078 | 3.8792 | 0.083714 | 906.7246 | 0.70872 | 2.1225 | 240.097 | 112101.9335 | 3.9412 | 0.18553
[18 empty] | 3829000 | 8477.7184 | 0.76772 | 4.4715 | 90.2373 | 21.492 | 3.8489 | 0.065925 | 6497.1477 | 0.72759 | 4.092 | 102.5567 | 25.508 | 3.8802 | 0.083743 | 906.7116 | 0.70871 | 2.1225 | 240.0983 | 112102.942 | 3.9422 | 0.18553
[18 empty] | 3830000 | 8476.7977 | 0.76763 | 4.4714 | 90.2421 | 21.4921 | 3.8499 | 0.065952 | 6496.4463 | 0.72751 | 4.0919 | 102.562 | 25.5083 | 3.8813 | 0.083771 | 906.6986 | 0.7087 | 2.1225 | 240.0996 | 112103.9503 | 3.9433 | 0.18554
[18 empty] | 3831000 | 8475.877 | 0.76755 | 4.4712 | 90.2468 | 21.4922 | 3.8509 | 0.065979 | 6495.745 | 0.72743 | 4.0917 | 102.5672 | 25.5086 | 3.8823 | 0.0838 | 906.6856 | 0.70869 | 2.1225 | 240.1009 | 112104.9583 | 3.9443 | 0.18555
[18 empty] | 3832000 | 8474.9562 | 0.76747 | 4.471 | 90.2516 | 21.4924 | 3.852 | 0.066006 | 6495.0436 | 0.72735 | 4.0916 | 102.5725 | 25.5088 | 3.8834 | 0.083828 | 906.6726 | 0.70868 | 2.1225 | 240.1022 | 112105.9662 | 3.9454 | 0.18556
[18 empty] | 3833000 | 8474.0354 | 0.76738 | 4.4709 | 90.2564 | 21.4925 | 3.853 | 0.066033 | 6494.3423 | 0.72727 | 4.0914 | 102.5777 | 25.5091 | 3.8844 | 0.083856 | 906.6596 | 0.70867 | 2.1225 | 240.1035 | 112106.9738 | 3.9464 | 0.18556
[18 empty] | 3834000 | 8473.1146 | 0.7673 | 4.4707 | 90.2612 | 21.4926 | 3.854 | 0.06606 | 6493.641 | 0.72719 | 4.0913 | 102.583 | 25.5094 | 3.8854 | 0.083885 | 906.6466 | 0.70865 | 2.1225 | 240.1048 | 112107.9813 | 3.9474 | 0.18557
[18 empty] | 3835000 | 8472.1937 | 0.76722 | 4.4706 | 90.2659 | 21.4927 | 3.855 | 0.066087 | 6492.9398 | 0.72712 | 4.0911 | 102.5882 | 25.5096 | 3.8865 | 0.083913 | 906.6336 | 0.70864 | 2.1225 | 240.1061 | 112108.9885 | 3.9485 | 0.18558
[18 empty] | 3836000 | 8471.2728 | 0.76713 | 4.4704 | 90.2707 | 21.4929 | 3.856 | 0.066114 | 6492.2386 | 0.72704 | 4.091 | 102.5935 | 25.5099 | 3.8875 | 0.083942 | 906.6206 | 0.70863 | 2.1225 | 240.1075 | 112109.9956 | 3.9495 | 0.18559
[18 empty] | 3837000 | 8470.3519 | 0.76705 | 4.4702 | 90.2755 | 21.493 | 3.8571 | 0.066142 | 6491.5374 | 0.72696 | 4.0908 | 102.5988 | 25.5101 | 3.8886 | 0.08397 | 906.6076 | 0.70862 | 2.1224 | 240.1088 | 112111.0024 | 3.9505 | 0.18559
[18 empty] | 3838000 | 8469.4309 | 0.76697 | 4.4701 | 90.2803 | 21.4931 | 3.8581 | 0.066169 | 6490.8362 | 0.72688 | 4.0907 | 102.604 | 25.5104 | 3.8896 | 0.083999 | 906.5946 | 0.70861 | 2.1224 | 240.1101 | 112112.009 | 3.9516 | 0.1856
[18 empty] | 3839000 | 8468.5099 | 0.76688 | 4.4699 | 90.2851 | 21.4933 | 3.8591 | 0.066196 | 6490.135 | 0.7268 | 4.0905 | 102.6093 | 25.5107 | 3.8906 | 0.084027 | 906.5816 | 0.7086 | 2.1224 | 240.1114 | 112113.0155 | 3.9526 | 0.18561
[18 empty] | 3840000 | 8467.5889 | 0.7668 | 4.4697 | 90.2899 | 21.4934 | 3.8601 | 0.066223 | 6489.4339 | 0.72672 | 4.0904 | 102.6146 | 25.5109 | 3.8917 | 0.084056 | 906.5687 | 0.70859 | 2.1224 | 240.1127 | 112114.0217 | 3.9536 | 0.18562
[18 empty] | 3841000 | 8466.6678 | 0.76672 | 4.4696 | 90.2946 | 21.4935 | 3.8612 | 0.06625 | 6488.7328 | 0.72664 | 4.0903 | 102.6198 | 25.5112 | 3.8927 | 0.084084 | 906.5557 | 0.70858 | 2.1224 | 240.114 | 112115.0277 | 3.9547 | 0.18563
[18 empty] | 3842000 | 8465.7467 | 0.76663 | 4.4694 | 90.2994 | 21.4936 | 3.8622 | 0.066277 | 6488.0317 | 0.72657 | 4.0901 | 102.6251 | 25.5115 | 3.8938 | 0.084112 | 906.5427 | 0.70857 | 2.1224 | 240.1153 | 112116.0335 | 3.9557 | 0.18563
[18 empty] | 3843000 | 8464.8256 | 0.76655 | 4.4693 | 90.3042 | 21.4938 | 3.8632 | 0.066304 | 6487.3307 | 0.72649 | 4.09 | 102.6303 | 25.5117 | 3.8948 | 0.084141 | 906.5297 | 0.70856 | 2.1224 | 240.1166 | 112117.0391 | 3.9567 | 0.18564
[18 empty] | 3844000 | 8463.9044 | 0.76647 | 4.4691 | 90.309 | 21.4939 | 3.8642 | 0.066331 | 6486.6297 | 0.72641 | 4.0898 | 102.6356 | 25.512 | 3.8958 | 0.084169 | 906.5168 | 0.70855 | 2.1224 | 240.118 | 112118.0445 | 3.9578 | 0.18565
[18 empty] | 3845000 | 8462.9832 | 0.76638 | 4.4689 | 90.3138 | 21.494 | 3.8653 | 0.066359 | 6485.9287 | 0.72633 | 4.0897 | 102.6409 | 25.5123 | 3.8969 | 0.084198 | 906.5038 | 0.70854 | 2.1224 | 240.1193 | 112119.0497 | 3.9588 | 0.18566
[18 empty] | 3846000 | 8462.062 | 0.7663 | 4.4688 | 90.3186 | 21.4942 | 3.8663 | 0.066386 | 6485.2277 | 0.72625 | 4.0895 | 102.6461 | 25.5125 | 3.8979 | 0.084226 | 906.4909 | 0.70853 | 2.1224 | 240.1206 | 112120.0547 | 3.9598 | 0.18566
[18 empty] | 3847000 | 8461.1407 | 0.76622 | 4.4686 | 90.3234 | 21.4943 | 3.8673 | 0.066413 | 6484.5268 | 0.72617 | 4.0894 | 102.6514 | 25.5128 | 3.899 | 0.084255 | 906.4779 | 0.70852 | 2.1223 | 240.1219 | 112121.0595 | 3.9609 | 0.18567
[18 empty] | 3848000 | 8460.2194 | 0.76613 | 4.4685 | 90.3282 | 21.4944 | 3.8683 | 0.06644 | 6483.8258 | 0.7261 | 4.0892 | 102.6567 | 25.513 | 3.9 | 0.084283 | 906.465 | 0.70851 | 2.1223 | 240.1232 | 112122.0641 | 3.9619 | 0.18568
[18 empty] | 3849000 | 8459.2981 | 0.76605 | 4.4683 | 90.333 | 21.4945 | 3.8693 | 0.066467 | 6483.1249 | 0.72602 | 4.0891 | 102.6619 | 25.5133 | 3.901 | 0.084312 | 906.452 | 0.7085 | 2.1223 | 240.1245 | 112123.0685 | 3.963 | 0.18569
[18 empty] | 3850000 | 8458.3767 | 0.76597 | 4.4681 | 90.3378 | 21.4947 | 3.8704 | 0.066494 | 6482.4241 | 0.72594 | 4.0889 | 102.6672 | 25.5136 | 3.9021 | 0.08434 | 906.4391 | 0.70849 | 2.1223 | 240.1258 | 112124.0727 | 3.964 | 0.1857
[18 empty] | 3851000 | 8457.4553 | 0.76588 | 4.468 | 90.3426 | 21.4948 | 3.8714 | 0.066521 | 6481.7232 | 0.72586 | 4.0888 | 102.6725 | 25.5138 | 3.9031 | 0.084368 | 906.4261 | 0.70848 | 2.1223 | 240.1271 | 112125.0767 | 3.965 | 0.1857
[18 empty] | 3852000 | 8456.5339 | 0.7658 | 4.4678 | 90.3473 | 21.4949 | 3.8724 | 0.066549 | 6481.0224 | 0.72578 | 4.0886 | 102.6778 | 25.5141 | 3.9042 | 0.084397 | 906.4132 | 0.70847 | 2.1223 | 240.1284 | 112126.0805 | 3.9661 | 0.18571
[18 empty] | 3853000 | 8455.6125 | 0.76571 | 4.4676 | 90.3521 | 21.4951 | 3.8734 | 0.066576 | 6480.3216 | 0.7257 | 4.0885 | 102.683 | 25.5144 | 3.9052 | 0.084425 | 906.4002 | 0.70846 | 2.1223 | 240.1297 | 112127.084 | 3.9671 | 0.18572
[18 empty] | 3854000 | 8454.691 | 0.76563 | 4.4675 | 90.3569 | 21.4952 | 3.8745 | 0.066603 | 6479.6209 | 0.72562 | 4.0883 | 102.6883 | 25.5146 | 3.9062 | 0.084454 | 906.3873 | 0.70845 | 2.1223 | 240.131 | 112128.0874 | 3.9681 | 0.18573
[18 empty] | 3855000 | 8453.7695 | 0.76555 | 4.4673 | 90.3617 | 21.4953 | 3.8755 | 0.06663 | 6478.9201 | 0.72555 | 4.0882 | 102.6936 | 25.5149 | 3.9073 | 0.084482 | 906.3744 | 0.70844 | 2.1223 | 240.1323 | 112129.0906 | 3.9692 | 0.18573
[18 empty] | 3856000 | 8452.8479 | 0.76546 | 4.4672 | 90.3665 | 21.4955 | 3.8765 | 0.066657 | 6478.2194 | 0.72547 | 4.088 | 102.6988 | 25.5152 | 3.9083 | 0.084511 | 906.3615 | 0.70843 | 2.1223 | 240.1337 | 112130.0936 | 3.9702 | 0.18574
[18 empty] | 3857000 | 8451.9263 | 0.76538 | 4.467 | 90.3713 | 21.4956 | 3.8775 | 0.066684 | 6477.5188 | 0.72539 | 4.0879 | 102.7041 | 25.5154 | 3.9094 | 0.084539 | 906.3485 | 0.70842 | 2.1222 | 240.135 | 112131.0963 | 3.9712 | 0.18575
[18 empty] | 3858000 | 8451.0047 | 0.7653 | 4.4668 | 90.3761 | 21.4957 | 3.8786 | 0.066712 | 6476.8181 | 0.72531 | 4.0877 | 102.7094 | 25.5157 | 3.9104 | 0.084568 | 906.3356 | 0.70841 | 2.1222 | 240.1363 | 112132.0989 | 3.9723 | 0.18576
[18 empty] | 3859000 | 8450.083 | 0.76521 | 4.4667 | 90.3809 | 21.4958 | 3.8796 | 0.066739 | 6476.1175 | 0.72523 | 4.0876 | 102.7147 | 25.516 | 3.9114 | 0.084596 | 906.3227 | 0.7084 | 2.1222 | 240.1376 | 112133.1013 | 3.9733 | 0.18576
[18 empty] | 3860000 | 8449.1614 | 0.76513 | 4.4665 | 90.3857 | 21.496 | 3.8806 | 0.066766 | 6475.4169 | 0.72515 | 4.0875 | 102.7199 | 25.5162 | 3.9125 | 0.084625 | 906.3098 | 0.70839 | 2.1222 | 240.1389 | 112134.1034 | 3.9743 | 0.18577
[18 empty] | 3861000 | 8448.2396 | 0.76505 | 4.4663 | 90.3905 | 21.4961 | 3.8816 | 0.066793 | 6474.7163 | 0.72507 | 4.0873 | 102.7252 | 25.5165 | 3.9135 | 0.084653 | 906.2969 | 0.70838 | 2.1222 | 240.1402 | 112135.1054 | 3.9754 | 0.18578
[18 empty] | 3862000 | 8447.3179 | 0.76496 | 4.4662 | 90.3954 | 21.4962 | 3.8827 | 0.06682 | 6474.0157 | 0.725 | 4.0872 | 102.7305 | 25.5167 | 3.9146 | 0.084682 | 906.2839 | 0.70837 | 2.1222 | 240.1415 | 112136.1071 | 3.9764 | 0.18579
[18 empty] | 3863000 | 8446.3961 | 0.76488 | 4.466 | 90.4002 | 21.4964 | 3.8837 | 0.066848 | 6473.3152 | 0.72492 | 4.087 | 102.7358 | 25.517 | 3.9156 | 0.08471 | 906.271 | 0.70836 | 2.1222 | 240.1428 | 112137.1087 | 3.9775 | 0.18579
[18 empty] | 3864000 | 8445.4743 | 0.7648 | 4.4659 | 90.405 | 21.4965 | 3.8847 | 0.066875 | 6472.6147 | 0.72484 | 4.0869 | 102.741 | 25.5173 | 3.9167 | 0.084739 | 906.2581 | 0.70835 | 2.1222 | 240.1441 | 112138.11 | 3.9785 | 0.1858
[18 empty] | 3865000 | 8444.5525 | 0.76471 | 4.4657 | 90.4098 | 21.4966 | 3.8857 | 0.066902 | 6471.9142 | 0.72476 | 4.0867 | 102.7463 | 25.5175 | 3.9177 | 0.084767 | 906.2452 | 0.70834 | 2.1222 | 240.1454 | 112139.1112 | 3.9795 | 0.18581
[18 empty] | 3866000 | 8443.6306 | 0.76463 | 4.4655 | 90.4146 | 21.4968 | 3.8867 | 0.066929 | 6471.2138 | 0.72468 | 4.0866 | 102.7516 | 25.5178 | 3.9187 | 0.084796 | 906.2323 | 0.70833 | 2.1222 | 240.1467 | 112140.1121 | 3.9806 | 0.18582
[18 empty] | 3867000 | 8442.7087 | 0.76455 | 4.4654 | 90.4194 | 21.4969 | 3.8878 | 0.066957 | 6470.5134 | 0.7246 | 4.0864 | 102.7569 | 25.5181 | 3.9198 | 0.084824 | 906.2194 | 0.70832 | 2.1221 | 240.148 | 112141.1129 | 3.9816 | 0.18583
[18 empty] | 3868000 | 8441.7868 | 0.76446 | 4.4652 | 90.4242 | 21.497 | 3.8888 | 0.066984 | 6469.813 | 0.72453 | 4.0863 | 102.7621 | 25.5183 | 3.9208 | 0.084853 | 906.2066 | 0.70831 | 2.1221 | 240.1493 | 112142.1134 | 3.9826 | 0.18583
[18 empty] | 3869000 | 8440.8648 | 0.76438 | 4.465 | 90.429 | 21.4972 | 3.8898 | 0.067011 | 6469.1126 | 0.72445 | 4.0861 | 102.7674 | 25.5186 | 3.9219 | 0.084881 | 906.1937 | 0.7083 | 2.1221 | 240.1506 | 112143.1138 | 3.9837 | 0.18584
[18 empty] | 3870000 | 8439.9428 | 0.7643 | 4.4649 | 90.4338 | 21.4973 | 3.8908 | 0.067038 | 6468.4123 | 0.72437 | 4.086 | 102.7727 | 25.5189 | 3.9229 | 0.08491 | 906.1808 | 0.70829 | 2.1221 | 240.1519 | 112144.1139 | 3.9847 | 0.18585
[18 empty] | 3871000 | 8439.0208 | 0.76421 | 4.4647 | 90.4386 | 21.4974 | 3.8919 | 0.067066 | 6467.712 | 0.72429 | 4.0858 | 102.778 | 25.5191 | 3.9239 | 0.084938 | 906.1679 | 0.70828 | 2.1221 | 240.1532 | 112145.1139 | 3.9857 | 0.18586
[18 empty] | 3872000 | 8438.0987 | 0.76413 | 4.4646 | 90.4434 | 21.4976 | 3.8929 | 0.067093 | 6467.0117 | 0.72421 | 4.0857 | 102.7833 | 25.5194 | 3.925 | 0.084967 | 906.155 | 0.70827 | 2.1221 | 240.1545 | 112146.1136 | 3.9868 | 0.18586
[18 empty] | 3873000 | 8437.1766 | 0.76405 | 4.4644 | 90.4483 | 21.4977 | 3.8939 | 0.06712 | 6466.3114 | 0.72413 | 4.0855 | 102.7885 | 25.5197 | 3.926 | 0.084995 | 906.1421 | 0.70826 | 2.1221 | 240.1558 | 112147.1131 | 3.9878 | 0.18587
[18 empty] | 3874000 | 8436.2545 | 0.76396 | 4.4642 | 90.4531 | 21.4978 | 3.8949 | 0.067147 | 6465.6112 | 0.72406 | 4.0854 | 102.7938 | 25.5199 | 3.9271 | 0.085024 | 906.1293 | 0.70825 | 2.1221 | 240.1571 | 112148.1125 | 3.9888 | 0.18588
[18 empty] | 3875000 | 8435.3323 | 0.76388 | 4.4641 | 90.4579 | 21.4979 | 3.896 | 0.067175 | 6464.911 | 0.72398 | 4.0852 | 102.7991 | 25.5202 | 3.9281 | 0.085052 | 906.1164 | 0.70824 | 2.1221 | 240.1584 | 112149.1116 | 3.9899 | 0.18589
[18 empty] | 3876000 | 8434.4101 | 0.76379 | 4.4639 | 90.4627 | 21.4981 | 3.897 | 0.067202 | 6464.2108 | 0.7239 | 4.0851 | 102.8044 | 25.5205 | 3.9291 | 0.085081 | 906.1035 | 0.70823 | 2.1221 | 240.1597 | 112150.1106 | 3.9909 | 0.18589
[18 empty] | 3877000 | 8433.4879 | 0.76371 | 4.4637 | 90.4675 | 21.4982 | 3.898 | 0.067229 | 6463.5106 | 0.72382 | 4.0849 | 102.8097 | 25.5207 | 3.9302 | 0.085109 | 906.0907 | 0.70822 | 2.122 | 240.161 | 112151.1093 | 3.9919 | 0.1859
[18 empty] | 3878000 | 8432.5657 | 0.76363 | 4.4636 | 90.4723 | 21.4983 | 3.899 | 0.067256 | 6462.8105 | 0.72374 | 4.0848 | 102.815 | 25.521 | 3.9312 | 0.085138 | 906.0778 | 0.70821 | 2.122 | 240.1623 | 112152.1078 | 3.993 | 0.18591
[18 empty] | 3879000 | 8431.6434 | 0.76354 | 4.4634 | 90.4772 | 21.4985 | 3.9001 | 0.067284 | 6462.1104 | 0.72366 | 4.0846 | 102.8203 | 25.5213 | 3.9323 | 0.085166 | 906.0649 | 0.7082 | 2.122 | 240.1636 | 112153.1062 | 3.994 | 0.18592
[18 empty] | 3880000 | 8430.7211 | 0.76346 | 4.4633 | 90.482 | 21.4986 | 3.9011 | 0.067311 | 6461.4103 | 0.72358 | 4.0845 | 102.8255 | 25.5215 | 3.9333 | 0.085195 | 906.0521 | 0.70819 | 2.122 | 240.1649 | 112154.1043 | 3.9951 | 0.18593
[18 empty] | 3881000 | 8429.7987 | 0.76338 | 4.4631 | 90.4868 | 21.4987 | 3.9021 | 0.067338 | 6460.7103 | 0.72351 | 4.0844 | 102.8308 | 25.5218 | 3.9343 | 0.085223 | 906.0392 | 0.70818 | 2.122 | 240.1662 | 112155.1022 | 3.9961 | 0.18593
[18 empty] | 3882000 | 8428.8764 | 0.76329 | 4.4629 | 90.4916 | 21.4989 | 3.9031 | 0.067365 | 6460.0103 | 0.72343 | 4.0842 | 102.8361 | 25.5221 | 3.9354 | 0.085252 | 906.0264 | 0.70817 | 2.122 | 240.1675 | 112156.1 | 3.9971 | 0.18594
[18 empty] | 3883000 | 8427.954 | 0.76321 | 4.4628 | 90.4964 | 21.499 | 3.9042 | 0.067393 | 6459.3103 | 0.72335 | 4.0841 | 102.8414 | 25.5223 | 3.9364 | 0.08528 | 906.0135 | 0.70816 | 2.122 | 240.1688 | 112157.0975 | 3.9982 | 0.18595
[18 empty] | 3884000 | 8427.0315 | 0.76313 | 4.4626 | 90.5013 | 21.4991 | 3.9052 | 0.06742 | 6458.6103 | 0.72327 | 4.0839 | 102.8467 | 25.5226 | 3.9375 | 0.085309 | 906.0007 | 0.70815 | 2.122 | 240.1701 | 112158.0948 | 3.9992 | 0.18596
[18 empty] | 3885000 | 8426.1091 | 0.76304 | 4.4624 | 90.5061 | 21.4993 | 3.9062 | 0.067447 | 6457.9104 | 0.72319 | 4.0838 | 102.852 | 25.5229 | 3.9385 | 0.085337 | 905.9879 | 0.70814 | 2.122 | 240.1714 | 112159.092 | 4.0002 | 0.18596
[18 empty] | 3886000 | 8425.1866 | 0.76296 | 4.4623 | 90.5109 | 21.4994 | 3.9072 | 0.067475 | 6457.2104 | 0.72311 | 4.0836 | 102.8573 | 25.5231 | 3.9396 | 0.085366 | 905.975 | 0.70813 | 2.122 | 240.1727 | 112160.0889 | 4.0013 | 0.18597
[18 empty] | 3887000 | 8424.2641 | 0.76288 | 4.4621 | 90.5157 | 21.4995 | 3.9082 | 0.067502 | 6456.5106 | 0.72304 | 4.0835 | 102.8626 | 25.5234 | 3.9406 | 0.085395 | 905.9622 | 0.70812 | 2.1219 | 240.174 | 112161.0856 | 4.0023 | 0.18598
[18 empty] | 3888000 | 8423.3415 | 0.76279 | 4.462 | 90.5206 | 21.4997 | 3.9093 | 0.067529 | 6455.8107 | 0.72296 | 4.0833 | 102.8678 | 25.5237 | 3.9416 | 0.085423 | 905.9494 | 0.70811 | 2.1219 | 240.1753 | 112162.0822 | 4.0033 | 0.18599
[18 empty] | 3889000 | 8422.4189 | 0.76271 | 4.4618 | 90.5254 | 21.4998 | 3.9103 | 0.067556 | 6455.1109 | 0.72288 | 4.0832 | 102.8731 | 25.5239 | 3.9427 | 0.085452 | 905.9365 | 0.7081 | 2.1219 | 240.1766 | 112163.0785 | 4.0044 | 0.18599
[18 empty] | 3890000 | 8421.4963 | 0.76263 | 4.4616 | 90.5302 | 21.4999 | 3.9113 | 0.067584 | 6454.4111 | 0.7228 | 4.083 | 102.8784 | 25.5242 | 3.9437 | 0.08548 | 905.9237 | 0.70809 | 2.1219 | 240.1779 | 112164.0747 | 4.0054 | 0.186
[18 empty] | 3891000 | 8420.5736 | 0.76254 | 4.4615 | 90.5351 | 21.5001 | 3.9123 | 0.067611 | 6453.7113 | 0.72272 | 4.0829 | 102.8837 | 25.5245 | 3.9448 | 0.085509 | 905.9109 | 0.70808 | 2.1219 | 240.1792 | 112165.0706 | 4.0064 | 0.18601
[18 empty] | 3892000 | 8419.651 | 0.76246 | 4.4613 | 90.5399 | 21.5002 | 3.9134 | 0.067638 | 6453.0115 | 0.72264 | 4.0827 | 102.889 | 25.5247 | 3.9458 | 0.085537 | 905.8981 | 0.70807 | 2.1219 | 240.1805 | 112166.0663 | 4.0075 | 0.18602
[18 empty] | 3893000 | 8418.7283 | 0.76237 | 4.4611 | 90.5447 | 21.5003 | 3.9144 | 0.067666 | 6452.3118 | 0.72257 | 4.0826 | 102.8943 | 25.525 | 3.9468 | 0.085566 | 905.8852 | 0.70806 | 2.1219 | 240.1818 | 112167.0619 | 4.0085 | 0.18602
[18 empty] | 3894000 | 8417.8055 | 0.76229 | 4.461 | 90.5496 | 21.5005 | 3.9154 | 0.067693 | 6451.6121 | 0.72249 | 4.0824 | 102.8996 | 25.5253 | 3.9479 | 0.085594 | 905.8724 | 0.70805 | 2.1219 | 240.1831 | 112168.0572 | 4.0096 | 0.18603
[18 empty] | 3895000 | 8416.8828 | 0.76221 | 4.4608 | 90.5544 | 21.5006 | 3.9164 | 0.06772 | 6450.9124 | 0.72241 | 4.0823 | 102.9049 | 25.5255 | 3.9489 | 0.085623 | 905.8596 | 0.70804 | 2.1219 | 240.1844 | 112169.0524 | 4.0106 | 0.18604
[18 empty] | 3896000 | 8415.96 | 0.76212 | 4.4606 | 90.5592 | 21.5007 | 3.9175 | 0.067748 | 6450.2128 | 0.72233 | 4.0821 | 102.9102 | 25.5258 | 3.95 | 0.085651 | 905.8468 | 0.70803 | 2.1219 | 240.1857 | 112170.0473 | 4.0116 | 0.18605
[18 empty] | 3897000 | 8415.0371 | 0.76204 | 4.4605 | 90.5641 | 21.5009 | 3.9185 | 0.067775 | 6449.5132 | 0.72225 | 4.082 | 102.9155 | 25.5261 | 3.951 | 0.08568 | 905.834 | 0.70802 | 2.1218 | 240.187 | 112171.042 | 4.0127 | 0.18605
[18 empty] | 3898000 | 8414.1143 | 0.76196 | 4.4603 | 90.5689 | 21.501 | 3.9195 | 0.067802 | 6448.8136 | 0.72217 | 4.0818 | 102.9208 | 25.5263 | 3.952 | 0.085709 | 905.8212 | 0.70801 | 2.1218 | 240.1883 | 112172.0366 | 4.0137 | 0.18606
[18 empty] | 3899000 | 8413.1914 | 0.76187 | 4.4602 | 90.5737 | 21.5011 | 3.9205 | 0.06783 | 6448.114 | 0.7221 | 4.0817 | 102.9261 | 25.5266 | 3.9531 | 0.085737 | 905.8084 | 0.708 | 2.1218 | 240.1896 | 112173.0309 | 4.0147 | 0.18607
[18 empty] | 3900000 | 8412.2685 | 0.76179 | 4.46 | 90.5786 | 21.5013 | 3.9216 | 0.067857 | 6447.4145 | 0.72202 | 4.0815 | 102.9314 | 25.5269 | 3.9541 | 0.085766 | 905.7956 | 0.70799 | 2.1218 | 240.1909 | 112174.0251 | 4.0158 | 0.18608
[18 empty] | 3901000 | 8411.3455 | 0.76171 | 4.4598 | 90.5834 | 21.5014 | 3.9226 | 0.067885 | 6446.715 | 0.72194 | 4.0814 | 102.9367 | 25.5271 | 3.9552 | 0.085794 | 905.7828 | 0.70798 | 2.1218 | 240.1922 | 112175.019 | 4.0168 | 0.18609
[18 empty] | 3902000 | 8410.4225 | 0.76162 | 4.4597 | 90.5883 | 21.5015 | 3.9236 | 0.067912 | 6446.0155 | 0.72186 | 4.0813 | 102.942 | 25.5274 | 3.9562 | 0.085823 | 905.77 | 0.70797 | 2.1218 | 240.1935 | 112176.0128 | 4.0178 | 0.18609
[18 empty] | 3903000 | 8409.4995 | 0.76154 | 4.4595 | 90.5931 | 21.5017 | 3.9246 | 0.067939 | 6445.316 | 0.72178 | 4.0811 | 102.9473 | 25.5277 | 3.9573 | 0.085851 | 905.7572 | 0.70796 | 2.1218 | 240.1948 | 112177.0063 | 4.0189 | 0.1861
[18 empty] | 3904000 | 8408.5765 | 0.76146 | 4.4593 | 90.5979 | 21.5018 | 3.9257 | 0.067967 | 6444.6166 | 0.7217 | 4.081 | 102.9526 | 25.5279 | 3.9583 | 0.08588 | 905.7445 | 0.70795 | 2.1218 | 240.1961 | 112177.9997 | 4.0199 | 0.18611
[18 empty] | 3905000 | 8407.6534 | 0.76137 | 4.4592 | 90.6028 | 21.5019 | 3.9267 | 0.067994 | 6443.9172 | 0.72163 | 4.0808 | 102.9579 | 25.5282 | 3.9593 | 0.085908 | 905.7317 | 0.70794 | 2.1218 | 240.1974 | 112178.9928 | 4.0209 | 0.18612
[18 empty] | 3906000 | 8406.7303 | 0.76129 | 4.459 | 90.6076 | 21.5021 | 3.9277 | 0.068021 | 6443.2178 | 0.72155 | 4.0807 | 102.9632 | 25.5285 | 3.9604 | 0.085937 | 905.7189 | 0.70793 | 2.1218 | 240.1987 | 112179.9858 | 4.022 | 0.18612
[18 empty] | 3907000 | 8405.8072 | 0.7612 | 4.4589 | 90.6125 | 21.5022 | 3.9287 | 0.068049 | 6442.5185 | 0.72147 | 4.0805 | 102.9685 | 25.5287 | 3.9614 | 0.085966 | 905.7061 | 0.70792 | 2.1217 | 240.1999 | 112180.9786 | 4.023 | 0.18613
[18 empty] | 3908000 | 8404.884 | 0.76112 | 4.4587 | 90.6173 | 21.5023 | 3.9298 | 0.068076 | 6441.8192 | 0.72139 | 4.0804 | 102.9738 | 25.529 | 3.9625 | 0.085994 | 905.6933 | 0.70791 | 2.1217 | 240.2012 | 112181.9711 | 4.0241 | 0.18614
[18 empty] | 3909000 | 8403.9609 | 0.76104 | 4.4585 | 90.6222 | 21.5025 | 3.9308 | 0.068104 | 6441.1199 | 0.72131 | 4.0802 | 102.9791 | 25.5293 | 3.9635 | 0.086023 | 905.6806 | 0.7079 | 2.1217 | 240.2025 | 112182.9635 | 4.0251 | 0.18615
[18 empty] | 3910000 | 8403.0377 | 0.76095 | 4.4584 | 90.627 | 21.5026 | 3.9318 | 0.068131 | 6440.4206 | 0.72123 | 4.0801 | 102.9844 | 25.5295 | 3.9645 | 0.086051 | 905.6678 | 0.70789 | 2.1217 | 240.2038 | 112183.9557 | 4.0261 | 0.18615
[18 empty] | 3911000 | 8402.1144 | 0.76087 | 4.4582 | 90.6319 | 21.5027 | 3.9328 | 0.068158 | 6439.7214 | 0.72116 | 4.0799 | 102.9897 | 25.5298 | 3.9656 | 0.08608 | 905.655 | 0.70788 | 2.1217 | 240.2051 | 112184.9476 | 4.0272 | 0.18616
[18 empty] | 3912000 | 8401.1911 | 0.76079 | 4.458 | 90.6367 | 21.5029 | 3.9339 | 0.068186 | 6439.0222 | 0.72108 | 4.0798 | 102.995 | 25.5301 | 3.9666 | 0.086109 | 905.6423 | 0.70787 | 2.1217 | 240.2064 | 112185.9394 | 4.0282 | 0.18617
[18 empty] | 3913000 | 8400.2678 | 0.7607 | 4.4579 | 90.6416 | 21.503 | 3.9349 | 0.068213 | 6438.323 | 0.721 | 4.0796 | 103.0003 | 25.5304 | 3.9677 | 0.086137 | 905.6295 | 0.70786 | 2.1217 | 240.2077 | 112186.931 | 4.0292 | 0.18618
[18 empty] | 3914000 | 8399.3445 | 0.76062 | 4.4577 | 90.6464 | 21.5031 | 3.9359 | 0.068241 | 6437.6238 | 0.72092 | 4.0795 | 103.0056 | 25.5306 | 3.9687 | 0.086166 | 905.6168 | 0.70785 | 2.1217 | 240.209 | 112187.9224 | 4.0303 | 0.18618
[18 empty] | 3915000 | 8398.4211 | 0.76054 | 4.4575 | 90.6513 | 21.5033 | 3.9369 | 0.068268 | 6436.9247 | 0.72084 | 4.0793 | 103.0109 | 25.5309 | 3.9698 | 0.086194 | 905.604 | 0.70784 | 2.1217 | 240.2103 | 112188.9135 | 4.0313 | 0.18619
[18 empty] | 3916000 | 8397.4978 | 0.76045 | 4.4574 | 90.6561 | 21.5034 | 3.938 | 0.068295 | 6436.2256 | 0.72076 | 4.0792 | 103.0162 | 25.5312 | 3.9708 | 0.086223 | 905.5913 | 0.70783 | 2.1217 | 240.2116 | 112189.9045 | 4.0323 | 0.1862
[18 empty] | 3917000 | 8396.5743 | 0.76037 | 4.4572 | 90.661 | 21.5035 | 3.939 | 0.068323 | 6435.5265 | 0.72069 | 4.079 | 103.0215 | 25.5314 | 3.9718 | 0.086251 | 905.5785 | 0.70782 | 2.1216 | 240.2129 | 112190.8953 | 4.0334 | 0.18621
[18 empty] | 3918000 | 8395.6509 | 0.76029 | 4.4571 | 90.6658 | 21.5037 | 3.94 | 0.06835 | 6434.8275 | 0.72061 | 4.0789 | 103.0268 | 25.5317 | 3.9729 | 0.08628 | 905.5658 | 0.70781 | 2.1216 | 240.2141 | 112191.8859 | 4.0344 | 0.18621
[18 empty] | 3919000 | 8394.7274 | 0.7602 | 4.4569 | 90.6707 | 21.5038 | 3.941 | 0.068378 | 6434.1285 | 0.72053 | 4.0787 | 103.0322 | 25.532 | 3.9739 | 0.086309 | 905.553 | 0.7078 | 2.1216 | 240.2154 | 112192.8763 | 4.0354 | 0.18622
[18 empty] | 3920000 | 8393.8039 | 0.76012 | 4.4567 | 90.6755 | 21.5039 | 3.9421 | 0.068405 | 6433.4295 | 0.72045 | 4.0786 | 103.0375 | 25.5322 | 3.975 | 0.086337 | 905.5403 | 0.70779 | 2.1216 | 240.2167 | 112193.8665 | 4.0365 | 0.18623
[18 empty] | 3921000 | 8392.8804 | 0.76003 | 4.4566 | 90.6804 | 21.5041 | 3.9431 | 0.068432 | 6432.7305 | 0.72037 | 4.0784 | 103.0428 | 25.5325 | 3.976 | 0.086366 | 905.5276 | 0.70778 | 2.1216 | 240.218 | 112194.8565 | 4.0375 | 0.18624
[18 empty] | 3922000 | 8391.9568 | 0.75995 | 4.4564 | 90.6852 | 21.5042 | 3.9441 | 0.06846 | 6432.0316 | 0.72029 | 4.0783 | 103.0481 | 25.5328 | 3.977 | 0.086394 | 905.5148 | 0.70777 | 2.1216 | 240.2193 | 112195.8463 | 4.0386 | 0.18624
[18 empty] | 3923000 | 8391.0332 | 0.75987 | 4.4562 | 90.6901 | 21.5043 | 3.9451 | 0.068487 | 6431.3327 | 0.72022 | 4.0782 | 103.0534 | 25.533 | 3.9781 | 0.086423 | 905.5021 | 0.70776 | 2.1216 | 240.2206 | 112196.8359 | 4.0396 | 0.18625
[18 empty] | 3924000 | 8390.1096 | 0.75978 | 4.4561 | 90.695 | 21.5045 | 3.9462 | 0.068515 | 6430.6338 | 0.72014 | 4.078 | 103.0587 | 25.5333 | 3.9791 | 0.086452 | 905.4894 | 0.70775 | 2.1216 | 240.2219 | 112197.8253 | 4.0406 | 0.18626
[18 empty] | 3925000 | 8389.186 | 0.7597 | 4.4559 | 90.6998 | 21.5046 | 3.9472 | 0.068542 | 6429.9349 | 0.72006 | 4.0779 | 103.064 | 25.5336 | 3.9802 | 0.08648 | 905.4767 | 0.70774 | 2.1216 | 240.2232 | 112198.8145 | 4.0417 | 0.18627
[18 empty] | 3926000 | 8388.2623 | 0.75962 | 4.4557 | 90.7047 | 21.5048 | 3.9482 | 0.06857 | 6429.2361 | 0.71998 | 4.0777 | 103.0693 | 25.5338 | 3.9812 | 0.086509 | 905.4639 | 0.70773 | 2.1216 | 240.2245 | 112199.8035 | 4.0427 | 0.18627
[18 empty] | 3927000 | 8387.3386 | 0.75953 | 4.4556 | 90.7095 | 21.5049 | 3.9492 | 0.068597 | 6428.5373 | 0.7199 | 4.0776 | 103.0746 | 25.5341 | 3.9823 | 0.086538 | 905.4512 | 0.70772 | 2.1215 | 240.2257 | 112200.7924 | 4.0437 | 0.18628
[18 empty] | 3928000 | 8386.4148 | 0.75945 | 4.4554 | 90.7144 | 21.505 | 3.9503 | 0.068625 | 6427.8385 | 0.71983 | 4.0774 | 103.08 | 25.5344 | 3.9833 | 0.086566 | 905.4385 | 0.70771 | 2.1215 | 240.227 | 112201.781 | 4.0448 | 0.18629
[18 empty] | 3929000 | 8385.4911 | 0.75936 | 4.4553 | 90.7193 | 21.5052 | 3.9513 | 0.068652 | 6427.1398 | 0.71975 | 4.0773 | 103.0853 | 25.5347 | 3.9843 | 0.086595 | 905.4258 | 0.7077 | 2.1215 | 240.2283 | 112202.7694 | 4.0458 | 0.1863
[18 empty] | 3930000 | 8384.5673 | 0.75928 | 4.4551 | 90.7241 | 21.5053 | 3.9523 | 0.06868 | 6426.4411 | 0.71967 | 4.0771 | 103.0906 | 25.5349 | 3.9854 | 0.086623 | 905.4131 | 0.70769 | 2.1215 | 240.2296 | 112203.7577 | 4.0468 | 0.18631
[18 empty] | 3931000 | 8383.6435 | 0.7592 | 4.4549 | 90.729 | 21.5054 | 3.9533 | 0.068707 | 6425.7424 | 0.71959 | 4.077 | 103.0959 | 25.5352 | 3.9864 | 0.086652 | 905.4004 | 0.70768 | 2.1215 | 240.2309 | 112204.7457 | 4.0479 | 0.18631
[18 empty] | 3932000 | 8382.7196 | 0.75911 | 4.4548 | 90.7339 | 21.5056 | 3.9544 | 0.068735 | 6425.0437 | 0.71951 | 4.0768 | 103.1012 | 25.5355 | 3.9875 | 0.086681 | 905.3877 | 0.70767 | 2.1215 | 240.2322 | 112205.7335 | 4.0489 | 0.18632
[18 empty] | 3933000 | 8381.7958 | 0.75903 | 4.4546 | 90.7387 | 21.5057 | 3.9554 | 0.068762 | 6424.3451 | 0.71943 | 4.0767 | 103.1065 | 25.5357 | 3.9885 | 0.086709 | 905.375 | 0.70766 | 2.1215 | 240.2335 | 112206.7212 | 4.0499 | 0.18633
[18 empty] | 3934000 | 8380.8719 | 0.75895 | 4.4544 | 90.7436 | 21.5058 | 3.9564 | 0.068789 | 6423.6465 | 0.71936 | 4.0765 | 103.1119 | 25.536 | 3.9896 | 0.086738 | 905.3623 | 0.70765 | 2.1215 | 240.2347 | 112207.7086 | 4.051 | 0.18634
[18 empty] | 3935000 | 8379.9479 | 0.75886 | 4.4543 | 90.7485 | 21.506 | 3.9574 | 0.068817 | 6422.9479 | 0.71928 | 4.0764 | 103.1172 | 25.5363 | 3.9906 | 0.086767 | 905.3496 | 0.70764 | 2.1215 | 240.236 | 112208.6959 | 4.052 | 0.18634
[18 empty] | 3936000 | 8379.024 | 0.75878 | 4.4541 | 90.7534 | 21.5061 | 3.9585 | 0.068844 | 6422.2494 | 0.7192 | 4.0762 | 103.1225 | 25.5365 | 3.9916 | 0.086795 | 905.3369 | 0.70763 | 2.1215 | 240.2373 | 112209.683 | 4.053 | 0.18635
[18 empty] | 3937000 | 8378.1 | 0.7587 | 4.4539 | 90.7582 | 21.5062 | 3.9595 | 0.068872 | 6421.5509 | 0.71912 | 4.0761 | 103.1278 | 25.5368 | 3.9927 | 0.086824 | 905.3242 | 0.70762 | 2.1214 | 240.2386 | 112210.6698 | 4.0541 | 0.18636
[18 empty] | 3938000 | 8377.176 | 0.75861 | 4.4538 | 90.7631 | 21.5064 | 3.9605 | 0.068899 | 6420.8524 | 0.71904 | 4.0759 | 103.1331 | 25.5371 | 3.9937 | 0.086852 | 905.3115 | 0.70761 | 2.1214 | 240.2399 | 112211.6565 | 4.0551 | 0.18637
[18 empty] | 3939000 | 8376.2519 | 0.75853 | 4.4536 | 90.768 | 21.5065 | 3.9615 | 0.068927 | 6420.1539 | 0.71896 | 4.0758 | 103.1385 | 25.5374 | 3.9948 | 0.086881 | 905.2989 | 0.7076 | 2.1214 | 240.2412 | 112212.643 | 4.0562 | 0.18637
[18 empty] | 3940000 | 8375.3278 | 0.75844 | 4.4535 | 90.7728 | 21.5067 | 3.9626 | 0.068954 | 6419.4555 | 0.71889 | 4.0756 | 103.1438 | 25.5376 | 3.9958 | 0.08691 | 905.2862 | 0.70759 | 2.1214 | 240.2425 | 112213.6293 | 4.0572 | 0.18638
[18 empty] | 3941000 | 8374.4038 | 0.75836 | 4.4533 | 90.7777 | 21.5068 | 3.9636 | 0.068982 | 6418.7571 | 0.71881 | 4.0755 | 103.1491 | 25.5379 | 3.9968 | 0.086938 | 905.2735 | 0.70758 | 2.1214 | 240.2437 | 112214.6153 | 4.0582 | 0.18639
[18 empty] | 3942000 | 8373.4796 | 0.75828 | 4.4531 | 90.7826 | 21.5069 | 3.9646 | 0.069009 | 6418.0587 | 0.71873 | 4.0753 | 103.1544 | 25.5382 | 3.9979 | 0.086967 | 905.2608 | 0.70757 | 2.1214 | 240.245 | 112215.6012 | 4.0593 | 0.1864
[18 empty] | 3943000 | 8372.5555 | 0.75819 | 4.453 | 90.7875 | 21.5071 | 3.9656 | 0.069037 | 6417.3603 | 0.71865 | 4.0752 | 103.1597 | 25.5384 | 3.9989 | 0.086996 | 905.2482 | 0.70756 | 2.1214 | 240.2463 | 112216.5869 | 4.0603 | 0.1864
[18 empty] | 3944000 | 8371.6313 | 0.75811 | 4.4528 | 90.7923 | 21.5072 | 3.9667 | 0.069065 | 6416.662 | 0.71857 | 4.0751 | 103.1651 | 25.5387 | 4 | 0.087024 | 905.2355 | 0.70755 | 2.1214 | 240.2476 | 112217.5724 | 4.0613 | 0.18641
[18 empty] | 3945000 | 8370.7071 | 0.75803 | 4.4526 | 90.7972 | 21.5073 | 3.9677 | 0.069092 | 6415.9637 | 0.7185 | 4.0749 | 103.1704 | 25.539 | 4.001 | 0.087053 | 905.2228 | 0.70754 | 2.1214 | 240.2489 | 112218.5577 | 4.0624 | 0.18642
[18 empty] | 3946000 | 8369.7828 | 0.75794 | 4.4525 | 90.8021 | 21.5075 | 3.9687 | 0.06912 | 6415.2655 | 0.71842 | 4.0748 | 103.1757 | 25.5393 | 4.0021 | 0.087082 | 905.2102 | 0.70753 | 2.1214 | 240.2501 | 112219.5429 | 4.0634 | 0.18643
[18 empty] | 3947000 | 8368.8586 | 0.75786 | 4.4523 | 90.807 | 21.5076 | 3.9697 | 0.069147 | 6414.5672 | 0.71834 | 4.0746 | 103.181 | 25.5395 | 4.0031 | 0.08711 | 905.1975 | 0.70752 | 2.1213 | 240.2514 | 112220.5278 | 4.0644 | 0.18643
[18 empty] | 3948000 | 8367.9343 | 0.75778 | 4.4521 | 90.8119 | 21.5078 | 3.9708 | 0.069175 | 6413.869 | 0.71826 | 4.0745 | 103.1864 | 25.5398 | 4.0041 | 0.087139 | 905.1848 | 0.70751 | 2.1213 | 240.2527 | 112221.5125 | 4.0655 | 0.18644
[18 empty] | 3949000 | 8367.01 | 0.75769 | 4.452 | 90.8167 | 21.5079 | 3.9718 | 0.069202 | 6413.1708 | 0.71818 | 4.0743 | 103.1917 | 25.5401 | 4.0052 | 0.087168 | 905.1722 | 0.7075 | 2.1213 | 240.254 | 112222.497 | 4.0665 | 0.18645
[18 empty] | 3950000 | 8366.0856 | 0.75761 | 4.4518 | 90.8216 | 21.508 | 3.9728 | 0.06923 | 6412.4727 | 0.7181 | 4.0742 | 103.197 | 25.5403 | 4.0062 | 0.087196 | 905.1595 | 0.70749 | 2.1213 | 240.2553 | 112223.4814 | 4.0675 | 0.18646
[18 empty] | 3951000 | 8365.1613 | 0.75752 | 4.4517 | 90.8265 | 21.5082 | 3.9738 | 0.069257 | 6411.7745 | 0.71803 | 4.074 | 103.2024 | 25.5406 | 4.0073 | 0.087225 | 905.1469 | 0.70748 | 2.1213 | 240.2566 | 112224.4655 | 4.0686 | 0.18646
[18 empty] | 3952000 | 8364.2369 | 0.75744 | 4.4515 | 90.8314 | 21.5083 | 3.9749 | 0.069285 | 6411.0764 | 0.71795 | 4.0739 | 103.2077 | 25.5409 | 4.0083 | 0.087254 | 905.1343 | 0.70747 | 2.1213 | 240.2578 | 112225.4495 | 4.0696 | 0.18647
[18 empty] | 3953000 | 8363.3124 | 0.75736 | 4.4513 | 90.8363 | 21.5084 | 3.9759 | 0.069312 | 6410.3784 | 0.71787 | 4.0737 | 103.213 | 25.5412 | 4.0094 | 0.087282 | 905.1216 | 0.70746 | 2.1213 | 240.2591 | 112226.4332 | 4.0707 | 0.18648
[18 empty] | 3954000 | 8362.388 | 0.75727 | 4.4512 | 90.8412 | 21.5086 | 3.9769 | 0.06934 | 6409.6803 | 0.71779 | 4.0736 | 103.2183 | 25.5414 | 4.0104 | 0.087311 | 905.109 | 0.70745 | 2.1213 | 240.2604 | 112227.4168 | 4.0717 | 0.18649
[18 empty] | 3955000 | 8361.4635 | 0.75719 | 4.451 | 90.8461 | 21.5087 | 3.9779 | 0.069368 | 6408.9823 | 0.71771 | 4.0734 | 103.2237 | 25.5417 | 4.0114 | 0.08734 | 905.0963 | 0.70744 | 2.1213 | 240.2617 | 112228.4002 | 4.0727 | 0.18649
[18 empty] | 3956000 | 8360.539 | 0.75711 | 4.4508 | 90.8509 | 21.5089 | 3.979 | 0.069395 | 6408.2843 | 0.71764 | 4.0733 | 103.229 | 25.542 | 4.0125 | 0.087368 | 905.0837 | 0.70743 | 2.1213 | 240.263 | 112229.3833 | 4.0738 | 0.1865
[18 empty] | 3957000 | 8359.6145 | 0.75702 | 4.4507 | 90.8558 | 21.509 | 3.98 | 0.069423 | 6407.5864 | 0.71756 | 4.0731 | 103.2343 | 25.5422 | 4.0135 | 0.087397 | 905.0711 | 0.70742 | 2.1212 | 240.2642 | 112230.3663 | 4.0748 | 0.18651
[18 empty] | 3958000 | 8358.6899 | 0.75694 | 4.4505 | 90.8607 | 21.5091 | 3.981 | 0.06945 | 6406.8884 | 0.71748 | 4.073 | 103.2397 | 25.5425 | 4.0146 | 0.087426 | 905.0584 | 0.70741 | 2.1212 | 240.2655 | 112231.3491 | 4.0758 | 0.18652
[18 empty] | 3959000 | 8357.7653 | 0.75685 | 4.4503 | 90.8656 | 21.5093 | 3.982 | 0.069478 | 6406.1905 | 0.7174 | 4.0728 | 103.245 | 25.5428 | 4.0156 | 0.087454 | 905.0458 | 0.7074 | 2.1212 | 240.2668 | 112232.3317 | 4.0769 | 0.18652
[18 empty] | 3960000 | 8356.8407 | 0.75677 | 4.4502 | 90.8705 | 21.5094 | 3.9831 | 0.069505 | 6405.4927 | 0.71732 | 4.0727 | 103.2503 | 25.5431 | 4.0167 | 0.087483 | 905.0332 | 0.70739 | 2.1212 | 240.2681 | 112233.3141 | 4.0779 | 0.18653
[18 empty] | 3961000 | 8355.916 | 0.75669 | 4.45 | 90.8754 | 21.5095 | 3.9841 | 0.069533 | 6404.7948 | 0.71724 | 4.0725 | 103.2557 | 25.5433 | 4.0177 | 0.087512 | 905.0206 | 0.70738 | 2.1212 | 240.2693 | 112234.2963 | 4.0789 | 0.18654
[18 empty] | 3962000 | 8354.9914 | 0.7566 | 4.4498 | 90.8803 | 21.5097 | 3.9851 | 0.069561 | 6404.097 | 0.71717 | 4.0724 | 103.261 | 25.5436 | 4.0187 | 0.08754 | 905.008 | 0.70737 | 2.1212 | 240.2706 | 112235.2783 | 4.08 | 0.18655
[18 empty] | 3963000 | 8354.0667 | 0.75652 | 4.4497 | 90.8852 | 21.5098 | 3.9861 | 0.069588 | 6403.3992 | 0.71709 | 4.0722 | 103.2663 | 25.5439 | 4.0198 | 0.087569 | 904.9954 | 0.70736 | 2.1212 | 240.2719 | 112236.2601 | 4.081 | 0.18655
[18 empty] | 3964000 | 8353.142 | 0.75644 | 4.4495 | 90.8901 | 21.51 | 3.9872 | 0.069616 | 6402.7015 | 0.71701 | 4.0721 | 103.2717 | 25.5441 | 4.0208 | 0.087598 | 904.9827 | 0.70735 | 2.1212 | 240.2732 | 112237.2418 | 4.082 | 0.18656
[18 empty] | 3965000 | 8352.2172 | 0.75635 | 4.4494 | 90.895 | 21.5101 | 3.9882 | 0.069643 | 6402.0037 | 0.71693 | 4.0719 | 103.277 | 25.5444 | 4.0219 | 0.087626 | 904.9701 | 0.70734 | 2.1212 | 240.2745 | 112238.2232 | 4.0831 | 0.18657
[18 empty] | 3966000 | 8351.2924 | 0.75627 | 4.4492 | 90.8999 | 21.5102 | 3.9892 | 0.069671 | 6401.306 | 0.71685 | 4.0718 | 103.2823 | 25.5447 | 4.0229 | 0.087655 | 904.9575 | 0.70733 | 2.1212 | 240.2757 | 112239.2045 | 4.0841 | 0.18658
[18 empty] | 3967000 | 8350.3676 | 0.75618 | 4.449 | 90.9048 | 21.5104 | 3.9902 | 0.069699 | 6400.6084 | 0.71678 | 4.0716 | 103.2877 | 25.545 | 4.024 | 0.087684 | 904.9449 | 0.70732 | 2.1211 | 240.277 | 112240.1855 | 4.0852 | 0.18658
[18 empty] | 3968000 | 8349.4428 | 0.7561 | 4.4489 | 90.9097 | 21.5105 | 3.9913 | 0.069726 | 6399.9107 | 0.7167 | 4.0715 | 103.293 | 25.5452 | 4.025 | 0.087712 | 904.9323 | 0.70732 | 2.1211 | 240.2783 | 112241.1664 | 4.0862 | 0.18659
[18 empty] | 3969000 | 8348.518 | 0.75602 | 4.4487 | 90.9146 | 21.5106 | 3.9923 | 0.069754 | 6399.2131 | 0.71662 | 4.0714 | 103.2984 | 25.5455 | 4.026 | 0.087741 | 904.9197 | 0.70731 | 2.1211 | 240.2796 | 112242.147 | 4.0872 | 0.1866
[18 empty] | 3970000 | 8347.5931 | 0.75593 | 4.4485 | 90.9195 | 21.5108 | 3.9933 | 0.069781 | 6398.5155 | 0.71654 | 4.0712 | 103.3037 | 25.5458 | 4.0271 | 0.08777 | 904.9071 | 0.7073 | 2.1211 | 240.2808 | 112243.1275 | 4.0883 | 0.18661
[18 empty] | 3971000 | 8346.6682 | 0.75585 | 4.4484 | 90.9244 | 21.5109 | 3.9943 | 0.069809 | 6397.8179 | 0.71646 | 4.0711 | 103.309 | 25.5461 | 4.0281 | 0.087799 | 904.8946 | 0.70729 | 2.1211 | 240.2821 | 112244.1078 | 4.0893 | 0.18661
[18 empty] | 3972000 | 8345.7432 | 0.75577 | 4.4482 | 90.9293 | 21.5111 | 3.9954 | 0.069837 | 6397.1204 | 0.71639 | 4.0709 | 103.3144 | 25.5463 | 4.0292 | 0.087827 | 904.882 | 0.70728 | 2.1211 | 240.2834 | 112245.0879 | 4.0903 | 0.18662
[18 empty] | 3973000 | 8344.8183 | 0.75568 | 4.448 | 90.9342 | 21.5112 | 3.9964 | 0.069864 | 6396.4229 | 0.71631 | 4.0708 | 103.3197 | 25.5466 | 4.0302 | 0.087856 | 904.8694 | 0.70727 | 2.1211 | 240.2847 | 112246.0678 | 4.0914 | 0.18663
[18 empty] | 3974000 | 8343.8933 | 0.7556 | 4.4479 | 90.9391 | 21.5113 | 3.9974 | 0.069892 | 6395.7254 | 0.71623 | 4.0706 | 103.3251 | 25.5469 | 4.0313 | 0.087885 | 904.8568 | 0.70726 | 2.1211 | 240.2859 | 112247.0475 | 4.0924 | 0.18664
[18 empty] | 3975000 | 8342.9683 | 0.75551 | 4.4477 | 90.944 | 21.5115 | 3.9984 | 0.06992 | 6395.028 | 0.71615 | 4.0705 | 103.3304 | 25.5471 | 4.0323 | 0.087913 | 904.8442 | 0.70725 | 2.1211 | 240.2872 | 112248.027 | 4.0934 | 0.18664
[18 empty] | 3976000 | 8342.0433 | 0.75543 | 4.4475 | 90.9489 | 21.5116 | 3.9995 | 0.069947 | 6394.3306 | 0.71607 | 4.0703 | 103.3357 | 25.5474 | 4.0333 | 0.087942 | 904.8317 | 0.70724 | 2.1211 | 240.2885 | 112249.0063 | 4.0945 | 0.18665
[18 empty] | 3977000 | 8341.1182 | 0.75535 | 4.4474 | 90.9538 | 21.5118 | 4.0005 | 0.069975 | 6393.6332 | 0.71599 | 4.0702 | 103.3411 | 25.5477 | 4.0344 | 0.087971 | 904.8191 | 0.70723 | 2.121 | 240.2898 | 112249.9855 | 4.0955 | 0.18666
[18 empty] | 3978000 | 8340.1931 | 0.75526 | 4.4472 | 90.9587 | 21.5119 | 4.0015 | 0.070003 | 6392.9358 | 0.71592 | 4.07 | 103.3464 | 25.548 | 4.0354 | 0.087999 | 904.8065 | 0.70722 | 2.121 | 240.291 | 112250.9644 | 4.0965 | 0.18667
[18 empty] | 3979000 | 8339.268 | 0.75518 | 4.4471 | 90.9636 | 21.512 | 4.0025 | 0.07003 | 6392.2385 | 0.71584 | 4.0699 | 103.3518 | 25.5482 | 4.0365 | 0.088028 | 904.7939 | 0.70721 | 2.121 | 240.2923 | 112251.9432 | 4.0976 | 0.18667
[18 empty] | 3980000 | 8338.3428 | 0.7551 | 4.4469 | 90.9685 | 21.5122 | 4.0036 | 0.070058 | 6391.5412 | 0.71576 | 4.0697 | 103.3571 | 25.5485 | 4.0375 | 0.088057 | 904.7814 | 0.7072 | 2.121 | 240.2936 | 112252.9217 | 4.0986 | 0.18668
[18 empty] | 3981000 | 8337.4177 | 0.75501 | 4.4467 | 90.9734 | 21.5123 | 4.0046 | 0.070086 | 6390.8439 | 0.71568 | 4.0696 | 103.3625 | 25.5488 | 4.0386 | 0.088086 | 904.7688 | 0.70719 | 2.121 | 240.2949 | 112253.9001 | 4.0997 | 0.18669
[18 empty] | 3982000 | 8336.4925 | 0.75493 | 4.4466 | 90.9784 | 21.5125 | 4.0056 | 0.070113 | 6390.1467 | 0.7156 | 4.0694 | 103.3678 | 25.5491 | 4.0396 | 0.088114 | 904.7563 | 0.70718 | 2.121 | 240.2961 | 112254.8783 | 4.1007 | 0.1867
[18 empty] | 3983000 | 8335.5673 | 0.75484 | 4.4464 | 90.9833 | 21.5126 | 4.0067 | 0.070141 | 6389.4495 | 0.71553 | 4.0693 | 103.3731 | 25.5493 | 4.0406 | 0.088143 | 904.7437 | 0.70717 | 2.121 | 240.2974 | 112255.8562 | 4.1017 | 0.1867
[18 empty] | 3984000 | 8334.642 | 0.75476 | 4.4462 | 90.9882 | 21.5127 | 4.0077 | 0.070169 | 6388.7523 | 0.71545 | 4.0691 | 103.3785 | 25.5496 | 4.0417 | 0.088172 | 904.7312 | 0.70716 | 2.121 | 240.2987 | 112256.834 | 4.1028 | 0.18671
[18 empty] | 3985000 | 8333.7168 | 0.75468 | 4.4461 | 90.9931 | 21.5129 | 4.0087 | 0.070196 | 6388.0551 | 0.71537 | 4.069 | 103.3838 | 25.5499 | 4.0427 | 0.088201 | 904.7186 | 0.70715 | 2.121 | 240.2999 | 112257.8116 | 4.1038 | 0.18672
[18 empty] | 3986000 | 8332.7915 | 0.75459 | 4.4459 | 90.998 | 21.513 | 4.0097 | 0.070224 | 6387.358 | 0.71529 | 4.0688 | 103.3892 | 25.5502 | 4.0438 | 0.088229 | 904.7061 | 0.70714 | 2.121 | 240.3012 | 112258.789 | 4.1048 | 0.18673
[18 empty] | 3987000 | 8331.8662 | 0.75451 | 4.4457 | 91.0029 | 21.5132 | 4.0108 | 0.070252 | 6386.6609 | 0.71521 | 4.0687 | 103.3945 | 25.5504 | 4.0448 | 0.088258 | 904.6935 | 0.70713 | 2.1209 | 240.3025 | 112259.7663 | 4.1059 | 0.18673
[18 empty] | 3988000 | 8330.9408 | 0.75443 | 4.4456 | 91.0078 | 21.5133 | 4.0118 | 0.070279 | 6385.9638 | 0.71514 | 4.0685 | 103.3999 | 25.5507 | 4.0459 | 0.088287 | 904.681 | 0.70712 | 2.1209 | 240.3038 | 112260.7433 | 4.1069 | 0.18674
[18 empty] | 3989000 | 8330.0154 | 0.75434 | 4.4454 | 91.0128 | 21.5134 | 4.0128 | 0.070307 | 6385.2668 | 0.71506 | 4.0684 | 103.4052 | 25.551 | 4.0469 | 0.088315 | 904.6684 | 0.70711 | 2.1209 | 240.305 | 112261.7201 | 4.1079 | 0.18675
[18 empty] | 3990000 | 8329.09 | 0.75426 | 4.4452 | 91.0177 | 21.5136 | 4.0138 | 0.070335 | 6384.5698 | 0.71498 | 4.0682 | 103.4106 | 25.5513 | 4.048 | 0.088344 | 904.6559 | 0.7071 | 2.1209 | 240.3063 | 112262.6968 | 4.109 | 0.18676
[18 empty] | 3991000 | 8328.1646 | 0.75417 | 4.4451 | 91.0226 | 21.5137 | 4.0149 | 0.070362 | 6383.8728 | 0.7149 | 4.0681 | 103.4159 | 25.5515 | 4.049 | 0.088373 | 904.6434 | 0.70709 | 2.1209 | 240.3076 | 112263.6732 | 4.11 | 0.18676
[18 empty] | 3992000 | 8327.2392 | 0.75409 | 4.4449 | 91.0275 | 21.5139 | 4.0159 | 0.07039 | 6383.1758 | 0.71482 | 4.0679 | 103.4213 | 25.5518 | 4.05 | 0.088402 | 904.6308 | 0.70708 | 2.1209 | 240.3088 | 112264.6495 | 4.111 | 0.18677
[18 empty] | 3993000 | 8326.3137 | 0.75401 | 4.4448 | 91.0324 | 21.514 | 4.0169 | 0.070418 | 6382.4789 | 0.71475 | 4.0678 | 103.4266 | 25.5521 | 4.0511 | 0.08843 | 904.6183 | 0.70707 | 2.1209 | 240.3101 | 112265.6256 | 4.1121 | 0.18678
[18 empty] | 3994000 | 8325.3882 | 0.75392 | 4.4446 | 91.0374 | 21.5141 | 4.0179 | 0.070446 | 6381.782 | 0.71467 | 4.0677 | 103.432 | 25.5524 | 4.0521 | 0.088459 | 904.6058 | 0.70706 | 2.1209 | 240.3114 | 112266.6015 | 4.1131 | 0.18679
[18 empty] | 3995000 | 8324.4627 | 0.75384 | 4.4444 | 91.0423 | 21.5143 | 4.019 | 0.070473 | 6381.0851 | 0.71459 | 4.0675 | 103.4373 | 25.5526 | 4.0532 | 0.088488 | 904.5933 | 0.70705 | 2.1209 | 240.3126 | 112267.5772 | 4.1142 | 0.18679
[18 empty] | 3996000 | 8323.5372 | 0.75375 | 4.4443 | 91.0472 | 21.5144 | 4.02 | 0.070501 | 6380.3883 | 0.71451 | 4.0674 | 103.4427 | 25.5529 | 4.0542 | 0.088517 | 904.5807 | 0.70704 | 2.1209 | 240.3139 | 112268.5527 | 4.1152 | 0.1868
[18 empty] | 3997000 | 8322.6116 | 0.75367 | 4.4441 | 91.0521 | 21.5146 | 4.021 | 0.070529 | 6379.6915 | 0.71443 | 4.0672 | 103.4481 | 25.5532 | 4.0553 | 0.088545 | 904.5682 | 0.70703 | 2.1209 | 240.3152 | 112269.528 | 4.1162 | 0.18681
[18 empty] | 3998000 | 8321.686 | 0.75359 | 4.4439 | 91.0571 | 21.5147 | 4.022 | 0.070556 | 6378.9947 | 0.71436 | 4.0671 | 103.4534 | 25.5535 | 4.0563 | 0.088574 | 904.5557 | 0.70702 | 2.1208 | 240.3164 | 112270.5031 | 4.1173 | 0.18682
[18 empty] | 3999000 | 8320.7604 | 0.7535 | 4.4438 | 91.062 | 21.5148 | 4.0231 | 0.070584 | 6378.298 | 0.71428 | 4.0669 | 103.4588 | 25.5537 | 4.0573 | 0.088603 | 904.5432 | 0.70701 | 2.1208 | 240.3177 | 112271.478 | 4.1183 | 0.18682
[18 empty] | 4000000 | 8319.8347 | 0.75342 | 4.4436 | 91.0669 | 21.515 | 4.0241 | 0.070612 | 6377.6012 | 0.7142 | 4.0668 | 103.4641 | 25.554 | 4.0584 | 0.088632 | 904.5307 | 0.707 | 2.1208 | 240.319 | 112272.4528 | 4.1193 | 0.18683
[18 empty] | 4001000 | 8318.9091 | 0.75334 | 4.4434 | 91.0718 | 21.5151 | 4.0251 | 0.07064 | 6376.9045 | 0.71412 | 4.0666 | 103.4695 | 25.5543 | 4.0594 | 0.08866 | 904.5182 | 0.70699 | 2.1208 | 240.3202 | 112273.4273 | 4.1204 | 0.18684
[18 empty] | 4002000 | 8317.9834 | 0.75325 | 4.4433 | 91.0768 | 21.5153 | 4.0262 | 0.070667 | 6376.2079 | 0.71404 | 4.0665 | 103.4748 | 25.5546 | 4.0605 | 0.088689 | 904.5057 | 0.70698 | 2.1208 | 240.3215 | 112274.4017 | 4.1214 | 0.18685
[18 empty] | 4003000 | 8317.0577 | 0.75317 | 4.4431 | 91.0817 | 21.5154 | 4.0272 | 0.070695 | 6375.5112 | 0.71397 | 4.0663 | 103.4802 | 25.5548 | 4.0615 | 0.088718 | 904.4932 | 0.70697 | 2.1208 | 240.3228 | 112275.3759 | 4.1224 | 0.18685
[18 empty] | 4004000 | 8316.1319 | 0.75308 | 4.4429 | 91.0866 | 21.5155 | 4.0282 | 0.070723 | 6374.8146 | 0.71389 | 4.0662 | 103.4856 | 25.5551 | 4.0626 | 0.088747 | 904.4807 | 0.70696 | 2.1208 | 240.324 | 112276.3499 | 4.1235 | 0.18686
[18 empty] | 4005000 | 8315.2061 | 0.753 | 4.4428 | 91.0916 | 21.5157 | 4.0292 | 0.070751 | 6374.1181 | 0.71381 | 4.066 | 103.4909 | 25.5554 | 4.0636 | 0.088776 | 904.4682 | 0.70695 | 2.1208 | 240.3253 | 112277.3237 | 4.1245 | 0.18687
[18 empty] | 4006000 | 8314.2804 | 0.75292 | 4.4426 | 91.0965 | 21.5158 | 4.0303 | 0.070778 | 6373.4215 | 0.71373 | 4.0659 | 103.4963 | 25.5557 | 4.0647 | 0.088804 | 904.4557 | 0.70694 | 2.1208 | 240.3266 | 112278.2973 | 4.1256 | 0.18688
[18 empty] | 4007000 | 8313.3545 | 0.75283 | 4.4424 | 91.1014 | 21.516 | 4.0313 | 0.070806 | 6372.725 | 0.71365 | 4.0657 | 103.5016 | 25.5559 | 4.0657 | 0.088833 | 904.4432 | 0.70693 | 2.1208 | 240.3278 | 112279.2707 | 4.1266 | 0.18688
[18 empty] | 4008000 | 8312.4287 | 0.75275 | 4.4423 | 91.1064 | 21.5161 | 4.0323 | 0.070834 | 6372.0285 | 0.71358 | 4.0656 | 103.507 | 25.5562 | 4.0667 | 0.088862 | 904.4307 | 0.70692 | 2.1207 | 240.3291 | 112280.2439 | 4.1276 | 0.18689
[18 empty] | 4009000 | 8311.5028 | 0.75266 | 4.4421 | 91.1113 | 21.5163 | 4.0333 | 0.070862 | 6371.332 | 0.7135 | 4.0654 | 103.5124 | 25.5565 | 4.0678 | 0.088891 | 904.4183 | 0.70691 | 2.1207 | 240.3304 | 112281.217 | 4.1287 | 0.1869
[18 empty] | 4010000 | 8310.577 | 0.75258 | 4.4419 | 91.1162 | 21.5164 | 4.0344 | 0.07089 | 6370.6356 | 0.71342 | 4.0653 | 103.5177 | 25.5568 | 4.0688 | 0.088919 | 904.4058 | 0.7069 | 2.1207 | 240.3316 | 112282.1898 | 4.1297 | 0.1869
[18 empty] | 4011000 | 8309.651 | 0.7525 | 4.4418 | 91.1212 | 21.5165 | 4.0354 | 0.070917 | 6369.9392 | 0.71334 | 4.0651 | 103.5231 | 25.557 | 4.0699 | 0.088948 | 904.3933 | 0.70689 | 2.1207 | 240.3329 | 112283.1625 | 4.1307 | 0.18691
[18 empty] | 4012000 | 8308.7251 | 0.75241 | 4.4416 | 91.1261 | 21.5167 | 4.0364 | 0.070945 | 6369.2428 | 0.71326 | 4.065 | 103.5284 | 25.5573 | 4.0709 | 0.088977 | 904.3808 | 0.70688 | 2.1207 | 240.3342 | 112284.135 | 4.1318 | 0.18692
[18 empty] | 4013000 | 8307.7991 | 0.75233 | 4.4415 | 91.1311 | 21.5168 | 4.0374 | 0.070973 | 6368.5465 | 0.71319 | 4.0648 | 103.5338 | 25.5576 | 4.072 | 0.089006 | 904.3684 | 0.70687 | 2.1207 | 240.3354 | 112285.1073 | 4.1328 | 0.18693
[18 empty] | 4014000 | 8306.8732 | 0.75225 | 4.4413 | 91.136 | 21.517 | 4.0385 | 0.071001 | 6367.8502 | 0.71311 | 4.0647 | 103.5392 | 25.5579 | 4.073 | 0.089035 | 904.3559 | 0.70686 | 2.1207 | 240.3367 | 112286.0794 | 4.1338 | 0.18693
[18 empty] | 4015000 | 8305.9471 | 0.75216 | 4.4411 | 91.1409 | 21.5171 | 4.0395 | 0.071029 | 6367.1539 | 0.71303 | 4.0645 | 103.5445 | 25.5581 | 4.074 | 0.089063 | 904.3434 | 0.70685 | 2.1207 | 240.338 | 112287.0513 | 4.1349 | 0.18694
[18 empty] | 4016000 | 8305.0211 | 0.75208 | 4.441 | 91.1459 | 21.5172 | 4.0405 | 0.071056 | 6366.4577 | 0.71295 | 4.0644 | 103.5499 | 25.5584 | 4.0751 | 0.089092 | 904.331 | 0.70685 | 2.1207 | 240.3392 | 112288.023 | 4.1359 | 0.18695
[18 empty] | 4017000 | 8304.0951 | 0.75199 | 4.4408 | 91.1508 | 21.5174 | 4.0416 | 0.071084 | 6365.7614 | 0.71287 | 4.0642 | 103.5553 | 25.5587 | 4.0761 | 0.089121 | 904.3185 | 0.70684 | 2.1207 | 240.3405 | 112288.9945 | 4.1369 | 0.18696
[18 empty] | 4018000 | 8303.169 | 0.75191 | 4.4406 | 91.1558 | 21.5175 | 4.0426 | 0.071112 | 6365.0652 | 0.7128 | 4.0641 | 103.5606 | 25.559 | 4.0772 | 0.08915 | 904.306 | 0.70683 | 2.1206 | 240.3418 | 112289.9659 | 4.138 | 0.18696
[18 empty] | 4019000 | 8302.2429 | 0.75183 | 4.4405 | 91.1607 | 21.5177 | 4.0436 | 0.07114 | 6364.3691 | 0.71272 | 4.064 | 103.566 | 25.5592 | 4.0782 | 0.089178 | 904.2936 | 0.70682 | 2.1206 | 240.343 | 112290.937 | 4.139 | 0.18697
[18 empty] | 4020000 | 8301.3168 | 0.75174 | 4.4403 | 91.1656 | 21.5178 | 4.0446 | 0.071168 | 6363.6729 | 0.71264 | 4.0638 | 103.5714 | 25.5595 | 4.0793 | 0.089207 | 904.2811 | 0.70681 | 2.1206 | 240.3443 | 112291.908 | 4.1401 | 0.18698
[18 empty] | 4021000 | 8300.3906 | 0.75166 | 4.4401 | 91.1706 | 21.518 | 4.0457 | 0.071195 | 6362.9768 | 0.71256 | 4.0637 | 103.5767 | 25.5598 | 4.0803 | 0.089236 | 904.2687 | 0.7068 | 2.1206 | 240.3455 | 112292.8788 | 4.1411 | 0.18699
[18 empty] | 4022000 | 8299.4644 | 0.75157 | 4.44 | 91.1755 | 21.5181 | 4.0467 | 0.071223 | 6362.2808 | 0.71248 | 4.0635 | 103.5821 | 25.5601 | 4.0814 | 0.089265 | 904.2562 | 0.70679 | 2.1206 | 240.3468 | 112293.8494 | 4.1421 | 0.18699
[18 empty] | 4023000 | 8298.5382 | 0.75149 | 4.4398 | 91.1805 | 21.5182 | 4.0477 | 0.071251 | 6361.5847 | 0.71241 | 4.0634 | 103.5875 | 25.5603 | 4.0824 | 0.089294 | 904.2438 | 0.70678 | 2.1206 | 240.3481 | 112294.8198 | 4.1432 | 0.187
[18 empty] | 4024000 | 8297.612 | 0.75141 | 4.4396 | 91.1854 | 21.5184 | 4.0487 | 0.071279 | 6360.8887 | 0.71233 | 4.0632 | 103.5929 | 25.5606 | 4.0834 | 0.089322 | 904.2314 | 0.70677 | 2.1206 | 240.3493 | 112295.79 | 4.1442 | 0.18701
[18 empty] | 4025000 | 8296.6858 | 0.75132 | 4.4395 | 91.1904 | 21.5185 | 4.0498 | 0.071307 | 6360.1927 | 0.71225 | 4.0631 | 103.5982 | 25.5609 | 4.0845 | 0.089351 | 904.2189 | 0.70676 | 2.1206 | 240.3506 | 112296.7601 | 4.1452 | 0.18702
[18 empty] | 4026000 | 8295.7595 | 0.75124 | 4.4393 | 91.1953 | 21.5187 | 4.0508 | 0.071335 | 6359.4967 | 0.71217 | 4.0629 | 103.6036 | 25.5612 | 4.0855 | 0.08938 | 904.2065 | 0.70675 | 2.1206 | 240.3518 | 112297.7299 | 4.1463 | 0.18702
[18 empty] | 4027000 | 8294.8332 | 0.75116 | 4.4391 | 91.2003 | 21.5188 | 4.0518 | 0.071362 | 6358.8008 | 0.71209 | 4.0628 | 103.609 | 25.5615 | 4.0866 | 0.089409 | 904.1941 | 0.70674 | 2.1206 | 240.3531 | 112298.6996 | 4.1473 | 0.18703
[18 empty] | 4028000 | 8293.9069 | 0.75107 | 4.439 | 91.2052 | 21.519 | 4.0528 | 0.07139 | 6358.1049 | 0.71202 | 4.0626 | 103.6143 | 25.5617 | 4.0876 | 0.089438 | 904.1816 | 0.70673 | 2.1205 | 240.3544 | 112299.669 | 4.1483 | 0.18704
[18 empty] | 4029000 | 8292.9806 | 0.75099 | 4.4388 | 91.2102 | 21.5191 | 4.0539 | 0.071418 | 6357.409 | 0.71194 | 4.0625 | 103.6197 | 25.562 | 4.0887 | 0.089467 | 904.1692 | 0.70672 | 2.1205 | 240.3556 | 112300.6383 | 4.1494 | 0.18705
[18 empty] | 4030000 | 8292.0542 | 0.7509 | 4.4386 | 91.2152 | 21.5192 | 4.0549 | 0.071446 | 6356.7132 | 0.71186 | 4.0623 | 103.6251 | 25.5623 | 4.0897 | 0.089495 | 904.1568 | 0.70671 | 2.1205 | 240.3569 | 112301.6074 | 4.1504 | 0.18705
[18 empty] | 4031000 | 8291.1278 | 0.75082 | 4.4385 | 91.2201 | 21.5194 | 4.0559 | 0.071474 | 6356.0174 | 0.71178 | 4.0622 | 103.6305 | 25.5626 | 4.0908 | 0.089524 | 904.1444 | 0.7067 | 2.1205 | 240.3581 | 112302.5763 | 4.1514 | 0.18706
[18 empty] | 4032000 | 8290.2014 | 0.75074 | 4.4383 | 91.2251 | 21.5195 | 4.057 | 0.071502 | 6355.3216 | 0.7117 | 4.062 | 103.6358 | 25.5628 | 4.0918 | 0.089553 | 904.1319 | 0.70669 | 2.1205 | 240.3594 | 112303.545 | 4.1525 | 0.18707
[18 empty] | 4033000 | 8289.275 | 0.75065 | 4.4382 | 91.23 | 21.5197 | 4.058 | 0.071529 | 6354.6259 | 0.71163 | 4.0619 | 103.6412 | 25.5631 | 4.0928 | 0.089582 | 904.1195 | 0.70668 | 2.1205 | 240.3607 | 112304.5136 | 4.1535 | 0.18708
[18 empty] | 4034000 | 8288.3485 | 0.75057 | 4.438 | 91.235 | 21.5198 | 4.059 | 0.071557 | 6353.9302 | 0.71155 | 4.0617 | 103.6466 | 25.5634 | 4.0939 | 0.089611 | 904.1071 | 0.70667 | 2.1205 | 240.3619 | 112305.4819 | 4.1546 | 0.18708
[18 empty] | 4035000 | 8287.422 | 0.75048 | 4.4378 | 91.2399 | 21.52 | 4.06 | 0.071585 | 6353.2345 | 0.71147 | 4.0616 | 103.652 | 25.5637 | 4.0949 | 0.089639 | 904.0947 | 0.70666 | 2.1205 | 240.3632 | 112306.4501 | 4.1556 | 0.18709
[18 empty] | 4036000 | 8286.4955 | 0.7504 | 4.4377 | 91.2449 | 21.5201 | 4.0611 | 0.071613 | 6352.5388 | 0.71139 | 4.0614 | 103.6573 | 25.5639 | 4.096 | 0.089668 | 904.0823 | 0.70665 | 2.1205 | 240.3644 | 112307.418 | 4.1566 | 0.1871
[18 empty] | 4037000 | 8285.569 | 0.75032 | 4.4375 | 91.2499 | 21.5202 | 4.0621 | 0.071641 | 6351.8432 | 0.71131 | 4.0613 | 103.6627 | 25.5642 | 4.097 | 0.089697 | 904.0699 | 0.70664 | 2.1205 | 240.3657 | 112308.3858 | 4.1577 | 0.1871
[18 empty] | 4038000 | 8284.6425 | 0.75023 | 4.4373 | 91.2548 | 21.5204 | 4.0631 | 0.071669 | 6351.1476 | 0.71124 | 4.0611 | 103.6681 | 25.5645 | 4.0981 | 0.089726 | 904.0575 | 0.70663 | 2.1205 | 240.367 | 112309.3534 | 4.1587 | 0.18711
[18 empty] | 4039000 | 8283.7159 | 0.75015 | 4.4372 | 91.2598 | 21.5205 | 4.0641 | 0.071697 | 6350.452 | 0.71116 | 4.061 | 103.6735 | 25.5648 | 4.0991 | 0.089755 | 904.0451 | 0.70662 | 2.1204 | 240.3682 | 112310.3208 | 4.1597 | 0.18712
[18 empty] | 4040000 | 8282.7893 | 0.75006 | 4.437 | 91.2647 | 21.5207 | 4.0652 | 0.071725 | 6349.7565 | 0.71108 | 4.0608 | 103.6789 | 25.5651 | 4.1002 | 0.089784 | 904.0327 | 0.70661 | 2.1204 | 240.3695 | 112311.2881 | 4.1608 | 0.18713
[18 empty] | 4041000 | 8281.8627 | 0.74998 | 4.4368 | 91.2697 | 21.5208 | 4.0662 | 0.071753 | 6349.0609 | 0.711 | 4.0607 | 103.6842 | 25.5653 | 4.1012 | 0.089812 | 904.0203 | 0.7066 | 2.1204 | 240.3707 | 112312.2551 | 4.1618 | 0.18713
[18 empty] | 4042000 | 8280.9361 | 0.7499 | 4.4367 | 91.2747 | 21.521 | 4.0672 | 0.07178 | 6348.3655 | 0.71093 | 4.0605 | 103.6896 | 25.5656 | 4.1022 | 0.089841 | 904.0079 | 0.70659 | 2.1204 | 240.372 | 112313.222 | 4.1628 | 0.18714
[18 empty] | 4043000 | 8280.0094 | 0.74981 | 4.4365 | 91.2796 | 21.5211 | 4.0683 | 0.071808 | 6347.67 | 0.71085 | 4.0604 | 103.695 | 25.5659 | 4.1033 | 0.08987 | 903.9955 | 0.70658 | 2.1204 | 240.3732 | 112314.1886 | 4.1639 | 0.18715
[18 empty] | 4044000 | 8279.0827 | 0.74973 | 4.4363 | 91.2846 | 21.5213 | 4.0693 | 0.071836 | 6346.9746 | 0.71077 | 4.0602 | 103.7004 | 25.5662 | 4.1043 | 0.089899 | 903.9831 | 0.70657 | 2.1204 | 240.3745 | 112315.1551 | 4.1649 | 0.18716
[18 empty] | 4045000 | 8278.156 | 0.74965 | 4.4362 | 91.2896 | 21.5214 | 4.0703 | 0.071864 | 6346.2792 | 0.71069 | 4.0601 | 103.7058 | 25.5665 | 4.1054 | 0.089928 | 903.9708 | 0.70656 | 2.1204 | 240.3758 | 112316.1214 | 4.1659 | 0.18716
[18 empty] | 4046000 | 8277.2293 | 0.74956 | 4.436 | 91.2945 | 21.5215 | 4.0713 | 0.071892 | 6345.5838 | 0.71061 | 4.0599 | 103.7111 | 25.5667 | 4.1064 | 0.089957 | 903.9584 | 0.70655 | 2.1204 | 240.377 | 112317.0875 | 4.167 | 0.18717
[18 empty] | 4047000 | 8276.3025 | 0.74948 | 4.4358 | 91.2995 | 21.5217 | 4.0724 | 0.07192 | 6344.8885 | 0.71054 | 4.0598 | 103.7165 | 25.567 | 4.1075 | 0.089985 | 903.946 | 0.70654 | 2.1204 | 240.3783 | 112318.0535 | 4.168 | 0.18718
[18 empty] | 4048000 | 8275.3758 | 0.74939 | 4.4357 | 91.3045 | 21.5218 | 4.0734 | 0.071948 | 6344.1932 | 0.71046 | 4.0597 | 103.7219 | 25.5673 | 4.1085 | 0.090014 | 903.9336 | 0.70653 | 2.1204 | 240.3795 | 112319.0192 | 4.1691 | 0.18719
[18 empty] | 4049000 | 8274.449 | 0.74931 | 4.4355 | 91.3095 | 21.522 | 4.0744 | 0.071976 | 6343.4979 | 0.71038 | 4.0595 | 103.7273 | 25.5676 | 4.1096 | 0.090043 | 903.9213 | 0.70652 | 2.1203 | 240.3808 | 112319.9847 | 4.1701 | 0.18719
[18 empty] | 4050000 | 8273.5222 | 0.74923 | 4.4353 | 91.3144 | 21.5221 | 4.0754 | 0.072004 | 6342.8027 | 0.7103 | 4.0594 | 103.7327 | 25.5678 | 4.1106 | 0.090072 | 903.9089 | 0.70652 | 2.1203 | 240.382 | 112320.9501 | 4.1711 | 0.1872
[18 empty] | 4051000 | 8272.5953 | 0.74914 | 4.4352 | 91.3194 | 21.5223 | 4.0765 | 0.072032 | 6342.1075 | 0.71022 | 4.0592 | 103.7381 | 25.5681 | 4.1116 | 0.090101 | 903.8965 | 0.70651 | 2.1203 | 240.3833 | 112321.9153 | 4.1722 | 0.18721
[18 empty] | 4052000 | 8271.6685 | 0.74906 | 4.435 | 91.3244 | 21.5224 | 4.0775 | 0.07206 | 6341.4123 | 0.71015 | 4.0591 | 103.7435 | 25.5684 | 4.1127 | 0.09013 | 903.8842 | 0.7065 | 2.1203 | 240.3845 | 112322.8803 | 4.1732 | 0.18722
[18 empty] | 4053000 | 8270.7416 | 0.74897 | 4.4348 | 91.3293 | 21.5226 | 4.0785 | 0.072088 | 6340.7172 | 0.71007 | 4.0589 | 103.7488 | 25.5687 | 4.1137 | 0.090159 | 903.8718 | 0.70649 | 2.1203 | 240.3858 | 112323.8451 | 4.1742 | 0.18722
[18 empty] | 4054000 | 8269.8147 | 0.74889 | 4.4347 | 91.3343 | 21.5227 | 4.0796 | 0.072116 | 6340.022 | 0.70999 | 4.0588 | 103.7542 | 25.569 | 4.1148 | 0.090187 | 903.8595 | 0.70648 | 2.1203 | 240.387 | 112324.8097 | 4.1753 | 0.18723
[18 empty] | 4055000 | 8268.8878 | 0.74881 | 4.4345 | 91.3393 | 21.5228 | 4.0806 | 0.072143 | 6339.327 | 0.70991 | 4.0586 | 103.7596 | 25.5692 | 4.1158 | 0.090216 | 903.8471 | 0.70647 | 2.1203 | 240.3883 | 112325.7742 | 4.1763 | 0.18724
[18 empty] | 4056000 | 8267.9608 | 0.74872 | 4.4343 | 91.3443 | 21.523 | 4.0816 | 0.072171 | 6338.6319 | 0.70984 | 4.0585 | 103.765 | 25.5695 | 4.1169 | 0.090245 | 903.8348 | 0.70646 | 2.1203 | 240.3895 | 112326.7384 | 4.1773 | 0.18725
[18 empty] | 4057000 | 8267.0339 | 0.74864 | 4.4342 | 91.3493 | 21.5231 | 4.0826 | 0.072199 | 6337.9369 | 0.70976 | 4.0583 | 103.7704 | 25.5698 | 4.1179 | 0.090274 | 903.8224 | 0.70645 | 2.1203 | 240.3908 | 112327.7025 | 4.1784 | 0.18725
[18 empty] | 4058000 | 8266.1069 | 0.74855 | 4.434 | 91.3542 | 21.5233 | 4.0837 | 0.072227 | 6337.2419 | 0.70968 | 4.0582 | 103.7758 | 25.5701 | 4.119 | 0.090303 | 903.8101 | 0.70644 | 2.1203 | 240.3921 | 112328.6664 | 4.1794 | 0.18726
[18 empty] | 4059000 | 8265.1799 | 0.74847 | 4.4338 | 91.3592 | 21.5234 | 4.0847 | 0.072255 | 6336.5469 | 0.7096 | 4.058 | 103.7812 | 25.5704 | 4.12 | 0.090332 | 903.7977 | 0.70643 | 2.1202 | 240.3933 | 112329.6301 | 4.1804 | 0.18727
[18 empty] | 4060000 | 8264.2528 | 0.74839 | 4.4337 | 91.3642 | 21.5236 | 4.0857 | 0.072283 | 6335.852 | 0.70952 | 4.0579 | 103.7866 | 25.5706 | 4.121 | 0.090361 | 903.7854 | 0.70642 | 2.1202 | 240.3946 | 112330.5936 | 4.1815 | 0.18727
[18 empty] | 4061000 | 8263.3258 | 0.7483 | 4.4335 | 91.3692 | 21.5237 | 4.0867 | 0.072311 | 6335.1571 | 0.70945 | 4.0577 | 103.792 | 25.5709 | 4.1221 | 0.09039 | 903.773 | 0.70641 | 2.1202 | 240.3958 | 112331.557 | 4.1825 | 0.18728
[18 empty] | 4062000 | 8262.3987 | 0.74822 | 4.4333 | 91.3742 | 21.5239 | 4.0878 | 0.072339 | 6334.4622 | 0.70937 | 4.0576 | 103.7974 | 25.5712 | 4.1231 | 0.090418 | 903.7607 | 0.7064 | 2.1202 | 240.3971 | 112332.5201 | 4.1836 | 0.18729
[18 empty] | 4063000 | 8261.4716 | 0.74813 | 4.4332 | 91.3791 | 21.524 | 4.0888 | 0.072367 | 6333.7673 | 0.70929 | 4.0574 | 103.8027 | 25.5715 | 4.1242 | 0.090447 | 903.7484 | 0.70639 | 2.1202 | 240.3983 | 112333.4831 | 4.1846 | 0.1873
[18 empty] | 4064000 | 8260.5445 | 0.74805 | 4.433 | 91.3841 | 21.5242 | 4.0898 | 0.072395 | 6333.0725 | 0.70921 | 4.0573 | 103.8081 | 25.5718 | 4.1252 | 0.090476 | 903.736 | 0.70638 | 2.1202 | 240.3996 | 112334.4458 | 4.1856 | 0.1873
[18 empty] | 4065000 | 8259.6173 | 0.74797 | 4.4329 | 91.3891 | 21.5243 | 4.0909 | 0.072423 | 6332.3777 | 0.70914 | 4.0571 | 103.8135 | 25.572 | 4.1263 | 0.090505 | 903.7237 | 0.70637 | 2.1202 | 240.4008 | 112335.4084 | 4.1867 | 0.18731
[18 empty] | 4066000 | 8258.6902 | 0.74788 | 4.4327 | 91.3941 | 21.5245 | 4.0919 | 0.072451 | 6331.683 | 0.70906 | 4.057 | 103.8189 | 25.5723 | 4.1273 | 0.090534 | 903.7114 | 0.70636 | 2.1202 | 240.4021 | 112336.3708 | 4.1877 | 0.18732
[18 empty] | 4067000 | 8257.763 | 0.7478 | 4.4325 | 91.3991 | 21.5246 | 4.0929 | 0.072479 | 6330.9882 | 0.70898 | 4.0568 | 103.8243 | 25.5726 | 4.1284 | 0.090563 | 903.6991 | 0.70635 | 2.1202 | 240.4033 | 112337.3331 | 4.1887 | 0.18733
[18 empty] | 4068000 | 8256.8358 | 0.74771 | 4.4324 | 91.4041 | 21.5247 | 4.0939 | 0.072507 | 6330.2935 | 0.7089 | 4.0567 | 103.8297 | 25.5729 | 4.1294 | 0.090592 | 903.6867 | 0.70634 | 2.1202 | 240.4046 | 112338.2951 | 4.1898 | 0.18733
[18 empty] | 4069000 | 8255.9085 | 0.74763 | 4.4322 | 91.4091 | 21.5249 | 4.095 | 0.072535 | 6329.5989 | 0.70882 | 4.0565 | 103.8351 | 25.5732 | 4.1305 | 0.090621 | 903.6744 | 0.70633 | 2.1202 | 240.4058 | 112339.257 | 4.1908 | 0.18734
[18 empty] | 4070000 | 8254.9813 | 0.74755 | 4.432 | 91.4141 | 21.525 | 4.096 | 0.072563 | 6328.9042 | 0.70875 | 4.0564 | 103.8405 | 25.5734 | 4.1315 | 0.09065 | 903.6621 | 0.70632 | 2.1201 | 240.4071 | 112340.2187 | 4.1918 | 0.18735
[18 empty] | 4071000 | 8254.054 | 0.74746 | 4.4319 | 91.419 | 21.5252 | 4.097 | 0.072591 | 6328.2096 | 0.70867 | 4.0562 | 103.8459 | 25.5737 | 4.1325 | 0.090678 | 903.6498 | 0.70631 | 2.1201 | 240.4083 | 112341.1801 | 4.1929 | 0.18736
[18 empty] | 4072000 | 8253.1267 | 0.74738 | 4.4317 | 91.424 | 21.5253 | 4.0981 | 0.072619 | 6327.5151 | 0.70859 | 4.0561 | 103.8513 | 25.574 | 4.1336 | 0.090707 | 903.6375 | 0.7063 | 2.1201 | 240.4096 | 112342.1415 | 4.1939 | 0.18736
[18 empty] | 4073000 | 8252.1994 | 0.74729 | 4.4315 | 91.429 | 21.5255 | 4.0991 | 0.072647 | 6326.8205 | 0.70851 | 4.0559 | 103.8567 | 25.5743 | 4.1346 | 0.090736 | 903.6252 | 0.70629 | 2.1201 | 240.4108 | 112343.1026 | 4.195 | 0.18737
[18 empty] | 4074000 | 8251.2721 | 0.74721 | 4.4314 | 91.434 | 21.5256 | 4.1001 | 0.072675 | 6326.126 | 0.70843 | 4.0558 | 103.8621 | 25.5746 | 4.1357 | 0.090765 | 903.6129 | 0.70628 | 2.1201 | 240.4121 | 112344.0635 | 4.196 | 0.18738
[18 empty] | 4075000 | 8250.3447 | 0.74713 | 4.4312 | 91.439 | 21.5258 | 4.1011 | 0.072703 | 6325.4315 | 0.70836 | 4.0556 | 103.8675 | 25.5748 | 4.1367 | 0.090794 | 903.6006 | 0.70627 | 2.1201 | 240.4133 | 112345.0243 | 4.197 | 0.18738
[18 empty] | 4076000 | 8249.4174 | 0.74704 | 4.431 | 91.444 | 21.5259 | 4.1022 | 0.072731 | 6324.7371 | 0.70828 | 4.0555 | 103.8729 | 25.5751 | 4.1378 | 0.090823 | 903.5883 | 0.70626 | 2.1201 | 240.4146 | 112345.9848 | 4.1981 | 0.18739
[18 empty] | 4077000 | 8248.49 | 0.74696 | 4.4309 | 91.449 | 21.5261 | 4.1032 | 0.072759 | 6324.0427 | 0.7082 | 4.0553 | 103.8783 | 25.5754 | 4.1388 | 0.090852 | 903.576 | 0.70625 | 2.1201 | 240.4158 | 112346.9452 | 4.1991 | 0.1874
[18 empty] | 4078000 | 8247.5626 | 0.74687 | 4.4307 | 91.454 | 21.5262 | 4.1042 | 0.072787 | 6323.3483 | 0.70812 | 4.0552 | 103.8837 | 25.5757 | 4.1399 | 0.090881 | 903.5637 | 0.70625 | 2.1201 | 240.417 | 112347.9054 | 4.2001 | 0.18741
[18 empty] | 4079000 | 8246.6351 | 0.74679 | 4.4305 | 91.459 | 21.5264 | 4.1052 | 0.072815 | 6322.6539 | 0.70805 | 4.0551 | 103.8891 | 25.576 | 4.1409 | 0.09091 | 903.5514 | 0.70624 | 2.1201 | 240.4183 | 112348.8655 | 4.2012 | 0.18741
[18 empty] | 4080000 | 8245.7077 | 0.74671 | 4.4304 | 91.464 | 21.5265 | 4.1063 | 0.072843 | 6321.9596 | 0.70797 | 4.0549 | 103.8945 | 25.5762 | 4.142 | 0.090939 | 903.5391 | 0.70623 | 2.12 | 240.4195 | 112349.8253 | 4.2022 | 0.18742
[18 empty] | 4081000 | 8244.7802 | 0.74662 | 4.4302 | 91.469 | 21.5267 | 4.1073 | 0.072871 | 6321.2653 | 0.70789 | 4.0548 | 103.8999 | 25.5765 | 4.143 | 0.090967 | 903.5269 | 0.70622 | 2.12 | 240.4208 | 112350.785 | 4.2032 | 0.18743
[18 empty] | 4082000 | 8243.8527 | 0.74654 | 4.43 | 91.474 | 21.5268 | 4.1083 | 0.072899 | 6320.571 | 0.70781 | 4.0546 | 103.9053 | 25.5768 | 4.144 | 0.090996 | 903.5146 | 0.70621 | 2.12 | 240.422 | 112351.7444 | 4.2043 | 0.18744
[18 empty] | 4083000 | 8242.9252 | 0.74645 | 4.4299 | 91.479 | 21.5269 | 4.1094 | 0.072928 | 6319.8768 | 0.70774 | 4.0545 | 103.9107 | 25.5771 | 4.1451 | 0.091025 | 903.5023 | 0.7062 | 2.12 | 240.4233 | 112352.7037 | 4.2053 | 0.18744
[18 empty] | 4084000 | 8241.9976 | 0.74637 | 4.4297 | 91.484 | 21.5271 | 4.1104 | 0.072956 | 6319.1826 | 0.70766 | 4.0543 | 103.9161 | 25.5774 | 4.1461 | 0.091054 | 903.49 | 0.70619 | 2.12 | 240.4245 | 112353.6628 | 4.2063 | 0.18745
[18 empty] | 4085000 | 8241.0701 | 0.74629 | 4.4295 | 91.489 | 21.5272 | 4.1114 | 0.072984 | 6318.4884 | 0.70758 | 4.0542 | 103.9215 | 25.5776 | 4.1472 | 0.091083 | 903.4777 | 0.70618 | 2.12 | 240.4258 | 112354.6218 | 4.2074 | 0.18746
[18 empty] | 4086000 | 8240.1425 | 0.7462 | 4.4294 | 91.494 | 21.5274 | 4.1124 | 0.073012 | 6317.7943 | 0.7075 | 4.054 | 103.9269 | 25.5779 | 4.1482 | 0.091112 | 903.4655 | 0.70617 | 2.12 | 240.427 | 112355.5805 | 4.2084 | 0.18747
[18 empty] | 4087000 | 8239.2149 | 0.74612 | 4.4292 | 91.499 | 21.5275 | 4.1135 | 0.07304 | 6317.1002 | 0.70742 | 4.0539 | 103.9323 | 25.5782 | 4.1493 | 0.091141 | 903.4532 | 0.70616 | 2.12 | 240.4283 | 112356.5391 | 4.2095 | 0.18747
[18 empty] | 4088000 | 8238.2873 | 0.74603 | 4.429 | 91.504 | 21.5277 | 4.1145 | 0.073068 | 6316.4061 | 0.70735 | 4.0537 | 103.9378 | 25.5785 | 4.1503 | 0.09117 | 903.4409 | 0.70615 | 2.12 | 240.4295 | 112357.4975 | 4.2105 | 0.18748
[18 empty] | 4089000 | 8237.3596 | 0.74595 | 4.4289 | 91.509 | 21.5278 | 4.1155 | 0.073096 | 6315.712 | 0.70727 | 4.0536 | 103.9432 | 25.5788 | 4.1514 | 0.091199 | 903.4287 | 0.70614 | 2.12 | 240.4308 | 112358.4556 | 4.2115 | 0.18749
[18 empty] | 4090000 | 8236.432 | 0.74587 | 4.4287 | 91.514 | 21.528 | 4.1166 | 0.073124 | 6315.018 | 0.70719 | 4.0534 | 103.9486 | 25.5791 | 4.1524 | 0.091228 | 903.4164 | 0.70613 | 2.12 | 240.432 | 112359.4137 | 4.2126 | 0.18749
[18 empty] | 4091000 | 8235.5043 | 0.74578 | 4.4285 | 91.519 | 21.5281 | 4.1176 | 0.073152 | 6314.324 | 0.70711 | 4.0533 | 103.954 | 25.5793 | 4.1535 | 0.091257 | 903.4042 | 0.70612 | 2.1199 | 240.4332 | 112360.3715 | 4.2136 | 0.1875
[18 empty] | 4092000 | 8234.5766 | 0.7457 | 4.4284 | 91.5241 | 21.5283 | 4.1186 | 0.07318 | 6313.6301 | 0.70704 | 4.0531 | 103.9594 | 25.5796 | 4.1545 | 0.091286 | 903.3919 | 0.70611 | 2.1199 | 240.4345 | 112361.3291 | 4.2146 | 0.18751
[18 empty] | 4093000 | 8233.6489 | 0.74561 | 4.4282 | 91.5291 | 21.5284 | 4.1196 | 0.073208 | 6312.9361 | 0.70696 | 4.053 | 103.9648 | 25.5799 | 4.1555 | 0.091315 | 903.3797 | 0.7061 | 2.1199 | 240.4357 | 112362.2866 | 4.2157 | 0.18752
[18 empty] | 4094000 | 8232.7211 | 0.74553 | 4.428 | 91.5341 | 21.5286 | 4.1207 | 0.073236 | 6312.2422 | 0.70688 | 4.0528 | 103.9702 | 25.5802 | 4.1566 | 0.091343 | 903.3674 | 0.70609 | 2.1199 | 240.437 | 112363.2439 | 4.2167 | 0.18752
[18 empty] | 4095000 | 8231.7934 | 0.74545 | 4.4279 | 91.5391 | 21.5287 | 4.1217 | 0.073264 | 6311.5484 | 0.7068 | 4.0527 | 103.9756 | 25.5805 | 4.1576 | 0.091372 | 903.3552 | 0.70608 | 2.1199 | 240.4382 | 112364.201 | 4.2177 | 0.18753
[18 empty] | 4096000 | 8230.8656 | 0.74536 | 4.4277 | 91.5441 | 21.5289 | 4.1227 | 0.073293 | 6310.8545 | 0.70672 | 4.0525 | 103.981 | 25.5807 | 4.1587 | 0.091401 | 903.3429 | 0.70607 | 2.1199 | 240.4395 | 112365.1579 | 4.2188 | 0.18754
[18 empty] | 4097000 | 8229.9378 | 0.74528 | 4.4275 | 91.5491 | 21.529 | 4.1238 | 0.073321 | 6310.1607 | 0.70665 | 4.0524 | 103.9864 | 25.581 | 4.1597 | 0.09143 | 903.3307 | 0.70606 | 2.1199 | 240.4407 | 112366.1147 | 4.2198 | 0.18755
[18 empty] | 4098000 | 8229.01 | 0.74519 | 4.4274 | 91.5541 | 21.5292 | 4.1248 | 0.073349 | 6309.467 | 0.70657 | 4.0522 | 103.9919 | 25.5813 | 4.1608 | 0.091459 | 903.3185 | 0.70605 | 2.1199 | 240.4419 | 112367.0712 | 4.2208 | 0.18755
[18 empty] | 4099000 | 8228.0821 | 0.74511 | 4.4272 | 91.5591 | 21.5293 | 4.1258 | 0.073377 | 6308.7732 | 0.70649 | 4.0521 | 103.9973 | 25.5816 | 4.1618 | 0.091488 | 903.3062 | 0.70604 | 2.1199 | 240.4432 | 112368.0276 | 4.2219 | 0.18756
[18 empty] | 4100000 | 8227.1543 | 0.74503 | 4.427 | 91.5642 | 21.5295 | 4.1268 | 0.073405 | 6308.0795 | 0.70641 | 4.0519 | 104.0027 | 25.5819 | 4.1629 | 0.091517 | 903.294 | 0.70603 | 2.1199 | 240.4444 | 112368.9838 | 4.2229 | 0.18757
[18 empty] | 4101000 | 8226.2264 | 0.74494 | 4.4269 | 91.5692 | 21.5296 | 4.1279 | 0.073433 | 6307.3858 | 0.70634 | 4.0518 | 104.0081 | 25.5822 | 4.1639 | 0.091546 | 903.2818 | 0.70602 | 2.1198 | 240.4457 | 112369.9398 | 4.224 | 0.18757
[18 empty] | 4102000 | 8225.2985 | 0.74486 | 4.4267 | 91.5742 | 21.5298 | 4.1289 | 0.073461 | 6306.6922 | 0.70626 | 4.0516 | 104.0135 | 25.5824 | 4.165 | 0.091575 | 903.2695 | 0.70602 | 2.1198 | 240.4469 | 112370.8956 | 4.225 | 0.18758
[18 empty] | 4103000 | 8224.3706 | 0.74477 | 4.4265 | 91.5792 | 21.5299 | 4.1299 | 0.073489 | 6305.9986 | 0.70618 | 4.0515 | 104.0189 | 25.5827 | 4.166 | 0.091604 | 903.2573 | 0.70601 | 2.1198 | 240.4482 | 112371.8513 | 4.226 | 0.18759
[18 empty] | 4104000 | 8223.4426 | 0.74469 | 4.4264 | 91.5842 | 21.5301 | 4.131 | 0.073518 | 6305.305 | 0.7061 | 4.0513 | 104.0244 | 25.583 | 4.1671 | 0.091633 | 903.2451 | 0.706 | 2.1198 | 240.4494 | 112372.8068 | 4.2271 | 0.1876
[18 empty] | 4105000 | 8222.5147 | 0.74461 | 4.4262 | 91.5893 | 21.5302 | 4.132 | 0.073546 | 6304.6114 | 0.70603 | 4.0512 | 104.0298 | 25.5833 | 4.1681 | 0.091662 | 903.2329 | 0.70599 | 2.1198 | 240.4506 | 112373.7621 | 4.2281 | 0.1876
[18 empty] | 4106000 | 8221.5867 | 0.74452 | 4.426 | 91.5943 | 21.5304 | 4.133 | 0.073574 | 6303.9179 | 0.70595 | 4.051 | 104.0352 | 25.5836 | 4.1691 | 0.091691 | 903.2207 | 0.70598 | 2.1198 | 240.4519 | 112374.7172 | 4.2291 | 0.18761
[18 empty] | 4107000 | 8220.6587 | 0.74444 | 4.4259 | 91.5993 | 21.5305 | 4.134 | 0.073602 | 6303.2244 | 0.70587 | 4.0509 | 104.0406 | 25.5839 | 4.1702 | 0.09172 | 903.2084 | 0.70597 | 2.1198 | 240.4531 | 112375.6721 | 4.2302 | 0.18762
[18 empty] | 4108000 | 8219.7307 | 0.74435 | 4.4257 | 91.6043 | 21.5307 | 4.1351 | 0.07363 | 6302.5309 | 0.70579 | 4.0507 | 104.046 | 25.5841 | 4.1712 | 0.091749 | 903.1962 | 0.70596 | 2.1198 | 240.4544 | 112376.6268 | 4.2312 | 0.18763
[18 empty] | 4109000 | 8218.8026 | 0.74427 | 4.4255 | 91.6094 | 21.5308 | 4.1361 | 0.073658 | 6301.8375 | 0.70571 | 4.0506 | 104.0514 | 25.5844 | 4.1723 | 0.091778 | 903.184 | 0.70595 | 2.1198 | 240.4556 | 112377.5814 | 4.2322 | 0.18763
[18 empty] | 4110000 | 8217.8746 | 0.74419 | 4.4254 | 91.6144 | 21.531 | 4.1371 | 0.073686 | 6301.1441 | 0.70564 | 4.0504 | 104.0569 | 25.5847 | 4.1733 | 0.091807 | 903.1718 | 0.70594 | 2.1198 | 240.4568 | 112378.5358 | 4.2333 | 0.18764
[18 empty] | 4111000 | 8216.9465 | 0.7441 | 4.4252 | 91.6194 | 21.5311 | 4.1382 | 0.073715 | 6300.4508 | 0.70556 | 4.0503 | 104.0623 | 25.585 | 4.1744 | 0.091836 | 903.1596 | 0.70593 | 2.1198 | 240.4581 | 112379.49 | 4.2343 | 0.18765
[18 empty] | 4112000 | 8216.0184 | 0.74402 | 4.425 | 91.6244 | 21.5313 | 4.1392 | 0.073743 | 6299.7574 | 0.70548 | 4.0502 | 104.0677 | 25.5853 | 4.1754 | 0.091865 | 903.1474 | 0.70592 | 2.1197 | 240.4593 | 112380.444 | 4.2354 | 0.18765
[18 empty] | 4113000 | 8215.0903 | 0.74393 | 4.4249 | 91.6295 | 21.5314 | 4.1402 | 0.073771 | 6299.0641 | 0.7054 | 4.05 | 104.0731 | 25.5856 | 4.1765 | 0.091894 | 903.1352 | 0.70591 | 2.1197 | 240.4605 | 112381.3979 | 4.2364 | 0.18766
[18 empty] | 4114000 | 8214.1622 | 0.74385 | 4.4247 | 91.6345 | 21.5316 | 4.1412 | 0.073799 | 6298.3708 | 0.70533 | 4.0499 | 104.0785 | 25.5858 | 4.1775 | 0.091923 | 903.123 | 0.7059 | 2.1197 | 240.4618 | 112382.3515 | 4.2374 | 0.18767
[18 empty] | 4115000 | 8213.234 | 0.74377 | 4.4245 | 91.6395 | 21.5317 | 4.1423 | 0.073827 | 6297.6776 | 0.70525 | 4.0497 | 104.084 | 25.5861 | 4.1786 | 0.091952 | 903.1108 | 0.70589 | 2.1197 | 240.463 | 112383.305 | 4.2385 | 0.18768
[18 empty] | 4116000 | 8212.3059 | 0.74368 | 4.4244 | 91.6446 | 21.5318 | 4.1433 | 0.073855 | 6296.9844 | 0.70517 | 4.0496 | 104.0894 | 25.5864 | 4.1796 | 0.091981 | 903.0986 | 0.70588 | 2.1197 | 240.4643 | 112384.2583 | 4.2395 | 0.18768
[18 empty] | 4117000 | 8211.3777 | 0.7436 | 4.4242 | 91.6496 | 21.532 | 4.1443 | 0.073884 | 6296.2912 | 0.70509 | 4.0494 | 104.0948 | 25.5867 | 4.1807 | 0.09201 | 903.0865 | 0.70587 | 2.1197 | 240.4655 | 112385.2114 | 4.2405 | 0.18769
[18 empty] | 4118000 | 8210.4495 | 0.74351 | 4.424 | 91.6546 | 21.5321 | 4.1454 | 0.073912 | 6295.5981 | 0.70502 | 4.0493 | 104.1002 | 25.587 | 4.1817 | 0.092039 | 903.0743 | 0.70586 | 2.1197 | 240.4667 | 112386.1644 | 4.2416 | 0.1877
[18 empty] | 4119000 | 8209.5212 | 0.74343 | 4.4239 | 91.6597 | 21.5323 | 4.1464 | 0.07394 | 6294.9049 | 0.70494 | 4.0491 | 104.1057 | 25.5873 | 4.1827 | 0.092068 | 903.0621 | 0.70585 | 2.1197 | 240.468 | 112387.1171 | 4.2426 | 0.18771
[18 empty] | 4120000 | 8208.593 | 0.74335 | 4.4237 | 91.6647 | 21.5325 | 4.1474 | 0.073968 | 6294.2119 | 0.70486 | 4.049 | 104.1111 | 25.5875 | 4.1838 | 0.092097 | 903.0499 | 0.70584 | 2.1197 | 240.4692 | 112388.0697 | 4.2436 | 0.18771
[18 empty] | 4121000 | 8207.6647 | 0.74326 | 4.4235 | 91.6697 | 21.5326 | 4.1484 | 0.073996 | 6293.5188 | 0.70478 | 4.0488 | 104.1165 | 25.5878 | 4.1848 | 0.092126 | 903.0377 | 0.70583 | 2.1197 | 240.4704 | 112389.0221 | 4.2447 | 0.18772
[18 empty] | 4122000 | 8206.7365 | 0.74318 | 4.4234 | 91.6748 | 21.5328 | 4.1495 | 0.074025 | 6292.8258 | 0.70471 | 4.0487 | 104.1219 | 25.5881 | 4.1859 | 0.092155 | 903.0256 | 0.70582 | 2.1196 | 240.4717 | 112389.9743 | 4.2457 | 0.18773
[18 empty] | 4123000 | 8205.8082 | 0.74309 | 4.4232 | 91.6798 | 21.5329 | 4.1505 | 0.074053 | 6292.1328 | 0.70463 | 4.0485 | 104.1274 | 25.5884 | 4.1869 | 0.092183 | 903.0134 | 0.70582 | 2.1196 | 240.4729 | 112390.9264 | 4.2467 | 0.18773
[18 empty] | 4124000 | 8204.8798 | 0.74301 | 4.423 | 91.6848 | 21.5331 | 4.1515 | 0.074081 | 6291.4398 | 0.70455 | 4.0484 | 104.1328 | 25.5887 | 4.188 | 0.092212 | 903.0012 | 0.70581 | 2.1196 | 240.4742 | 112391.8782 | 4.2478 | 0.18774
[18 empty] | 4125000 | 8203.9515 | 0.74293 | 4.4229 | 91.6899 | 21.5332 | 4.1526 | 0.074109 | 6290.7469 | 0.70447 | 4.0482 | 104.1382 | 25.589 | 4.189 | 0.092241 | 902.9891 | 0.7058 | 2.1196 | 240.4754 | 112392.8299 | 4.2488 | 0.18775
[18 empty] | 4126000 | 8203.0232 | 0.74284 | 4.4227 | 91.6949 | 21.5334 | 4.1536 | 0.074137 | 6290.054 | 0.7044 | 4.0481 | 104.1437 | 25.5892 | 4.1901 | 0.09227 | 902.9769 | 0.70579 | 2.1196 | 240.4766 | 112393.7814 | 4.2499 | 0.18776
[18 empty] | 4127000 | 8202.0948 | 0.74276 | 4.4225 | 91.7 | 21.5335 | 4.1546 | 0.074166 | 6289.3612 | 0.70432 | 4.0479 | 104.1491 | 25.5895 | 4.1911 | 0.092299 | 902.9647 | 0.70578 | 2.1196 | 240.4779 | 112394.7328 | 4.2509 | 0.18776
[18 empty] | 4128000 | 8201.1664 | 0.74267 | 4.4224 | 91.705 | 21.5337 | 4.1556 | 0.074194 | 6288.6683 | 0.70424 | 4.0478 | 104.1545 | 25.5898 | 4.1922 | 0.092328 | 902.9526 | 0.70577 | 2.1196 | 240.4791 | 112395.6839 | 4.2519 | 0.18777
[18 empty] | 4129000 | 8200.238 | 0.74259 | 4.4222 | 91.71 | 21.5338 | 4.1567 | 0.074222 | 6287.9755 | 0.70416 | 4.0476 | 104.16 | 25.5901 | 4.1932 | 0.092357 | 902.9404 | 0.70576 | 2.1196 | 240.4803 | 112396.6349 | 4.253 | 0.18778
[18 empty] | 4130000 | 8199.3096 | 0.7425 | 4.422 | 91.7151 | 21.534 | 4.1577 | 0.07425 | 6287.2828 | 0.70409 | 4.0475 | 104.1654 | 25.5904 | 4.1943 | 0.092386 | 902.9283 | 0.70575 | 2.1196 | 240.4816 | 112397.5857 | 4.254 | 0.18779
[18 empty] | 4131000 | 8198.3811 | 0.74242 | 4.4219 | 91.7201 | 21.5341 | 4.1587 | 0.074279 | 6286.59 | 0.70401 | 4.0473 | 104.1708 | 25.5907 | 4.1953 | 0.092415 | 902.9161 | 0.70574 | 2.1196 | 240.4828 | 112398.5363 | 4.255 | 0.18779
[18 empty] | 4132000 | 8197.4526 | 0.74234 | 4.4217 | 91.7252 | 21.5343 | 4.1598 | 0.074307 | 6285.8973 | 0.70393 | 4.0472 | 104.1763 | 25.591 | 4.1964 | 0.092445 | 902.904 | 0.70573 | 2.1196 | 240.484 | 112399.4867 | 4.2561 | 0.1878
[18 empty] | 4133000 | 8196.5242 | 0.74225 | 4.4215 | 91.7302 | 21.5344 | 4.1608 | 0.074335 | 6285.2046 | 0.70385 | 4.047 | 104.1817 | 25.5912 | 4.1974 | 0.092474 | 902.8918 | 0.70572 | 2.1195 | 240.4853 | 112400.4369 | 4.2571 | 0.18781
[18 empty] | 4134000 | 8195.5957 | 0.74217 | 4.4214 | 91.7353 | 21.5346 | 4.1618 | 0.074363 | 6284.512 | 0.70377 | 4.0469 | 104.1871 | 25.5915 | 4.1984 | 0.092503 | 902.8797 | 0.70571 | 2.1195 | 240.4865 | 112401.387 | 4.2581 | 0.18781
[18 empty] | 4135000 | 8194.6671 | 0.74208 | 4.4212 | 91.7403 | 21.5347 | 4.1629 | 0.074392 | 6283.8194 | 0.7037 | 4.0467 | 104.1926 | 25.5918 | 4.1995 | 0.092532 | 902.8676 | 0.7057 | 2.1195 | 240.4877 | 112402.3369 | 4.2592 | 0.18782
[18 empty] | 4136000 | 8193.7386 | 0.742 | 4.421 | 91.7454 | 21.5349 | 4.1639 | 0.07442 | 6283.1268 | 0.70362 | 4.0466 | 104.198 | 25.5921 | 4.2005 | 0.092561 | 902.8554 | 0.70569 | 2.1195 | 240.489 | 112403.2866 | 4.2602 | 0.18783
[18 empty] | 4137000 | 8192.81 | 0.74192 | 4.4209 | 91.7504 | 21.535 | 4.1649 | 0.074448 | 6282.4343 | 0.70354 | 4.0464 | 104.2034 | 25.5924 | 4.2016 | 0.09259 | 902.8433 | 0.70568 | 2.1195 | 240.4902 | 112404.2362 | 4.2613 | 0.18784
[18 empty] | 4138000 | 8191.8815 | 0.74183 | 4.4207 | 91.7555 | 21.5352 | 4.1659 | 0.074476 | 6281.7417 | 0.70346 | 4.0463 | 104.2089 | 25.5927 | 4.2026 | 0.092619 | 902.8312 | 0.70567 | 2.1195 | 240.4914 | 112405.1855 | 4.2623 | 0.18784
[18 empty] | 4139000 | 8190.9529 | 0.74175 | 4.4205 | 91.7605 | 21.5353 | 4.167 | 0.074505 | 6281.0493 | 0.70339 | 4.0461 | 104.2143 | 25.5929 | 4.2037 | 0.092648 | 902.819 | 0.70566 | 2.1195 | 240.4927 | 112406.1347 | 4.2633 | 0.18785
[18 empty] | 4140000 | 8190.0243 | 0.74166 | 4.4204 | 91.7656 | 21.5355 | 4.168 | 0.074533 | 6280.3568 | 0.70331 | 4.046 | 104.2197 | 25.5932 | 4.2047 | 0.092677 | 902.8069 | 0.70565 | 2.1195 | 240.4939 | 112407.0837 | 4.2644 | 0.18786
[18 empty] | 4141000 | 8189.0957 | 0.74158 | 4.4202 | 91.7706 | 21.5356 | 4.169 | 0.074561 | 6279.6644 | 0.70323 | 4.0458 | 104.2252 | 25.5935 | 4.2058 | 0.092706 | 902.7948 | 0.70564 | 2.1195 | 240.4951 | 112408.0325 | 4.2654 | 0.18787
[18 empty] | 4142000 | 8188.167 | 0.7415 | 4.42 | 91.7757 | 21.5358 | 4.1701 | 0.074589 | 6278.972 | 0.70315 | 4.0457 | 104.2306 | 25.5938 | 4.2068 | 0.092735 | 902.7827 | 0.70563 | 2.1195 | 240.4964 | 112408.9812 | 4.2664 | 0.18787
[18 empty] | 4143000 | 8187.2384 | 0.74141 | 4.4199 | 91.7807 | 21.5359 | 4.1711 | 0.074618 | 6278.2796 | 0.70308 | 4.0455 | 104.236 | 25.5941 | 4.2079 | 0.092764 | 902.7705 | 0.70563 | 2.1194 | 240.4976 | 112409.9296 | 4.2675 | 0.18788
[18 empty] | 4144000 | 8186.3097 | 0.74133 | 4.4197 | 91.7858 | 21.5361 | 4.1721 | 0.074646 | 6277.5873 | 0.703 | 4.0454 | 104.2415 | 25.5944 | 4.2089 | 0.092793 | 902.7584 | 0.70562 | 2.1194 | 240.4988 | 112410.8779 | 4.2685 | 0.18789
[18 empty] | 4145000 | 8185.381 | 0.74124 | 4.4195 | 91.7908 | 21.5362 | 4.1731 | 0.074674 | 6276.895 | 0.70292 | 4.0452 | 104.2469 | 25.5947 | 4.21 | 0.092822 | 902.7463 | 0.70561 | 2.1194 | 240.5 | 112411.826 | 4.2695 | 0.18789
[18 empty] | 4146000 | 8184.4523 | 0.74116 | 4.4194 | 91.7959 | 21.5364 | 4.1742 | 0.074703 | 6276.2028 | 0.70284 | 4.0451 | 104.2524 | 25.5949 | 4.211 | 0.092851 | 902.7342 | 0.7056 | 2.1194 | 240.5013 | 112412.7739 | 4.2706 | 0.1879
[18 empty] | 4147000 | 8183.5235 | 0.74108 | 4.4192 | 91.801 | 21.5365 | 4.1752 | 0.074731 | 6275.5105 | 0.70277 | 4.0449 | 104.2578 | 25.5952 | 4.2121 | 0.09288 | 902.7221 | 0.70559 | 2.1194 | 240.5025 | 112413.7217 | 4.2716 | 0.18791
[18 empty] | 4148000 | 8182.5948 | 0.74099 | 4.419 | 91.806 | 21.5367 | 4.1762 | 0.074759 | 6274.8183 | 0.70269 | 4.0448 | 104.2633 | 25.5955 | 4.2131 | 0.092909 | 902.71 | 0.70558 | 2.1194 | 240.5037 | 112414.6693 | 4.2726 | 0.18792
[18 empty] | 4149000 | 8181.666 | 0.74091 | 4.4189 | 91.8111 | 21.5368 | 4.1773 | 0.074787 | 6274.1262 | 0.70261 | 4.0447 | 104.2687 | 25.5958 | 4.2142 | 0.092938 | 902.6979 | 0.70557 | 2.1194 | 240.505 | 112415.6167 | 4.2737 | 0.18792
[18 empty] | 4150000 | 8180.7372 | 0.74082 | 4.4187 | 91.8161 | 21.537 | 4.1783 | 0.074816 | 6273.434 | 0.70253 | 4.0445 | 104.2741 | 25.5961 | 4.2152 | 0.092967 | 902.6858 | 0.70556 | 2.1194 | 240.5062 | 112416.5639 | 4.2747 | 0.18793
[18 empty] | 4151000 | 8179.8084 | 0.74074 | 4.4185 | 91.8212 | 21.5371 | 4.1793 | 0.074844 | 6272.7419 | 0.70246 | 4.0444 | 104.2796 | 25.5964 | 4.2162 | 0.092996 | 902.6737 | 0.70555 | 2.1194 | 240.5074 | 112417.5109 | 4.2758 | 0.18794
[18 empty] | 4152000 | 8178.8796 | 0.74065 | 4.4184 | 91.8263 | 21.5373 | 4.1804 | 0.074872 | 6272.0499 | 0.70238 | 4.0442 | 104.285 | 25.5967 | 4.2173 | 0.093025 | 902.6616 | 0.70554 | 2.1194 | 240.5087 | 112418.4578 | 4.2768 | 0.18794
[18 empty] | 4153000 | 8177.9508 | 0.74057 | 4.4182 | 91.8313 | 21.5375 | 4.1814 | 0.074901 | 6271.3578 | 0.7023 | 4.0441 | 104.2905 | 25.5969 | 4.2183 | 0.093054 | 902.6495 | 0.70553 | 2.1194 | 240.5099 | 112419.4045 | 4.2778 | 0.18795
[18 empty] | 4154000 | 8177.0219 | 0.74049 | 4.418 | 91.8364 | 21.5376 | 4.1824 | 0.074929 | 6270.6658 | 0.70222 | 4.0439 | 104.2959 | 25.5972 | 4.2194 | 0.093083 | 902.6374 | 0.70552 | 2.1193 | 240.5111 | 112420.351 | 4.2789 | 0.18796
[18 empty] | 4155000 | 8176.0931 | 0.7404 | 4.4179 | 91.8415 | 21.5378 | 4.1834 | 0.074957 | 6269.9739 | 0.70215 | 4.0438 | 104.3014 | 25.5975 | 4.2204 | 0.093112 | 902.6253 | 0.70551 | 2.1193 | 240.5123 | 112421.2973 | 4.2799 | 0.18797
[18 empty] | 4156000 | 8175.1642 | 0.74032 | 4.4177 | 91.8465 | 21.5379 | 4.1845 | 0.074986 | 6269.2819 | 0.70207 | 4.0436 | 104.3068 | 25.5978 | 4.2215 | 0.093141 | 902.6133 | 0.7055 | 2.1193 | 240.5136 | 112422.2435 | 4.2809 | 0.18797
[18 empty] | 4157000 | 8174.2353 | 0.74023 | 4.4175 | 91.8516 | 21.5381 | 4.1855 | 0.075014 | 6268.59 | 0.70199 | 4.0435 | 104.3123 | 25.5981 | 4.2225 | 0.09317 | 902.6012 | 0.70549 | 2.1193 | 240.5148 | 112423.1895 | 4.282 | 0.18798
[18 empty] | 4158000 | 8173.3064 | 0.74015 | 4.4174 | 91.8567 | 21.5382 | 4.1865 | 0.075042 | 6267.8981 | 0.70191 | 4.0433 | 104.3177 | 25.5984 | 4.2236 | 0.093199 | 902.5891 | 0.70548 | 2.1193 | 240.516 | 112424.1353 | 4.283 | 0.18799
[18 empty] | 4159000 | 8172.3774 | 0.74007 | 4.4172 | 91.8617 | 21.5384 | 4.1876 | 0.075071 | 6267.2063 | 0.70184 | 4.0432 | 104.3232 | 25.5987 | 4.2246 | 0.093228 | 902.577 | 0.70547 | 2.1193 | 240.5172 | 112425.0809 | 4.284 | 0.188
[18 empty] | 4160000 | 8171.4485 | 0.73998 | 4.417 | 91.8668 | 21.5385 | 4.1886 | 0.075099 | 6266.5145 | 0.70176 | 4.043 | 104.3286 | 25.599 | 4.2257 | 0.093258 | 902.565 | 0.70546 | 2.1193 | 240.5185 | 112426.0263 | 4.2851 | 0.188
[18 empty] | 4161000 | 8170.5195 | 0.7399 | 4.4169 | 91.8719 | 21.5387 | 4.1896 | 0.075127 | 6265.8227 | 0.70168 | 4.0429 | 104.3341 | 25.5992 | 4.2267 | 0.093287 | 902.5529 | 0.70546 | 2.1193 | 240.5197 | 112426.9716 | 4.2861 | 0.18801
[18 empty] | 4162000 | 8169.5905 | 0.73981 | 4.4167 | 91.8769 | 21.5388 | 4.1907 | 0.075156 | 6265.1309 | 0.7016 | 4.0427 | 104.3395 | 25.5995 | 4.2278 | 0.093316 | 902.5408 | 0.70545 | 2.1193 | 240.5209 | 112427.9167 | 4.2872 | 0.18802
[18 empty] | 4163000 | 8168.6615 | 0.73973 | 4.4165 | 91.882 | 21.539 | 4.1917 | 0.075184 | 6264.4392 | 0.70153 | 4.0426 | 104.345 | 25.5998 | 4.2288 | 0.093345 | 902.5288 | 0.70544 | 2.1193 | 240.5222 | 112428.8616 | 4.2882 | 0.18802
[18 empty] | 4164000 | 8167.7325 | 0.73965 | 4.4164 | 91.8871 | 21.5391 | 4.1927 | 0.075212 | 6263.7476 | 0.70145 | 4.0424 | 104.3504 | 25.6001 | 4.2299 | 0.093374 | 902.5167 | 0.70543 | 2.1192 | 240.5234 | 112429.8064 | 4.2892 | 0.18803
[18 empty] | 4165000 | 8166.8035 | 0.73956 | 4.4162 | 91.8922 | 21.5393 | 4.1937 | 0.075241 | 6263.0559 | 0.70137 | 4.0423 | 104.3559 | 25.6004 | 4.2309 | 0.093403 | 902.5046 | 0.70542 | 2.1192 | 240.5246 | 112430.7509 | 4.2903 | 0.18804
[18 empty] | 4166000 | 8165.8744 | 0.73948 | 4.416 | 91.8972 | 21.5394 | 4.1948 | 0.075269 | 6262.3643 | 0.70129 | 4.0421 | 104.3613 | 25.6007 | 4.232 | 0.093432 | 902.4926 | 0.70541 | 2.1192 | 240.5258 | 112431.6953 | 4.2913 | 0.18805
[18 empty] | 4167000 | 8164.9454 | 0.73939 | 4.4159 | 91.9023 | 21.5396 | 4.1958 | 0.075297 | 6261.6727 | 0.70122 | 4.042 | 104.3668 | 25.601 | 4.233 | 0.093461 | 902.4805 | 0.7054 | 2.1192 | 240.5271 | 112432.6395 | 4.2923 | 0.18805
[18 empty] | 4168000 | 8164.0163 | 0.73931 | 4.4157 | 91.9074 | 21.5398 | 4.1968 | 0.075326 | 6260.9811 | 0.70114 | 4.0418 | 104.3722 | 25.6013 | 4.234 | 0.09349 | 902.4685 | 0.70539 | 2.1192 | 240.5283 | 112433.5836 | 4.2934 | 0.18806
[18 empty] | 4169000 | 8163.0872 | 0.73922 | 4.4155 | 91.9125 | 21.5399 | 4.1979 | 0.075354 | 6260.2896 | 0.70106 | 4.0417 | 104.3777 | 25.6015 | 4.2351 | 0.093519 | 902.4564 | 0.70538 | 2.1192 | 240.5295 | 112434.5274 | 4.2944 | 0.18807
[18 empty] | 4170000 | 8162.1581 | 0.73914 | 4.4153 | 91.9175 | 21.5401 | 4.1989 | 0.075383 | 6259.5981 | 0.70098 | 4.0415 | 104.3831 | 25.6018 | 4.2361 | 0.093548 | 902.4444 | 0.70537 | 2.1192 | 240.5307 | 112435.4711 | 4.2954 | 0.18807
[18 empty] | 4171000 | 8161.2289 | 0.73906 | 4.4152 | 91.9226 | 21.5402 | 4.1999 | 0.075411 | 6258.9067 | 0.70091 | 4.0414 | 104.3886 | 25.6021 | 4.2372 | 0.093577 | 902.4323 | 0.70536 | 2.1192 | 240.5319 | 112436.4146 | 4.2965 | 0.18808
[18 empty] | 4172000 | 8160.2998 | 0.73897 | 4.415 | 91.9277 | 21.5404 | 4.201 | 0.075439 | 6258.2153 | 0.70083 | 4.0412 | 104.394 | 25.6024 | 4.2382 | 0.093606 | 902.4203 | 0.70535 | 2.1192 | 240.5332 | 112437.358 | 4.2975 | 0.18809
[18 empty] | 4173000 | 8159.3706 | 0.73889 | 4.4148 | 91.9328 | 21.5405 | 4.202 | 0.075468 | 6257.5239 | 0.70075 | 4.0411 | 104.3995 | 25.6027 | 4.2393 | 0.093635 | 902.4082 | 0.70534 | 2.1192 | 240.5344 | 112438.3011 | 4.2985 | 0.1881
[18 empty] | 4174000 | 8158.4414 | 0.7388 | 4.4147 | 91.9379 | 21.5407 | 4.203 | 0.075496 | 6256.8325 | 0.70068 | 4.0409 | 104.4049 | 25.603 | 4.2403 | 0.093665 | 902.3962 | 0.70533 | 2.1192 | 240.5356 | 112439.2441 | 4.2996 | 0.1881
[18 empty] | 4175000 | 8157.5122 | 0.73872 | 4.4145 | 91.943 | 21.5408 | 4.204 | 0.075525 | 6256.1412 | 0.7006 | 4.0408 | 104.4104 | 25.6033 | 4.2414 | 0.093694 | 902.3842 | 0.70532 | 2.1191 | 240.5368 | 112440.1869 | 4.3006 | 0.18811
[18 empty] | 4176000 | 8156.583 | 0.73864 | 4.4143 | 91.948 | 21.541 | 4.2051 | 0.075553 | 6255.4499 | 0.70052 | 4.0406 | 104.4159 | 25.6036 | 4.2424 | 0.093723 | 902.3721 | 0.70531 | 2.1191 | 240.5381 | 112441.1295 | 4.3017 | 0.18812
[18 empty] | 4177000 | 8155.6538 | 0.73855 | 4.4142 | 91.9531 | 21.5411 | 4.2061 | 0.075581 | 6254.7586 | 0.70044 | 4.0405 | 104.4213 | 25.6038 | 4.2435 | 0.093752 | 902.3601 | 0.7053 | 2.1191 | 240.5393 | 112442.072 | 4.3027 | 0.18812
[18 empty] | 4178000 | 8154.7245 | 0.73847 | 4.414 | 91.9582 | 21.5413 | 4.2071 | 0.07561 | 6254.0674 | 0.70037 | 4.0403 | 104.4268 | 25.6041 | 4.2445 | 0.093781 | 902.3481 | 0.7053 | 2.1191 | 240.5405 | 112443.0143 | 4.3037 | 0.18813
[18 empty] | 4179000 | 8153.7953 | 0.73838 | 4.4138 | 91.9633 | 21.5415 | 4.2082 | 0.075638 | 6253.3762 | 0.70029 | 4.0402 | 104.4322 | 25.6044 | 4.2456 | 0.09381 | 902.3361 | 0.70529 | 2.1191 | 240.5417 | 112443.9564 | 4.3048 | 0.18814
[18 empty] | 4180000 | 8152.866 | 0.7383 | 4.4137 | 91.9684 | 21.5416 | 4.2092 | 0.075667 | 6252.685 | 0.70021 | 4.04 | 104.4377 | 25.6047 | 4.2466 | 0.093839 | 902.324 | 0.70528 | 2.1191 | 240.543 | 112444.8983 | 4.3058 | 0.18815
[18 empty] | 4181000 | 8151.9367 | 0.73822 | 4.4135 | 91.9735 | 21.5418 | 4.2102 | 0.075695 | 6251.9939 | 0.70013 | 4.0399 | 104.4432 | 25.605 | 4.2477 | 0.093868 | 902.312 | 0.70527 | 2.1191 | 240.5442 | 112445.8401 | 4.3068 | 0.18815
[18 empty] | 4182000 | 8151.0074 | 0.73813 | 4.4133 | 91.9786 | 21.5419 | 4.2113 | 0.075723 | 6251.3028 | 0.70006 | 4.0397 | 104.4486 | 25.6053 | 4.2487 | 0.093897 | 902.3 | 0.70526 | 2.1191 | 240.5454 | 112446.7816 | 4.3079 | 0.18816
[18 empty] | 4183000 | 8150.0781 | 0.73805 | 4.4132 | 91.9837 | 21.5421 | 4.2123 | 0.075752 | 6250.6117 | 0.69998 | 4.0396 | 104.4541 | 25.6056 | 4.2498 | 0.093926 | 902.288 | 0.70525 | 2.1191 | 240.5466 | 112447.723 | 4.3089 | 0.18817
[18 empty] | 4184000 | 8149.1487 | 0.73796 | 4.413 | 91.9887 | 21.5422 | 4.2133 | 0.07578 | 6249.9207 | 0.6999 | 4.0394 | 104.4595 | 25.6059 | 4.2508 | 0.093956 | 902.276 | 0.70524 | 2.1191 | 240.5478 | 112448.6643 | 4.3099 | 0.18817
[18 empty] | 4185000 | 8148.2194 | 0.73788 | 4.4128 | 91.9938 | 21.5424 | 4.2143 | 0.075809 | 6249.2297 | 0.69982 | 4.0393 | 104.465 | 25.6062 | 4.2519 | 0.093985 | 902.264 | 0.70523 | 2.119 | 240.5491 | 112449.6053 | 4.311 | 0.18818
[18 empty] | 4186000 | 8147.29 | 0.73779 | 4.4127 | 91.9989 | 21.5425 | 4.2154 | 0.075837 | 6248.5387 | 0.69975 | 4.0391 | 104.4705 | 25.6064 | 4.2529 | 0.094014 | 902.252 | 0.70522 | 2.119 | 240.5503 | 112450.5462 | 4.312 | 0.18819
[18 empty] | 4187000 | 8146.3606 | 0.73771 | 4.4125 | 92.004 | 21.5427 | 4.2164 | 0.075866 | 6247.8478 | 0.69967 | 4.039 | 104.4759 | 25.6067 | 4.254 | 0.094043 | 902.24 | 0.70521 | 2.119 | 240.5515 | 112451.4869 | 4.3131 | 0.1882
[18 empty] | 4188000 | 8145.4312 | 0.73763 | 4.4123 | 92.0091 | 21.5428 | 4.2174 | 0.075894 | 6247.1569 | 0.69959 | 4.0388 | 104.4814 | 25.607 | 4.255 | 0.094072 | 902.228 | 0.7052 | 2.119 | 240.5527 | 112452.4274 | 4.3141 | 0.1882
[18 empty] | 4189000 | 8144.5018 | 0.73754 | 4.4122 | 92.0142 | 21.543 | 4.2185 | 0.075923 | 6246.466 | 0.69951 | 4.0387 | 104.4869 | 25.6073 | 4.2561 | 0.094101 | 902.216 | 0.70519 | 2.119 | 240.5539 | 112453.3678 | 4.3151 | 0.18821
[18 empty] | 4190000 | 8143.5724 | 0.73746 | 4.412 | 92.0193 | 21.5432 | 4.2195 | 0.075951 | 6245.7752 | 0.69944 | 4.0385 | 104.4923 | 25.6076 | 4.2571 | 0.09413 | 902.204 | 0.70518 | 2.119 | 240.5552 | 112454.308 | 4.3162 | 0.18822
[18 empty] | 4191000 | 8142.6429 | 0.73737 | 4.4118 | 92.0244 | 21.5433 | 4.2205 | 0.075979 | 6245.0844 | 0.69936 | 4.0384 | 104.4978 | 25.6079 | 4.2581 | 0.094159 | 902.192 | 0.70517 | 2.119 | 240.5564 | 112455.248 | 4.3172 | 0.18823
[18 empty] | 4192000 | 8141.7135 | 0.73729 | 4.4117 | 92.0295 | 21.5435 | 4.2216 | 0.076008 | 6244.3936 | 0.69928 | 4.0383 | 104.5033 | 25.6082 | 4.2592 | 0.094188 | 902.18 | 0.70516 | 2.119 | 240.5576 | 112456.1878 | 4.3182 | 0.18823
[18 empty] | 4193000 | 8140.784 | 0.73721 | 4.4115 | 92.0346 | 21.5436 | 4.2226 | 0.076036 | 6243.7029 | 0.6992 | 4.0381 | 104.5087 | 25.6085 | 4.2602 | 0.094218 | 902.168 | 0.70515 | 2.119 | 240.5588 | 112457.1274 | 4.3193 | 0.18824
[18 empty] | 4194000 | 8139.8545 | 0.73712 | 4.4113 | 92.0397 | 21.5438 | 4.2236 | 0.076065 | 6243.0122 | 0.69913 | 4.038 | 104.5142 | 25.6088 | 4.2613 | 0.094247 | 902.156 | 0.70515 | 2.119 | 240.56 | 112458.0669 | 4.3203 | 0.18825
[18 empty] | 4195000 | 8138.925 | 0.73704 | 4.4112 | 92.0448 | 21.5439 | 4.2246 | 0.076093 | 6242.3215 | 0.69905 | 4.0378 | 104.5197 | 25.609 | 4.2623 | 0.094276 | 902.1441 | 0.70514 | 2.119 | 240.5613 | 112459.0062 | 4.3213 | 0.18825
[18 empty] | 4196000 | 8137.9955 | 0.73695 | 4.411 | 92.0499 | 21.5441 | 4.2257 | 0.076122 | 6241.6308 | 0.69897 | 4.0377 | 104.5251 | 25.6093 | 4.2634 | 0.094305 | 902.1321 | 0.70513 | 2.1189 | 240.5625 | 112459.9454 | 4.3224 | 0.18826
[18 empty] | 4197000 | 8137.0659 | 0.73687 | 4.4108 | 92.055 | 21.5443 | 4.2267 | 0.07615 | 6240.9402 | 0.6989 | 4.0375 | 104.5306 | 25.6096 | 4.2644 | 0.094334 | 902.1201 | 0.70512 | 2.1189 | 240.5637 | 112460.8843 | 4.3234 | 0.18827
[18 empty] | 4198000 | 8136.1364 | 0.73678 | 4.4107 | 92.0601 | 21.5444 | 4.2277 | 0.076179 | 6240.2497 | 0.69882 | 4.0374 | 104.5361 | 25.6099 | 4.2655 | 0.094363 | 902.1081 | 0.70511 | 2.1189 | 240.5649 | 112461.8231 | 4.3245 | 0.18828
[18 empty] | 4199000 | 8135.2068 | 0.7367 | 4.4105 | 92.0652 | 21.5446 | 4.2288 | 0.076207 | 6239.5591 | 0.69874 | 4.0372 | 104.5416 | 25.6102 | 4.2665 | 0.094392 | 902.0961 | 0.7051 | 2.1189 | 240.5661 | 112462.7617 | 4.3255 | 0.18828
[18 empty] | 4200000 | 8134.2772 | 0.73662 | 4.4103 | 92.0703 | 21.5447 | 4.2298 | 0.076236 | 6238.8686 | 0.69866 | 4.0371 | 104.547 | 25.6105 | 4.2676 | 0.094421 | 902.0842 | 0.70509 | 2.1189 | 240.5673 | 112463.7002 | 4.3265 | 0.18829
[18 empty] | 4201000 | 8133.3476 | 0.73653 | 4.4101 | 92.0754 | 21.5449 | 4.2308 | 0.076264 | 6238.1781 | 0.69859 | 4.0369 | 104.5525 | 25.6108 | 4.2686 | 0.094451 | 902.0722 | 0.70508 | 2.1189 | 240.5686 | 112464.6384 | 4.3276 | 0.1883
[18 empty] | 4202000 | 8132.418 | 0.73645 | 4.41 | 92.0805 | 21.545 | 4.2319 | 0.076293 | 6237.4877 | 0.69851 | 4.0368 | 104.558 | 25.6111 | 4.2697 | 0.09448 | 902.0603 | 0.70507 | 2.1189 | 240.5698 | 112465.5765 | 4.3286 | 0.1883
[18 empty] | 4203000 | 8131.4884 | 0.73636 | 4.4098 | 92.0856 | 21.5452 | 4.2329 | 0.076321 | 6236.7973 | 0.69843 | 4.0366 | 104.5634 | 25.6114 | 4.2707 | 0.094509 | 902.0483 | 0.70506 | 2.1189 | 240.571 | 112466.5144 | 4.3296 | 0.18831
[18 empty] | 4204000 | 8130.5588 | 0.73628 | 4.4096 | 92.0908 | 21.5453 | 4.2339 | 0.07635 | 6236.1069 | 0.69835 | 4.0365 | 104.5689 | 25.6117 | 4.2718 | 0.094538 | 902.0363 | 0.70505 | 2.1189 | 240.5722 | 112467.4522 | 4.3307 | 0.18832
[18 empty] | 4205000 | 8129.6291 | 0.73619 | 4.4095 | 92.0959 | 21.5455 | 4.235 | 0.076378 | 6235.4166 | 0.69828 | 4.0363 | 104.5744 | 25.6119 | 4.2728 | 0.094567 | 902.0244 | 0.70504 | 2.1189 | 240.5734 | 112468.3897 | 4.3317 | 0.18833
[18 empty] | 4206000 | 8128.6994 | 0.73611 | 4.4093 | 92.101 | 21.5457 | 4.236 | 0.076407 | 6234.7262 | 0.6982 | 4.0362 | 104.5799 | 25.6122 | 4.2739 | 0.094596 | 902.0124 | 0.70503 | 2.1189 | 240.5746 | 112469.3271 | 4.3327 | 0.18833
[18 empty] | 4207000 | 8127.7698 | 0.73603 | 4.4091 | 92.1061 | 21.5458 | 4.237 | 0.076435 | 6234.036 | 0.69812 | 4.036 | 104.5853 | 25.6125 | 4.2749 | 0.094625 | 902.0005 | 0.70502 | 2.1188 | 240.5759 | 112470.2644 | 4.3338 | 0.18834
[18 empty] | 4208000 | 8126.8401 | 0.73594 | 4.409 | 92.1112 | 21.546 | 4.238 | 0.076464 | 6233.3457 | 0.69804 | 4.0359 | 104.5908 | 25.6128 | 4.276 | 0.094655 | 901.9885 | 0.70501 | 2.1188 | 240.5771 | 112471.2014 | 4.3348 | 0.18835
[18 empty] | 4209000 | 8125.9104 | 0.73586 | 4.4088 | 92.1163 | 21.5461 | 4.2391 | 0.076492 | 6232.6555 | 0.69797 | 4.0357 | 104.5963 | 25.6131 | 4.277 | 0.094684 | 901.9766 | 0.705 | 2.1188 | 240.5783 | 112472.1383 | 4.3358 | 0.18835
[18 empty] | 4210000 | 8124.9806 | 0.73577 | 4.4086 | 92.1214 | 21.5463 | 4.2401 | 0.076521 | 6231.9653 | 0.69789 | 4.0356 | 104.6018 | 25.6134 | 4.2781 | 0.094713 | 901.9646 | 0.705 | 2.1188 | 240.5795 | 112473.075 | 4.3369 | 0.18836
[18 empty] | 4211000 | 8124.0509 | 0.73569 | 4.4085 | 92.1265 | 21.5464 | 4.2411 | 0.076549 | 6231.2752 | 0.69781 | 4.0354 | 104.6073 | 25.6137 | 4.2791 | 0.094742 | 901.9527 | 0.70499 | 2.1188 | 240.5807 | 112474.0115 | 4.3379 | 0.18837
[18 empty] | 4212000 | 8123.1211 | 0.73561 | 4.4083 | 92.1317 | 21.5466 | 4.2422 | 0.076578 | 6230.5851 | 0.69774 | 4.0353 | 104.6127 | 25.614 | 4.2802 | 0.094771 | 901.9408 | 0.70498 | 2.1188 | 240.5819 | 112474.9479 | 4.339 | 0.18838
[18 empty] | 4213000 | 8122.1914 | 0.73552 | 4.4081 | 92.1368 | 21.5468 | 4.2432 | 0.076606 | 6229.895 | 0.69766 | 4.0351 | 104.6182 | 25.6143 | 4.2812 | 0.0948 | 901.9288 | 0.70497 | 2.1188 | 240.5831 | 112475.8841 | 4.34 | 0.18838
[18 empty] | 4214000 | 8121.2616 | 0.73544 | 4.408 | 92.1419 | 21.5469 | 4.2442 | 0.076635 | 6229.2049 | 0.69758 | 4.035 | 104.6237 | 25.6146 | 4.2823 | 0.09483 | 901.9169 | 0.70496 | 2.1188 | 240.5844 | 112476.8201 | 4.341 | 0.18839
[18 empty] | 4215000 | 8120.3318 | 0.73535 | 4.4078 | 92.147 | 21.5471 | 4.2453 | 0.076664 | 6228.5149 | 0.6975 | 4.0348 | 104.6292 | 25.6148 | 4.2833 | 0.094859 | 901.905 | 0.70495 | 2.1188 | 240.5856 | 112477.7559 | 4.3421 | 0.1884
[18 empty] | 4216000 | 8119.402 | 0.73527 | 4.4076 | 92.1521 | 21.5472 | 4.2463 | 0.076692 | 6227.8249 | 0.69743 | 4.0347 | 104.6347 | 25.6151 | 4.2844 | 0.094888 | 901.893 | 0.70494 | 2.1188 | 240.5868 | 112478.6916 | 4.3431 | 0.1884
[18 empty] | 4217000 | 8118.4721 | 0.73518 | 4.4075 | 92.1573 | 21.5474 | 4.2473 | 0.076721 | 6227.135 | 0.69735 | 4.0345 | 104.6401 | 25.6154 | 4.2854 | 0.094917 | 901.8811 | 0.70493 | 2.1187 | 240.588 | 112479.6271 | 4.3441 | 0.18841
[18 empty] | 4218000 | 8117.5423 | 0.7351 | 4.4073 | 92.1624 | 21.5476 | 4.2484 | 0.076749 | 6226.4451 | 0.69727 | 4.0344 | 104.6456 | 25.6157 | 4.2865 | 0.094946 | 901.8692 | 0.70492 | 2.1187 | 240.5892 | 112480.5624 | 4.3452 | 0.18842
[18 empty] | 4219000 | 8116.6124 | 0.73502 | 4.4071 | 92.1675 | 21.5477 | 4.2494 | 0.076778 | 6225.7552 | 0.69719 | 4.0342 | 104.6511 | 25.616 | 4.2875 | 0.094975 | 901.8573 | 0.70491 | 2.1187 | 240.5904 | 112481.4975 | 4.3462 | 0.18842
[18 empty] | 4220000 | 8115.6826 | 0.73493 | 4.407 | 92.1726 | 21.5479 | 4.2504 | 0.076806 | 6225.0654 | 0.69712 | 4.0341 | 104.6566 | 25.6163 | 4.2886 | 0.095005 | 901.8453 | 0.7049 | 2.1187 | 240.5916 | 112482.4325 | 4.3472 | 0.18843
[18 empty] | 4221000 | 8114.7527 | 0.73485 | 4.4068 | 92.1778 | 21.548 | 4.2515 | 0.076835 | 6224.3755 | 0.69704 | 4.0339 | 104.6621 | 25.6166 | 4.2896 | 0.095034 | 901.8334 | 0.70489 | 2.1187 | 240.5928 | 112483.3673 | 4.3483 | 0.18844
[18 empty] | 4222000 | 8113.8228 | 0.73476 | 4.4066 | 92.1829 | 21.5482 | 4.2525 | 0.076863 | 6223.6858 | 0.69696 | 4.0338 | 104.6676 | 25.6169 | 4.2907 | 0.095063 | 901.8215 | 0.70488 | 2.1187 | 240.5941 | 112484.302 | 4.3493 | 0.18845
[18 empty] | 4223000 | 8112.8929 | 0.73468 | 4.4064 | 92.188 | 21.5483 | 4.2535 | 0.076892 | 6222.996 | 0.69689 | 4.0336 | 104.673 | 25.6172 | 4.2917 | 0.095092 | 901.8096 | 0.70487 | 2.1187 | 240.5953 | 112485.2364 | 4.3504 | 0.18845
[18 empty] | 4224000 | 8111.963 | 0.7346 | 4.4063 | 92.1931 | 21.5485 | 4.2545 | 0.076921 | 6222.3063 | 0.69681 | 4.0335 | 104.6785 | 25.6175 | 4.2927 | 0.095121 | 901.7977 | 0.70486 | 2.1187 | 240.5965 | 112486.1707 | 4.3514 | 0.18846
[18 empty] | 4225000 | 8111.033 | 0.73451 | 4.4061 | 92.1983 | 21.5487 | 4.2556 | 0.076949 | 6221.6166 | 0.69673 | 4.0333 | 104.684 | 25.6178 | 4.2938 | 0.09515 | 901.7858 | 0.70486 | 2.1187 | 240.5977 | 112487.1048 | 4.3524 | 0.18847
[18 empty] | 4226000 | 8110.1031 | 0.73443 | 4.4059 | 92.2034 | 21.5488 | 4.2566 | 0.076978 | 6220.927 | 0.69665 | 4.0332 | 104.6895 | 25.6181 | 4.2948 | 0.09518 | 901.7739 | 0.70485 | 2.1187 | 240.5989 | 112488.0388 | 4.3535 | 0.18847
[18 empty] | 4227000 | 8109.1731 | 0.73434 | 4.4058 | 92.2085 | 21.549 | 4.2576 | 0.077006 | 6220.2374 | 0.69658 | 4.033 | 104.695 | 25.6183 | 4.2959 | 0.095209 | 901.762 | 0.70484 | 2.1187 | 240.6001 | 112488.9725 | 4.3545 | 0.18848
[18 empty] | 4228000 | 8108.2431 | 0.73426 | 4.4056 | 92.2136 | 21.5491 | 4.2587 | 0.077035 | 6219.5478 | 0.6965 | 4.0329 | 104.7005 | 25.6186 | 4.2969 | 0.095238 | 901.7501 | 0.70483 | 2.1186 | 240.6013 | 112489.9061 | 4.3555 | 0.18849
[18 empty] | 4229000 | 8107.3131 | 0.73417 | 4.4054 | 92.2188 | 21.5493 | 4.2597 | 0.077064 | 6218.8582 | 0.69642 | 4.0327 | 104.706 | 25.6189 | 4.298 | 0.095267 | 901.7382 | 0.70482 | 2.1186 | 240.6025 | 112490.8396 | 4.3566 | 0.1885
[18 empty] | 4230000 | 8106.3831 | 0.73409 | 4.4053 | 92.2239 | 21.5495 | 4.2607 | 0.077092 | 6218.1687 | 0.69635 | 4.0326 | 104.7115 | 25.6192 | 4.299 | 0.095296 | 901.7263 | 0.70481 | 2.1186 | 240.6037 | 112491.7728 | 4.3576 | 0.1885
[18 empty] | 4231000 | 8105.4531 | 0.73401 | 4.4051 | 92.229 | 21.5496 | 4.2618 | 0.077121 | 6217.4792 | 0.69627 | 4.0324 | 104.7169 | 25.6195 | 4.3001 | 0.095326 | 901.7144 | 0.7048 | 2.1186 | 240.6049 | 112492.7059 | 4.3586 | 0.18851
[18 empty] | 4232000 | 8104.5231 | 0.73392 | 4.4049 | 92.2342 | 21.5498 | 4.2628 | 0.077149 | 6216.7898 | 0.69619 | 4.0323 | 104.7224 | 25.6198 | 4.3011 | 0.095355 | 901.7025 | 0.70479 | 2.1186 | 240.6062 | 112493.6388 | 4.3597 | 0.18852
[18 empty] | 4233000 | 8103.5931 | 0.73384 | 4.4048 | 92.2393 | 21.5499 | 4.2638 | 0.077178 | 6216.1004 | 0.69611 | 4.0321 | 104.7279 | 25.6201 | 4.3022 | 0.095384 | 901.6906 | 0.70478 | 2.1186 | 240.6074 | 112494.5716 | 4.3607 | 0.18852
[18 empty] | 4234000 | 8102.663 | 0.73375 | 4.4046 | 92.2445 | 21.5501 | 4.2649 | 0.077207 | 6215.411 | 0.69604 | 4.032 | 104.7334 | 25.6204 | 4.3032 | 0.095413 | 901.6788 | 0.70477 | 2.1186 | 240.6086 | 112495.5041 | 4.3618 | 0.18853
[18 empty] | 4235000 | 8101.7329 | 0.73367 | 4.4044 | 92.2496 | 21.5503 | 4.2659 | 0.077235 | 6214.7216 | 0.69596 | 4.0318 | 104.7389 | 25.6207 | 4.3043 | 0.095442 | 901.6669 | 0.70476 | 2.1186 | 240.6098 | 112496.4365 | 4.3628 | 0.18854
[18 empty] | 4236000 | 8100.8028 | 0.73358 | 4.4043 | 92.2547 | 21.5504 | 4.2669 | 0.077264 | 6214.0323 | 0.69588 | 4.0317 | 104.7444 | 25.621 | 4.3053 | 0.095472 | 901.655 | 0.70475 | 2.1186 | 240.611 | 112497.3688 | 4.3638 | 0.18855
[18 empty] | 4237000 | 8099.8727 | 0.7335 | 4.4041 | 92.2599 | 21.5506 | 4.268 | 0.077293 | 6213.343 | 0.6958 | 4.0315 | 104.7499 | 25.6213 | 4.3064 | 0.095501 | 901.6431 | 0.70474 | 2.1186 | 240.6122 | 112498.3008 | 4.3649 | 0.18855
[18 empty] | 4238000 | 8098.9426 | 0.73342 | 4.4039 | 92.265 | 21.5507 | 4.269 | 0.077321 | 6212.6538 | 0.69573 | 4.0314 | 104.7554 | 25.6216 | 4.3074 | 0.09553 | 901.6313 | 0.70473 | 2.1186 | 240.6134 | 112499.2327 | 4.3659 | 0.18856
[18 empty] | 4239000 | 8098.0125 | 0.73333 | 4.4038 | 92.2701 | 21.5509 | 4.27 | 0.07735 | 6211.9646 | 0.69565 | 4.0312 | 104.7609 | 25.6219 | 4.3085 | 0.095559 | 901.6194 | 0.70473 | 2.1185 | 240.6146 | 112500.1644 | 4.3669 | 0.18857
[18 empty] | 4240000 | 8097.0824 | 0.73325 | 4.4036 | 92.2753 | 21.551 | 4.2711 | 0.077378 | 6211.2754 | 0.69557 | 4.0311 | 104.7664 | 25.6221 | 4.3095 | 0.095588 | 901.6075 | 0.70472 | 2.1185 | 240.6158 | 112501.096 | 4.368 | 0.18857
[18 empty] | 4241000 | 8096.1522 | 0.73316 | 4.4034 | 92.2804 | 21.5512 | 4.2721 | 0.077407 | 6210.5863 | 0.6955 | 4.031 | 104.7719 | 25.6224 | 4.3106 | 0.095618 | 901.5957 | 0.70471 | 2.1185 | 240.617 | 112502.0273 | 4.369 | 0.18858
[18 empty] | 4242000 | 8095.2221 | 0.73308 | 4.4032 | 92.2856 | 21.5514 | 4.2731 | 0.077436 | 6209.8972 | 0.69542 | 4.0308 | 104.7774 | 25.6227 | 4.3116 | 0.095647 | 901.5838 | 0.7047 | 2.1185 | 240.6182 | 112502.9585 | 4.37 | 0.18859
[18 empty] | 4243000 | 8094.2919 | 0.73299 | 4.4031 | 92.2907 | 21.5515 | 4.2741 | 0.077464 | 6209.2081 | 0.69534 | 4.0307 | 104.7829 | 25.623 | 4.3127 | 0.095676 | 901.5719 | 0.70469 | 2.1185 | 240.6194 | 112503.8896 | 4.3711 | 0.1886
[18 empty] | 4244000 | 8093.3617 | 0.73291 | 4.4029 | 92.2959 | 21.5517 | 4.2752 | 0.077493 | 6208.519 | 0.69526 | 4.0305 | 104.7884 | 25.6233 | 4.3137 | 0.095705 | 901.5601 | 0.70468 | 2.1185 | 240.6206 | 112504.8204 | 4.3721 | 0.1886
[18 empty] | 4245000 | 8092.4315 | 0.73283 | 4.4027 | 92.301 | 21.5518 | 4.2762 | 0.077522 | 6207.83 | 0.69519 | 4.0304 | 104.7939 | 25.6236 | 4.3148 | 0.095734 | 901.5482 | 0.70467 | 2.1185 | 240.6219 | 112505.7511 | 4.3731 | 0.18861
[18 empty] | 4246000 | 8091.5013 | 0.73274 | 4.4026 | 92.3062 | 21.552 | 4.2772 | 0.07755 | 6207.141 | 0.69511 | 4.0302 | 104.7994 | 25.6239 | 4.3158 | 0.095764 | 901.5364 | 0.70466 | 2.1185 | 240.6231 | 112506.6816 | 4.3742 | 0.18862
[18 empty] | 4247000 | 8090.5711 | 0.73266 | 4.4024 | 92.3113 | 21.5522 | 4.2783 | 0.077579 | 6206.4521 | 0.69503 | 4.0301 | 104.8049 | 25.6242 | 4.3169 | 0.095793 | 901.5245 | 0.70465 | 2.1185 | 240.6243 | 112507.612 | 4.3752 | 0.18862
[18 empty] | 4248000 | 8089.6408 | 0.73257 | 4.4022 | 92.3164 | 21.5523 | 4.2793 | 0.077608 | 6205.7632 | 0.69496 | 4.0299 | 104.8104 | 25.6245 | 4.3179 | 0.095822 | 901.5127 | 0.70464 | 2.1185 | 240.6255 | 112508.5422 | 4.3763 | 0.18863
[18 empty] | 4249000 | 8088.7106 | 0.73249 | 4.4021 | 92.3216 | 21.5525 | 4.2803 | 0.077636 | 6205.0743 | 0.69488 | 4.0298 | 104.8159 | 25.6248 | 4.319 | 0.095851 | 901.5008 | 0.70463 | 2.1185 | 240.6267 | 112509.4722 | 4.3773 | 0.18864
[18 empty] | 4250000 | 8087.7803 | 0.73241 | 4.4019 | 92.3267 | 21.5527 | 4.2814 | 0.077665 | 6204.3855 | 0.6948 | 4.0296 | 104.8214 | 25.6251 | 4.32 | 0.095881 | 901.489 | 0.70462 | 2.1184 | 240.6279 | 112510.402 | 4.3783 | 0.18864
[18 empty] | 4251000 | 8086.8501 | 0.73232 | 4.4017 | 92.3319 | 21.5528 | 4.2824 | 0.077694 | 6203.6967 | 0.69472 | 4.0295 | 104.8269 | 25.6254 | 4.3211 | 0.09591 | 901.4772 | 0.70461 | 2.1184 | 240.6291 | 112511.3317 | 4.3794 | 0.18865
[18 empty] | 4252000 | 8085.9198 | 0.73224 | 4.4016 | 92.337 | 21.553 | 4.2834 | 0.077722 | 6203.0079 | 0.69465 | 4.0293 | 104.8324 | 25.6257 | 4.3221 | 0.095939 | 901.4653 | 0.70461 | 2.1184 | 240.6303 | 112512.2612 | 4.3804 | 0.18866
[18 empty] | 4253000 | 8084.9895 | 0.73215 | 4.4014 | 92.3422 | 21.5531 | 4.2845 | 0.077751 | 6202.3191 | 0.69457 | 4.0292 | 104.8379 | 25.626 | 4.3232 | 0.095968 | 901.4535 | 0.7046 | 2.1184 | 240.6315 | 112513.1905 | 4.3814 | 0.18867
[18 empty] | 4254000 | 8084.0592 | 0.73207 | 4.4012 | 92.3474 | 21.5533 | 4.2855 | 0.07778 | 6201.6304 | 0.69449 | 4.029 | 104.8434 | 25.6263 | 4.3242 | 0.095997 | 901.4417 | 0.70459 | 2.1184 | 240.6327 | 112514.1197 | 4.3825 | 0.18867
[18 empty] | 4255000 | 8083.1288 | 0.73198 | 4.4011 | 92.3525 | 21.5535 | 4.2865 | 0.077808 | 6200.9418 | 0.69442 | 4.0289 | 104.8489 | 25.6266 | 4.3253 | 0.096027 | 901.4298 | 0.70458 | 2.1184 | 240.6339 | 112515.0487 | 4.3835 | 0.18868
[18 empty] | 4256000 | 8082.1985 | 0.7319 | 4.4009 | 92.3577 | 21.5536 | 4.2876 | 0.077837 | 6200.2531 | 0.69434 | 4.0287 | 104.8544 | 25.6268 | 4.3263 | 0.096056 | 901.418 | 0.70457 | 2.1184 | 240.6351 | 112515.9775 | 4.3845 | 0.18869
[18 empty] | 4257000 | 8081.2682 | 0.73182 | 4.4007 | 92.3628 | 21.5538 | 4.2886 | 0.077866 | 6199.5645 | 0.69426 | 4.0286 | 104.8599 | 25.6271 | 4.3274 | 0.096085 | 901.4062 | 0.70456 | 2.1184 | 240.6363 | 112516.9061 | 4.3856 | 0.18869
[18 empty] | 4258000 | 8080.3378 | 0.73173 | 4.4005 | 92.368 | 21.5539 | 4.2896 | 0.077895 | 6198.876 | 0.69418 | 4.0284 | 104.8654 | 25.6274 | 4.3284 | 0.096114 | 901.3943 | 0.70455 | 2.1184 | 240.6375 | 112517.8346 | 4.3866 | 0.1887
[18 empty] | 4259000 | 8079.4074 | 0.73165 | 4.4004 | 92.3731 | 21.5541 | 4.2907 | 0.077923 | 6198.1874 | 0.69411 | 4.0283 | 104.8709 | 25.6277 | 4.3295 | 0.096144 | 901.3825 | 0.70454 | 2.1184 | 240.6387 | 112518.7629 | 4.3877 | 0.18871
[18 empty] | 4260000 | 8078.477 | 0.73156 | 4.4002 | 92.3783 | 21.5543 | 4.2917 | 0.077952 | 6197.4989 | 0.69403 | 4.0281 | 104.8764 | 25.628 | 4.3305 | 0.096173 | 901.3707 | 0.70453 | 2.1184 | 240.6399 | 112519.6911 | 4.3887 | 0.18872
[18 empty] | 4261000 | 8077.5467 | 0.73148 | 4.4 | 92.3835 | 21.5544 | 4.2927 | 0.077981 | 6196.8104 | 0.69395 | 4.028 | 104.8819 | 25.6283 | 4.3316 | 0.096202 | 901.3589 | 0.70452 | 2.1183 | 240.6411 | 112520.619 | 4.3897 | 0.18872
[18 empty] | 4262000 | 8076.6162 | 0.73139 | 4.3999 | 92.3886 | 21.5546 | 4.2938 | 0.078009 | 6196.122 | 0.69388 | 4.0278 | 104.8874 | 25.6286 | 4.3326 | 0.096231 | 901.3471 | 0.70451 | 2.1183 | 240.6423 | 112521.5468 | 4.3908 | 0.18873
[18 empty] | 4263000 | 8075.6858 | 0.73131 | 4.3997 | 92.3938 | 21.5547 | 4.2948 | 0.078038 | 6195.4336 | 0.6938 | 4.0277 | 104.8929 | 25.6289 | 4.3337 | 0.096261 | 901.3353 | 0.7045 | 2.1183 | 240.6435 | 112522.4745 | 4.3918 | 0.18874
[18 empty] | 4264000 | 8074.7554 | 0.73123 | 4.3995 | 92.3989 | 21.5549 | 4.2958 | 0.078067 | 6194.7452 | 0.69372 | 4.0275 | 104.8984 | 25.6292 | 4.3347 | 0.09629 | 901.3235 | 0.70449 | 2.1183 | 240.6447 | 112523.4019 | 4.3928 | 0.18874
[18 empty] | 4265000 | 8073.825 | 0.73114 | 4.3994 | 92.4041 | 21.5551 | 4.2969 | 0.078096 | 6194.0569 | 0.69365 | 4.0274 | 104.9039 | 25.6295 | 4.3358 | 0.096319 | 901.3117 | 0.70449 | 2.1183 | 240.6459 | 112524.3292 | 4.3939 | 0.18875
[18 empty] | 4266000 | 8072.8945 | 0.73106 | 4.3992 | 92.4093 | 21.5552 | 4.2979 | 0.078124 | 6193.3686 | 0.69357 | 4.0272 | 104.9094 | 25.6298 | 4.3368 | 0.096348 | 901.2999 | 0.70448 | 2.1183 | 240.6471 | 112525.2564 | 4.3949 | 0.18876
[18 empty] | 4267000 | 8071.964 | 0.73097 | 4.399 | 92.4144 | 21.5554 | 4.2989 | 0.078153 | 6192.6803 | 0.69349 | 4.0271 | 104.9149 | 25.6301 | 4.3379 | 0.096378 | 901.2881 | 0.70447 | 2.1183 | 240.6483 | 112526.1833 | 4.3959 | 0.18877
[18 empty] | 4268000 | 8071.0336 | 0.73089 | 4.3989 | 92.4196 | 21.5556 | 4.2999 | 0.078182 | 6191.9921 | 0.69341 | 4.0269 | 104.9205 | 25.6304 | 4.3389 | 0.096407 | 901.2763 | 0.70446 | 2.1183 | 240.6495 | 112527.1101 | 4.397 | 0.18877
[18 empty] | 4269000 | 8070.1031 | 0.7308 | 4.3987 | 92.4248 | 21.5557 | 4.301 | 0.078211 | 6191.3039 | 0.69334 | 4.0268 | 104.926 | 25.6307 | 4.34 | 0.096436 | 901.2645 | 0.70445 | 2.1183 | 240.6507 | 112528.0367 | 4.398 | 0.18878
[18 empty] | 4270000 | 8069.1726 | 0.73072 | 4.3985 | 92.4299 | 21.5559 | 4.302 | 0.078239 | 6190.6158 | 0.69326 | 4.0266 | 104.9315 | 25.631 | 4.341 | 0.096465 | 901.2527 | 0.70444 | 2.1183 | 240.6519 | 112528.9632 | 4.3991 | 0.18879
[18 empty] | 4271000 | 8068.2421 | 0.73064 | 4.3983 | 92.4351 | 21.556 | 4.303 | 0.078268 | 6189.9276 | 0.69318 | 4.0265 | 104.937 | 25.6313 | 4.3421 | 0.096495 | 901.2409 | 0.70443 | 2.1182 | 240.6531 | 112529.8895 | 4.4001 | 0.18879
[18 empty] | 4272000 | 8067.3115 | 0.73055 | 4.3982 | 92.4403 | 21.5562 | 4.3041 | 0.078297 | 6189.2395 | 0.69311 | 4.0263 | 104.9425 | 25.6316 | 4.3431 | 0.096524 | 901.2291 | 0.70442 | 2.1182 | 240.6543 | 112530.8156 | 4.4011 | 0.1888
[18 empty] | 4273000 | 8066.381 | 0.73047 | 4.398 | 92.4454 | 21.5564 | 4.3051 | 0.078326 | 6188.5515 | 0.69303 | 4.0262 | 104.948 | 25.6319 | 4.3442 | 0.096553 | 901.2173 | 0.70441 | 2.1182 | 240.6555 | 112531.7415 | 4.4022 | 0.18881
[18 empty] | 4274000 | 8065.4505 | 0.73038 | 4.3978 | 92.4506 | 21.5565 | 4.3061 | 0.078354 | 6187.8634 | 0.69295 | 4.026 | 104.9535 | 25.6322 | 4.3452 | 0.096582 | 901.2055 | 0.7044 | 2.1182 | 240.6567 | 112532.6673 | 4.4032 | 0.18881
[18 empty] | 4275000 | 8064.5199 | 0.7303 | 4.3977 | 92.4558 | 21.5567 | 4.3072 | 0.078383 | 6187.1754 | 0.69287 | 4.0259 | 104.9591 | 25.6324 | 4.3463 | 0.096612 | 901.1938 | 0.70439 | 2.1182 | 240.6579 | 112533.5929 | 4.4042 | 0.18882
[18 empty] | 4276000 | 8063.5893 | 0.73021 | 4.3975 | 92.461 | 21.5569 | 4.3082 | 0.078412 | 6186.4875 | 0.6928 | 4.0257 | 104.9646 | 25.6327 | 4.3473 | 0.096641 | 901.182 | 0.70438 | 2.1182 | 240.6591 | 112534.5183 | 4.4053 | 0.18883
[18 empty] | 4277000 | 8062.6588 | 0.73013 | 4.3973 | 92.4661 | 21.557 | 4.3092 | 0.078441 | 6185.7996 | 0.69272 | 4.0256 | 104.9701 | 25.633 | 4.3484 | 0.09667 | 901.1702 | 0.70437 | 2.1182 | 240.6603 | 112535.4436 | 4.4063 | 0.18884
[18 empty] | 4278000 | 8061.7282 | 0.73005 | 4.3972 | 92.4713 | 21.5572 | 4.3103 | 0.078469 | 6185.1117 | 0.69264 | 4.0254 | 104.9756 | 25.6333 | 4.3494 | 0.0967 | 901.1584 | 0.70437 | 2.1182 | 240.6615 | 112536.3687 | 4.4073 | 0.18884
[18 empty] | 4279000 | 8060.7976 | 0.72996 | 4.397 | 92.4765 | 21.5573 | 4.3113 | 0.078498 | 6184.4238 | 0.69257 | 4.0253 | 104.9811 | 25.6336 | 4.3505 | 0.096729 | 901.1467 | 0.70436 | 2.1182 | 240.6627 | 112537.2936 | 4.4084 | 0.18885
[18 empty] | 4280000 | 8059.867 | 0.72988 | 4.3968 | 92.4817 | 21.5575 | 4.3123 | 0.078527 | 6183.736 | 0.69249 | 4.0251 | 104.9866 | 25.6339 | 4.3515 | 0.096758 | 901.1349 | 0.70435 | 2.1182 | 240.6639 | 112538.2184 | 4.4094 | 0.18886
[18 empty] | 4281000 | 8058.9363 | 0.72979 | 4.3967 | 92.4868 | 21.5577 | 4.3134 | 0.078556 | 6183.0482 | 0.69241 | 4.025 | 104.9922 | 25.6342 | 4.3526 | 0.096787 | 901.1231 | 0.70434 | 2.1182 | 240.6651 | 112539.143 | 4.4105 | 0.18886
[18 empty] | 4282000 | 8058.0057 | 0.72971 | 4.3965 | 92.492 | 21.5578 | 4.3144 | 0.078585 | 6182.3605 | 0.69234 | 4.0248 | 104.9977 | 25.6345 | 4.3536 | 0.096817 | 901.1114 | 0.70433 | 2.1181 | 240.6663 | 112540.0674 | 4.4115 | 0.18887
[18 empty] | 4283000 | 8057.0751 | 0.72962 | 4.3963 | 92.4972 | 21.558 | 4.3154 | 0.078613 | 6181.6727 | 0.69226 | 4.0247 | 105.0032 | 25.6348 | 4.3547 | 0.096846 | 901.0996 | 0.70432 | 2.1181 | 240.6675 | 112540.9917 | 4.4125 | 0.18888
[18 empty] | 4284000 | 8056.1444 | 0.72954 | 4.3961 | 92.5024 | 21.5582 | 4.3165 | 0.078642 | 6180.9851 | 0.69218 | 4.0245 | 105.0087 | 25.6351 | 4.3557 | 0.096875 | 901.0879 | 0.70431 | 2.1181 | 240.6687 | 112541.9158 | 4.4136 | 0.18888
[18 empty] | 4285000 | 8055.2137 | 0.72946 | 4.396 | 92.5076 | 21.5583 | 4.3175 | 0.078671 | 6180.2974 | 0.6921 | 4.0244 | 105.0142 | 25.6354 | 4.3568 | 0.096905 | 901.0761 | 0.7043 | 2.1181 | 240.6699 | 112542.8397 | 4.4146 | 0.18889
[18 empty] | 4286000 | 8054.2831 | 0.72937 | 4.3958 | 92.5127 | 21.5585 | 4.3185 | 0.0787 | 6179.6098 | 0.69203 | 4.0242 | 105.0198 | 25.6357 | 4.3578 | 0.096934 | 901.0644 | 0.70429 | 2.1181 | 240.6711 | 112543.7635 | 4.4156 | 0.1889
[18 empty] | 4287000 | 8053.3524 | 0.72929 | 4.3956 | 92.5179 | 21.5586 | 4.3196 | 0.078729 | 6178.9222 | 0.69195 | 4.0241 | 105.0253 | 25.636 | 4.3589 | 0.096963 | 901.0526 | 0.70428 | 2.1181 | 240.6723 | 112544.6871 | 4.4167 | 0.18891
[18 empty] | 4288000 | 8052.4217 | 0.7292 | 4.3955 | 92.5231 | 21.5588 | 4.3206 | 0.078757 | 6178.2347 | 0.69187 | 4.0239 | 105.0308 | 25.6363 | 4.3599 | 0.096992 | 901.0409 | 0.70427 | 2.1181 | 240.6735 | 112545.6105 | 4.4177 | 0.18891
[18 empty] | 4289000 | 8051.491 | 0.72912 | 4.3953 | 92.5283 | 21.559 | 4.3216 | 0.078786 | 6177.5472 | 0.6918 | 4.0238 | 105.0363 | 25.6366 | 4.361 | 0.097022 | 901.0291 | 0.70426 | 2.1181 | 240.6747 | 112546.5338 | 4.4187 | 0.18892
[18 empty] | 4290000 | 8050.5602 | 0.72903 | 4.3951 | 92.5335 | 21.5591 | 4.3227 | 0.078815 | 6176.8597 | 0.69172 | 4.0236 | 105.0418 | 25.6369 | 4.362 | 0.097051 | 901.0174 | 0.70426 | 2.1181 | 240.6759 | 112547.4568 | 4.4198 | 0.18893
[18 empty] | 4291000 | 8049.6295 | 0.72895 | 4.395 | 92.5387 | 21.5593 | 4.3237 | 0.078844 | 6176.1722 | 0.69164 | 4.0235 | 105.0474 | 25.6372 | 4.3631 | 0.09708 | 901.0056 | 0.70425 | 2.1181 | 240.6771 | 112548.3798 | 4.4208 | 0.18893
[18 empty] | 4292000 | 8048.6988 | 0.72887 | 4.3948 | 92.5439 | 21.5595 | 4.3247 | 0.078873 | 6175.4848 | 0.69157 | 4.0233 | 105.0529 | 25.6375 | 4.3641 | 0.09711 | 900.9939 | 0.70424 | 2.1181 | 240.6783 | 112549.3025 | 4.4219 | 0.18894
[18 empty] | 4293000 | 8047.768 | 0.72878 | 4.3946 | 92.549 | 21.5596 | 4.3258 | 0.078902 | 6174.7975 | 0.69149 | 4.0232 | 105.0584 | 25.6378 | 4.3652 | 0.097139 | 900.9822 | 0.70423 | 2.118 | 240.6795 | 112550.2251 | 4.4229 | 0.18895
[18 empty] | 4294000 | 8046.8373 | 0.7287 | 4.3945 | 92.5542 | 21.5598 | 4.3268 | 0.07893 | 6174.1101 | 0.69141 | 4.023 | 105.0639 | 25.6381 | 4.3662 | 0.097168 | 900.9704 | 0.70422 | 2.118 | 240.6807 | 112551.1475 | 4.4239 | 0.18895
[18 empty] | 4295000 | 8045.9065 | 0.72861 | 4.3943 | 92.5594 | 21.56 | 4.3278 | 0.078959 | 6173.4228 | 0.69133 | 4.0229 | 105.0695 | 25.6384 | 4.3673 | 0.097198 | 900.9587 | 0.70421 | 2.118 | 240.6819 | 112552.0698 | 4.425 | 0.18896
[18 empty] | 4296000 | 8044.9757 | 0.72853 | 4.3941 | 92.5646 | 21.5601 | 4.3289 | 0.078988 | 6172.7356 | 0.69126 | 4.0227 | 105.075 | 25.6387 | 4.3683 | 0.097227 | 900.947 | 0.7042 | 2.118 | 240.6831 | 112552.9919 | 4.426 | 0.18897
[18 empty] | 4297000 | 8044.0449 | 0.72844 | 4.3939 | 92.5698 | 21.5603 | 4.3299 | 0.079017 | 6172.0483 | 0.69118 | 4.0226 | 105.0805 | 25.639 | 4.3694 | 0.097256 | 900.9352 | 0.70419 | 2.118 | 240.6843 | 112553.9138 | 4.427 | 0.18898
[18 empty] | 4298000 | 8043.1141 | 0.72836 | 4.3938 | 92.575 | 21.5605 | 4.3309 | 0.079046 | 6171.3611 | 0.6911 | 4.0224 | 105.086 | 25.6393 | 4.3704 | 0.097285 | 900.9235 | 0.70418 | 2.118 | 240.6854 | 112554.8356 | 4.4281 | 0.18898
[18 empty] | 4299000 | 8042.1833 | 0.72828 | 4.3936 | 92.5802 | 21.5606 | 4.332 | 0.079075 | 6170.674 | 0.69103 | 4.0223 | 105.0916 | 25.6396 | 4.3715 | 0.097315 | 900.9118 | 0.70417 | 2.118 | 240.6866 | 112555.7571 | 4.4291 | 0.18899
[18 empty] | 4300000 | 8041.2525 | 0.72819 | 4.3934 | 92.5854 | 21.5608 | 4.333 | 0.079104 | 6169.9868 | 0.69095 | 4.0221 | 105.0971 | 25.6399 | 4.3725 | 0.097344 | 900.9001 | 0.70416 | 2.118 | 240.6878 | 112556.6786 | 4.4301 | 0.189
[18 empty] | 4301000 | 8040.3216 | 0.72811 | 4.3933 | 92.5906 | 21.5609 | 4.334 | 0.079132 | 6169.2997 | 0.69087 | 4.022 | 105.1026 | 25.6402 | 4.3736 | 0.097373 | 900.8884 | 0.70415 | 2.118 | 240.689 | 112557.5998 | 4.4312 | 0.189
[18 empty] | 4302000 | 8039.3908 | 0.72802 | 4.3931 | 92.5958 | 21.5611 | 4.3351 | 0.079161 | 6168.6127 | 0.6908 | 4.0218 | 105.1082 | 25.6405 | 4.3746 | 0.097403 | 900.8767 | 0.70415 | 2.118 | 240.6902 | 112558.5209 | 4.4322 | 0.18901
[18 empty] | 4303000 | 8038.46 | 0.72794 | 4.3929 | 92.601 | 21.5613 | 4.3361 | 0.07919 | 6167.9256 | 0.69072 | 4.0217 | 105.1137 | 25.6408 | 4.3757 | 0.097432 | 900.8649 | 0.70414 | 2.118 | 240.6914 | 112559.4418 | 4.4332 | 0.18902
[18 empty] | 4304000 | 8037.5291 | 0.72785 | 4.3928 | 92.6062 | 21.5614 | 4.3371 | 0.079219 | 6167.2386 | 0.69064 | 4.0216 | 105.1192 | 25.641 | 4.3767 | 0.097461 | 900.8532 | 0.70413 | 2.1179 | 240.6926 | 112560.3626 | 4.4343 | 0.18903
[18 empty] | 4305000 | 8036.5982 | 0.72777 | 4.3926 | 92.6114 | 21.5616 | 4.3382 | 0.079248 | 6166.5517 | 0.69056 | 4.0214 | 105.1248 | 25.6413 | 4.3778 | 0.097491 | 900.8415 | 0.70412 | 2.1179 | 240.6938 | 112561.2832 | 4.4353 | 0.18903
[18 empty] | 4306000 | 8035.6673 | 0.72769 | 4.3924 | 92.6166 | 21.5618 | 4.3392 | 0.079277 | 6165.8648 | 0.69049 | 4.0213 | 105.1303 | 25.6416 | 4.3788 | 0.09752 | 900.8298 | 0.70411 | 2.1179 | 240.695 | 112562.2036 | 4.4364 | 0.18904
[18 empty] | 4307000 | 8034.7364 | 0.7276 | 4.3923 | 92.6218 | 21.5619 | 4.3402 | 0.079306 | 6165.1779 | 0.69041 | 4.0211 | 105.1358 | 25.6419 | 4.3799 | 0.097549 | 900.8181 | 0.7041 | 2.1179 | 240.6962 | 112563.1238 | 4.4374 | 0.18905
[18 empty] | 4308000 | 8033.8055 | 0.72752 | 4.3921 | 92.627 | 21.5621 | 4.3413 | 0.079335 | 6164.491 | 0.69033 | 4.021 | 105.1414 | 25.6422 | 4.3809 | 0.097579 | 900.8064 | 0.70409 | 2.1179 | 240.6974 | 112564.0439 | 4.4384 | 0.18905
[18 empty] | 4309000 | 8032.8746 | 0.72743 | 4.3919 | 92.6322 | 21.5623 | 4.3423 | 0.079363 | 6163.8042 | 0.69026 | 4.0208 | 105.1469 | 25.6425 | 4.382 | 0.097608 | 900.7947 | 0.70408 | 2.1179 | 240.6986 | 112564.9639 | 4.4395 | 0.18906
[18 empty] | 4310000 | 8031.9437 | 0.72735 | 4.3917 | 92.6374 | 21.5624 | 4.3433 | 0.079392 | 6163.1174 | 0.69018 | 4.0207 | 105.1524 | 25.6428 | 4.383 | 0.097637 | 900.783 | 0.70407 | 2.1179 | 240.6998 | 112565.8836 | 4.4405 | 0.18907
[18 empty] | 4311000 | 8031.0128 | 0.72726 | 4.3916 | 92.6426 | 21.5626 | 4.3444 | 0.079421 | 6162.4307 | 0.6901 | 4.0205 | 105.158 | 25.6431 | 4.3841 | 0.097667 | 900.7714 | 0.70406 | 2.1179 | 240.7009 | 112566.8032 | 4.4415 | 0.18907
[18 empty] | 4312000 | 8030.0818 | 0.72718 | 4.3914 | 92.6478 | 21.5628 | 4.3454 | 0.07945 | 6161.744 | 0.69003 | 4.0204 | 105.1635 | 25.6434 | 4.3851 | 0.097696 | 900.7597 | 0.70405 | 2.1179 | 240.7021 | 112567.7226 | 4.4426 | 0.18908
[18 empty] | 4313000 | 8029.1509 | 0.7271 | 4.3912 | 92.653 | 21.5629 | 4.3464 | 0.079479 | 6161.0573 | 0.68995 | 4.0202 | 105.169 | 25.6437 | 4.3862 | 0.097725 | 900.748 | 0.70404 | 2.1179 | 240.7033 | 112568.6419 | 4.4436 | 0.18909
[18 empty] | 4314000 | 8028.2199 | 0.72701 | 4.3911 | 92.6582 | 21.5631 | 4.3475 | 0.079508 | 6160.3706 | 0.68987 | 4.0201 | 105.1746 | 25.644 | 4.3872 | 0.097755 | 900.7363 | 0.70404 | 2.1179 | 240.7045 | 112569.561 | 4.4446 | 0.18909
[18 empty] | 4315000 | 8027.289 | 0.72693 | 4.3909 | 92.6634 | 21.5633 | 4.3485 | 0.079537 | 6159.684 | 0.6898 | 4.0199 | 105.1801 | 25.6443 | 4.3883 | 0.097784 | 900.7246 | 0.70403 | 2.1178 | 240.7057 | 112570.4799 | 4.4457 | 0.1891
[18 empty] | 4316000 | 8026.358 | 0.72684 | 4.3907 | 92.6686 | 21.5634 | 4.3495 | 0.079566 | 6158.9974 | 0.68972 | 4.0198 | 105.1856 | 25.6446 | 4.3894 | 0.097813 | 900.7129 | 0.70402 | 2.1178 | 240.7069 | 112571.3987 | 4.4467 | 0.18911
[18 empty] | 4317000 | 8025.427 | 0.72676 | 4.3906 | 92.6738 | 21.5636 | 4.3506 | 0.079595 | 6158.3109 | 0.68964 | 4.0196 | 105.1912 | 25.6449 | 4.3904 | 0.097843 | 900.7013 | 0.70401 | 2.1178 | 240.7081 | 112572.3173 | 4.4478 | 0.18912
[18 empty] | 4318000 | 8024.496 | 0.72667 | 4.3904 | 92.679 | 21.5638 | 4.3516 | 0.079624 | 6157.6244 | 0.68957 | 4.0195 | 105.1967 | 25.6452 | 4.3915 | 0.097872 | 900.6896 | 0.704 | 2.1178 | 240.7093 | 112573.2357 | 4.4488 | 0.18912
[18 empty] | 4319000 | 8023.565 | 0.72659 | 4.3902 | 92.6843 | 21.5639 | 4.3526 | 0.079653 | 6156.9379 | 0.68949 | 4.0193 | 105.2023 | 25.6455 | 4.3925 | 0.097901 | 900.6779 | 0.70399 | 2.1178 | 240.7105 | 112574.154 | 4.4498 | 0.18913
[18 empty] | 4320000 | 8022.634 | 0.72651 | 4.39 | 92.6895 | 21.5641 | 4.3537 | 0.079681 | 6156.2515 | 0.68941 | 4.0192 | 105.2078 | 25.6458 | 4.3936 | 0.097931 | 900.6663 | 0.70398 | 2.1178 | 240.7117 | 112575.0721 | 4.4509 | 0.18914
[18 empty] | 4321000 | 8021.703 | 0.72642 | 4.3899 | 92.6947 | 21.5643 | 4.3547 | 0.07971 | 6155.5651 | 0.68933 | 4.019 | 105.2133 | 25.6461 | 4.3946 | 0.09796 | 900.6546 | 0.70397 | 2.1178 | 240.7128 | 112575.99 | 4.4519 | 0.18914
[18 empty] | 4322000 | 8020.7719 | 0.72634 | 4.3897 | 92.6999 | 21.5644 | 4.3557 | 0.079739 | 6154.8787 | 0.68926 | 4.0189 | 105.2189 | 25.6464 | 4.3957 | 0.09799 | 900.6429 | 0.70396 | 2.1178 | 240.714 | 112576.9078 | 4.4529 | 0.18915
[18 empty] | 4323000 | 8019.8409 | 0.72625 | 4.3895 | 92.7051 | 21.5646 | 4.3568 | 0.079768 | 6154.1924 | 0.68918 | 4.0187 | 105.2244 | 25.6467 | 4.3967 | 0.098019 | 900.6313 | 0.70395 | 2.1178 | 240.7152 | 112577.8254 | 4.454 | 0.18916
[18 empty] | 4324000 | 8018.9099 | 0.72617 | 4.3894 | 92.7103 | 21.5648 | 4.3578 | 0.079797 | 6153.5061 | 0.6891 | 4.0186 | 105.23 | 25.647 | 4.3978 | 0.098048 | 900.6196 | 0.70394 | 2.1178 | 240.7164 | 112578.7428 | 4.455 | 0.18916
[18 empty] | 4325000 | 8017.9788 | 0.72608 | 4.3892 | 92.7155 | 21.5649 | 4.3588 | 0.079826 | 6152.8198 | 0.68903 | 4.0184 | 105.2355 | 25.6473 | 4.3988 | 0.098078 | 900.6079 | 0.70394 | 2.1178 | 240.7176 | 112579.6601 | 4.456 | 0.18917
[18 empty] | 4326000 | 8017.0477 | 0.726 | 4.389 | 92.7208 | 21.5651 | 4.3599 | 0.079855 | 6152.1336 | 0.68895 | 4.0183 | 105.2411 | 25.6476 | 4.3999 | 0.098107 | 900.5963 | 0.70393 | 2.1177 | 240.7188 | 112580.5772 | 4.4571 | 0.18918
[18 empty] | 4327000 | 8016.1167 | 0.72592 | 4.3889 | 92.726 | 21.5653 | 4.3609 | 0.079884 | 6151.4474 | 0.68887 | 4.0181 | 105.2466 | 25.6479 | 4.4009 | 0.098136 | 900.5846 | 0.70392 | 2.1177 | 240.72 | 112581.4942 | 4.4581 | 0.18919
[18 empty] | 4328000 | 8015.1856 | 0.72583 | 4.3887 | 92.7312 | 21.5654 | 4.3619 | 0.079913 | 6150.7613 | 0.6888 | 4.018 | 105.2521 | 25.6482 | 4.402 | 0.098166 | 900.573 | 0.70391 | 2.1177 | 240.7212 | 112582.4109 | 4.4592 | 0.18919
[18 empty] | 4329000 | 8014.2545 | 0.72575 | 4.3885 | 92.7364 | 21.5656 | 4.363 | 0.079942 | 6150.0752 | 0.68872 | 4.0178 | 105.2577 | 25.6485 | 4.403 | 0.098195 | 900.5613 | 0.7039 | 2.1177 | 240.7223 | 112583.3276 | 4.4602 | 0.1892
[18 empty] | 4330000 | 8013.3234 | 0.72566 | 4.3883 | 92.7416 | 21.5658 | 4.364 | 0.079971 | 6149.3891 | 0.68864 | 4.0177 | 105.2632 | 25.6488 | 4.4041 | 0.098224 | 900.5497 | 0.70389 | 2.1177 | 240.7235 | 112584.244 | 4.4612 | 0.18921
[18 empty] | 4331000 | 8012.3923 | 0.72558 | 4.3882 | 92.7469 | 21.5659 | 4.365 | 0.08 | 6148.703 | 0.68857 | 4.0175 | 105.2688 | 25.6491 | 4.4051 | 0.098254 | 900.5381 | 0.70388 | 2.1177 | 240.7247 | 112585.1603 | 4.4623 | 0.18921
[18 empty] | 4332000 | 8011.4611 | 0.72549 | 4.388 | 92.7521 | 21.5661 | 4.3661 | 0.080029 | 6148.017 | 0.68849 | 4.0174 | 105.2743 | 25.6494 | 4.4062 | 0.098283 | 900.5264 | 0.70387 | 2.1177 | 240.7259 | 112586.0764 | 4.4633 | 0.18922
[18 empty] | 4333000 | 8010.53 | 0.72541 | 4.3878 | 92.7573 | 21.5663 | 4.3671 | 0.080058 | 6147.331 | 0.68841 | 4.0172 | 105.2799 | 25.6497 | 4.4072 | 0.098313 | 900.5148 | 0.70386 | 2.1177 | 240.7271 | 112586.9924 | 4.4643 | 0.18923
[18 empty] | 4334000 | 8009.5989 | 0.72533 | 4.3877 | 92.7625 | 21.5664 | 4.3681 | 0.080087 | 6146.6451 | 0.68834 | 4.0171 | 105.2854 | 25.65 | 4.4083 | 0.098342 | 900.5032 | 0.70385 | 2.1177 | 240.7283 | 112587.9082 | 4.4654 | 0.18923
[18 empty] | 4335000 | 8008.6677 | 0.72524 | 4.3875 | 92.7678 | 21.5666 | 4.3692 | 0.080116 | 6145.9592 | 0.68826 | 4.0169 | 105.291 | 25.6503 | 4.4093 | 0.098371 | 900.4915 | 0.70384 | 2.1177 | 240.7295 | 112588.8238 | 4.4664 | 0.18924
[18 empty] | 4336000 | 8007.7366 | 0.72516 | 4.3873 | 92.773 | 21.5668 | 4.3702 | 0.080145 | 6145.2733 | 0.68818 | 4.0168 | 105.2965 | 25.6506 | 4.4104 | 0.098401 | 900.4799 | 0.70383 | 2.1177 | 240.7306 | 112589.7393 | 4.4674 | 0.18925
[18 empty] | 4337000 | 8006.8054 | 0.72507 | 4.3872 | 92.7782 | 21.5669 | 4.3712 | 0.080174 | 6144.5875 | 0.68811 | 4.0166 | 105.3021 | 25.6509 | 4.4114 | 0.09843 | 900.4683 | 0.70383 | 2.1176 | 240.7318 | 112590.6546 | 4.4685 | 0.18926
[18 empty] | 4338000 | 8005.8742 | 0.72499 | 4.387 | 92.7834 | 21.5671 | 4.3723 | 0.080203 | 6143.9017 | 0.68803 | 4.0165 | 105.3076 | 25.6512 | 4.4125 | 0.098459 | 900.4566 | 0.70382 | 2.1176 | 240.733 | 112591.5697 | 4.4695 | 0.18926
[18 empty] | 4339000 | 8004.9431 | 0.7249 | 4.3868 | 92.7887 | 21.5673 | 4.3733 | 0.080232 | 6143.2159 | 0.68795 | 4.0163 | 105.3132 | 25.6515 | 4.4135 | 0.098489 | 900.445 | 0.70381 | 2.1176 | 240.7342 | 112592.4847 | 4.4706 | 0.18927
[18 empty] | 4340000 | 8004.0119 | 0.72482 | 4.3866 | 92.7939 | 21.5674 | 4.3743 | 0.080261 | 6142.5302 | 0.68787 | 4.0162 | 105.3187 | 25.6518 | 4.4146 | 0.098518 | 900.4334 | 0.7038 | 2.1176 | 240.7354 | 112593.3995 | 4.4716 | 0.18928
[18 empty] | 4341000 | 8003.0807 | 0.72474 | 4.3865 | 92.7991 | 21.5676 | 4.3754 | 0.08029 | 6141.8445 | 0.6878 | 4.016 | 105.3243 | 25.6521 | 4.4156 | 0.098548 | 900.4218 | 0.70379 | 2.1176 | 240.7366 | 112594.3142 | 4.4726 | 0.18928
[18 empty] | 4342000 | 8002.1495 | 0.72465 | 4.3863 | 92.8044 | 21.5678 | 4.3764 | 0.080319 | 6141.1588 | 0.68772 | 4.0159 | 105.3298 | 25.6524 | 4.4167 | 0.098577 | 900.4102 | 0.70378 | 2.1176 | 240.7377 | 112595.2286 | 4.4737 | 0.18929
[18 empty] | 4343000 | 8001.2183 | 0.72457 | 4.3861 | 92.8096 | 21.5679 | 4.3774 | 0.080348 | 6140.4732 | 0.68764 | 4.0157 | 105.3354 | 25.6527 | 4.4177 | 0.098606 | 900.3986 | 0.70377 | 2.1176 | 240.7389 | 112596.143 | 4.4747 | 0.1893
[18 empty] | 4344000 | 8000.2871 | 0.72448 | 4.386 | 92.8148 | 21.5681 | 4.3785 | 0.080377 | 6139.7876 | 0.68757 | 4.0156 | 105.3409 | 25.653 | 4.4188 | 0.098636 | 900.3869 | 0.70376 | 2.1176 | 240.7401 | 112597.0571 | 4.4757 | 0.1893
[18 empty] | 4345000 | 7999.3558 | 0.7244 | 4.3858 | 92.8201 | 21.5683 | 4.3795 | 0.080406 | 6139.102 | 0.68749 | 4.0154 | 105.3465 | 25.6533 | 4.4198 | 0.098665 | 900.3753 | 0.70375 | 2.1176 | 240.7413 | 112597.9711 | 4.4768 | 0.18931
[18 empty] | 4346000 | 7998.4246 | 0.72431 | 4.3856 | 92.8253 | 21.5684 | 4.3805 | 0.080435 | 6138.4165 | 0.68741 | 4.0153 | 105.3521 | 25.6536 | 4.4209 | 0.098695 | 900.3637 | 0.70374 | 2.1176 | 240.7425 | 112598.8849 | 4.4778 | 0.18932
[18 empty] | 4347000 | 7997.4934 | 0.72423 | 4.3855 | 92.8305 | 21.5686 | 4.3816 | 0.080464 | 6137.731 | 0.68734 | 4.0151 | 105.3576 | 25.6539 | 4.4219 | 0.098724 | 900.3521 | 0.70374 | 2.1176 | 240.7437 | 112599.7986 | 4.4788 | 0.18932
[18 empty] | 4348000 | 7996.5621 | 0.72414 | 4.3853 | 92.8358 | 21.5688 | 4.3826 | 0.080493 | 6137.0456 | 0.68726 | 4.015 | 105.3632 | 25.6542 | 4.423 | 0.098753 | 900.3405 | 0.70373 | 2.1175 | 240.7448 | 112600.7121 | 4.4799 | 0.18933
[18 empty] | 4349000 | 7995.6308 | 0.72406 | 4.3851 | 92.841 | 21.5689 | 4.3836 | 0.080522 | 6136.3602 | 0.68718 | 4.0148 | 105.3687 | 25.6545 | 4.4241 | 0.098783 | 900.3289 | 0.70372 | 2.1175 | 240.746 | 112601.6254 | 4.4809 | 0.18934
[18 empty] | 4350000 | 7994.6996 | 0.72398 | 4.3849 | 92.8463 | 21.5691 | 4.3847 | 0.080551 | 6135.6748 | 0.68711 | 4.0147 | 105.3743 | 25.6548 | 4.4251 | 0.098812 | 900.3173 | 0.70371 | 2.1175 | 240.7472 | 112602.5386 | 4.482 | 0.18935
[18 empty] | 4351000 | 7993.7683 | 0.72389 | 4.3848 | 92.8515 | 21.5693 | 4.3857 | 0.08058 | 6134.9894 | 0.68703 | 4.0145 | 105.3798 | 25.6551 | 4.4262 | 0.098842 | 900.3057 | 0.7037 | 2.1175 | 240.7484 | 112603.4516 | 4.483 | 0.18935
[18 empty] | 4352000 | 7992.837 | 0.72381 | 4.3846 | 92.8567 | 21.5695 | 4.3867 | 0.080609 | 6134.3041 | 0.68695 | 4.0144 | 105.3854 | 25.6554 | 4.4272 | 0.098871 | 900.2941 | 0.70369 | 2.1175 | 240.7496 | 112604.3645 | 4.484 | 0.18936
[18 empty] | 4353000 | 7991.9057 | 0.72372 | 4.3844 | 92.862 | 21.5696 | 4.3878 | 0.080638 | 6133.6189 | 0.68688 | 4.0142 | 105.391 | 25.6557 | 4.4283 | 0.0989 | 900.2826 | 0.70368 | 2.1175 | 240.7507 | 112605.2772 | 4.4851 | 0.18937
[18 empty] | 4354000 | 7990.9744 | 0.72364 | 4.3843 | 92.8672 | 21.5698 | 4.3888 | 0.080667 | 6132.9336 | 0.6868 | 4.0141 | 105.3965 | 25.656 | 4.4293 | 0.09893 | 900.271 | 0.70367 | 2.1175 | 240.7519 | 112606.1897 | 4.4861 | 0.18937
[18 empty] | 4355000 | 7990.0431 | 0.72355 | 4.3841 | 92.8725 | 21.57 | 4.3899 | 0.080696 | 6132.2484 | 0.68672 | 4.0139 | 105.4021 | 25.6563 | 4.4304 | 0.098959 | 900.2594 | 0.70366 | 2.1175 | 240.7531 | 112607.102 | 4.4871 | 0.18938
[18 empty] | 4356000 | 7989.1118 | 0.72347 | 4.3839 | 92.8777 | 21.5701 | 4.3909 | 0.080725 | 6131.5633 | 0.68665 | 4.0138 | 105.4076 | 25.6566 | 4.4314 | 0.098989 | 900.2478 | 0.70365 | 2.1175 | 240.7543 | 112608.0142 | 4.4882 | 0.18939
[18 empty] | 4357000 | 7988.1805 | 0.72339 | 4.3838 | 92.883 | 21.5703 | 4.3919 | 0.080755 | 6130.8781 | 0.68657 | 4.0136 | 105.4132 | 25.6569 | 4.4325 | 0.099018 | 900.2362 | 0.70364 | 2.1175 | 240.7555 | 112608.9263 | 4.4892 | 0.18939
[18 empty] | 4358000 | 7987.2492 | 0.7233 | 4.3836 | 92.8882 | 21.5705 | 4.393 | 0.080784 | 6130.193 | 0.68649 | 4.0135 | 105.4188 | 25.6572 | 4.4335 | 0.099047 | 900.2246 | 0.70364 | 2.1175 | 240.7567 | 112609.8381 | 4.4902 | 0.1894
[18 empty] | 4359000 | 7986.3178 | 0.72322 | 4.3834 | 92.8934 | 21.5706 | 4.394 | 0.080813 | 6129.508 | 0.68642 | 4.0133 | 105.4243 | 25.6575 | 4.4346 | 0.099077 | 900.2131 | 0.70363 | 2.1174 | 240.7578 | 112610.7499 | 4.4913 | 0.18941
[18 empty] | 4360000 | 7985.3865 | 0.72313 | 4.3832 | 92.8987 | 21.5708 | 4.395 | 0.080842 | 6128.823 | 0.68634 | 4.0132 | 105.4299 | 25.6578 | 4.4356 | 0.099106 | 900.2015 | 0.70362 | 2.1174 | 240.759 | 112611.6614 | 4.4923 | 0.18941
[18 empty] | 4361000 | 7984.4552 | 0.72305 | 4.3831 | 92.9039 | 21.571 | 4.3961 | 0.080871 | 6128.138 | 0.68626 | 4.013 | 105.4354 | 25.6581 | 4.4367 | 0.099136 | 900.1899 | 0.70361 | 2.1174 | 240.7602 | 112612.5728 | 4.4934 | 0.18942
[18 empty] | 4362000 | 7983.5238 | 0.72296 | 4.3829 | 92.9092 | 21.5711 | 4.3971 | 0.0809 | 6127.453 | 0.68619 | 4.0129 | 105.441 | 25.6584 | 4.4377 | 0.099165 | 900.1784 | 0.7036 | 2.1174 | 240.7614 | 112613.484 | 4.4944 | 0.18943
[18 empty] | 4363000 | 7982.5924 | 0.72288 | 4.3827 | 92.9144 | 21.5713 | 4.3981 | 0.080929 | 6126.7681 | 0.68611 | 4.0127 | 105.4466 | 25.6587 | 4.4388 | 0.099195 | 900.1668 | 0.70359 | 2.1174 | 240.7625 | 112614.3951 | 4.4954 | 0.18944
[18 empty] | 4364000 | 7981.6611 | 0.7228 | 4.3826 | 92.9197 | 21.5715 | 4.3992 | 0.080958 | 6126.0832 | 0.68603 | 4.0126 | 105.4521 | 25.6591 | 4.4398 | 0.099224 | 900.1552 | 0.70358 | 2.1174 | 240.7637 | 112615.306 | 4.4965 | 0.18944
[18 empty] | 4365000 | 7980.7297 | 0.72271 | 4.3824 | 92.9249 | 21.5717 | 4.4002 | 0.080987 | 6125.3984 | 0.68596 | 4.0124 | 105.4577 | 25.6594 | 4.4409 | 0.099253 | 900.1437 | 0.70357 | 2.1174 | 240.7649 | 112616.2167 | 4.4975 | 0.18945
[18 empty] | 4366000 | 7979.7983 | 0.72263 | 4.3822 | 92.9302 | 21.5718 | 4.4012 | 0.081016 | 6124.7136 | 0.68588 | 4.0123 | 105.4633 | 25.6597 | 4.4419 | 0.099283 | 900.1321 | 0.70356 | 2.1174 | 240.7661 | 112617.1273 | 4.4985 | 0.18946
[18 empty] | 4367000 | 7978.8669 | 0.72254 | 4.382 | 92.9355 | 21.572 | 4.4023 | 0.081045 | 6124.0288 | 0.6858 | 4.0121 | 105.4688 | 25.66 | 4.443 | 0.099312 | 900.1206 | 0.70355 | 2.1174 | 240.7673 | 112618.0377 | 4.4996 | 0.18946
[18 empty] | 4368000 | 7977.9355 | 0.72246 | 4.3819 | 92.9407 | 21.5722 | 4.4033 | 0.081075 | 6123.3441 | 0.68573 | 4.012 | 105.4744 | 25.6603 | 4.444 | 0.099342 | 900.109 | 0.70355 | 2.1174 | 240.7684 | 112618.9479 | 4.5006 | 0.18947
[18 empty] | 4369000 | 7977.0041 | 0.72237 | 4.3817 | 92.946 | 21.5723 | 4.4043 | 0.081104 | 6122.6594 | 0.68565 | 4.0118 | 105.48 | 25.6606 | 4.4451 | 0.099371 | 900.0975 | 0.70354 | 2.1174 | 240.7696 | 112619.858 | 4.5016 | 0.18948
[18 empty] | 4370000 | 7976.0727 | 0.72229 | 4.3815 | 92.9512 | 21.5725 | 4.4054 | 0.081133 | 6121.9747 | 0.68557 | 4.0117 | 105.4855 | 25.6609 | 4.4461 | 0.099401 | 900.0859 | 0.70353 | 2.1173 | 240.7708 | 112620.7679 | 4.5027 | 0.18948
[18 empty] | 4371000 | 7975.1413 | 0.7222 | 4.3814 | 92.9565 | 21.5727 | 4.4064 | 0.081162 | 6121.2901 | 0.6855 | 4.0115 | 105.4911 | 25.6612 | 4.4472 | 0.09943 | 900.0744 | 0.70352 | 2.1173 | 240.772 | 112621.6777 | 4.5037 | 0.18949
[18 empty] | 4372000 | 7974.2099 | 0.72212 | 4.3812 | 92.9617 | 21.5729 | 4.4074 | 0.081191 | 6120.6055 | 0.68542 | 4.0114 | 105.4967 | 25.6615 | 4.4483 | 0.09946 | 900.0628 | 0.70351 | 2.1173 | 240.7731 | 112622.5873 | 4.5048 | 0.1895
[18 empty] | 4373000 | 7973.2784 | 0.72204 | 4.381 | 92.967 | 21.573 | 4.4085 | 0.08122 | 6119.9209 | 0.68534 | 4.0112 | 105.5023 | 25.6618 | 4.4493 | 0.099489 | 900.0513 | 0.7035 | 2.1173 | 240.7743 | 112623.4967 | 4.5058 | 0.1895
[18 empty] | 4374000 | 7972.347 | 0.72195 | 4.3809 | 92.9723 | 21.5732 | 4.4095 | 0.081249 | 6119.2364 | 0.68527 | 4.0111 | 105.5078 | 25.6621 | 4.4504 | 0.099518 | 900.0397 | 0.70349 | 2.1173 | 240.7755 | 112624.406 | 4.5068 | 0.18951
[18 empty] | 4375000 | 7971.4155 | 0.72187 | 4.3807 | 92.9775 | 21.5734 | 4.4105 | 0.081278 | 6118.5519 | 0.68519 | 4.0109 | 105.5134 | 25.6624 | 4.4514 | 0.099548 | 900.0282 | 0.70348 | 2.1173 | 240.7767 | 112625.3151 | 4.5079 | 0.18952
[18 empty] | 4376000 | 7970.4841 | 0.72178 | 4.3805 | 92.9828 | 21.5735 | 4.4116 | 0.081307 | 6117.8675 | 0.68511 | 4.0108 | 105.519 | 25.6627 | 4.4525 | 0.099577 | 900.0167 | 0.70347 | 2.1173 | 240.7779 | 112626.2241 | 4.5089 | 0.18953
[18 empty] | 4377000 | 7969.5526 | 0.7217 | 4.3803 | 92.988 | 21.5737 | 4.4126 | 0.081337 | 6117.183 | 0.68504 | 4.0106 | 105.5245 | 25.663 | 4.4535 | 0.099607 | 900.0051 | 0.70346 | 2.1173 | 240.779 | 112627.1329 | 4.5099 | 0.18953
[18 empty] | 4378000 | 7968.6212 | 0.72161 | 4.3802 | 92.9933 | 21.5739 | 4.4136 | 0.081366 | 6116.4987 | 0.68496 | 4.0105 | 105.5301 | 25.6633 | 4.4546 | 0.099636 | 899.9936 | 0.70345 | 2.1173 | 240.7802 | 112628.0415 | 4.511 | 0.18954
[18 empty] | 4379000 | 7967.6897 | 0.72153 | 4.38 | 92.9986 | 21.574 | 4.4147 | 0.081395 | 6115.8143 | 0.68488 | 4.0103 | 105.5357 | 25.6636 | 4.4556 | 0.099666 | 899.9821 | 0.70345 | 2.1173 | 240.7814 | 112628.95 | 4.512 | 0.18955
[18 empty] | 4380000 | 7966.7582 | 0.72145 | 4.3798 | 93.0038 | 21.5742 | 4.4157 | 0.081424 | 6115.13 | 0.68481 | 4.0102 | 105.5413 | 25.6639 | 4.4567 | 0.099695 | 899.9706 | 0.70344 | 2.1173 | 240.7826 | 112629.8583 | 4.513 | 0.18955
[18 empty] | 4381000 | 7965.8267 | 0.72136 | 4.3797 | 93.0091 | 21.5744 | 4.4168 | 0.081453 | 6114.4457 | 0.68473 | 4.01 | 105.5468 | 25.6642 | 4.4577 | 0.099725 | 899.959 | 0.70343 | 2.1172 | 240.7837 | 112630.7664 | 4.5141 | 0.18956
[18 empty] | 4382000 | 7964.8953 | 0.72128 | 4.3795 | 93.0144 | 21.5746 | 4.4178 | 0.081482 | 6113.7615 | 0.68465 | 4.0099 | 105.5524 | 25.6645 | 4.4588 | 0.099754 | 899.9475 | 0.70342 | 2.1172 | 240.7849 | 112631.6744 | 4.5151 | 0.18957
[18 empty] | 4383000 | 7963.9638 | 0.72119 | 4.3793 | 93.0196 | 21.5747 | 4.4188 | 0.081512 | 6113.0773 | 0.68458 | 4.0097 | 105.558 | 25.6648 | 4.4598 | 0.099783 | 899.936 | 0.70341 | 2.1172 | 240.7861 | 112632.5823 | 4.5162 | 0.18957
[18 empty] | 4384000 | 7963.0323 | 0.72111 | 4.3791 | 93.0249 | 21.5749 | 4.4199 | 0.081541 | 6112.3931 | 0.6845 | 4.0096 | 105.5636 | 25.6651 | 4.4609 | 0.099813 | 899.9245 | 0.7034 | 2.1172 | 240.7873 | 112633.4899 | 4.5172 | 0.18958
[18 empty] | 4385000 | 7962.1008 | 0.72102 | 4.379 | 93.0302 | 21.5751 | 4.4209 | 0.08157 | 6111.709 | 0.68442 | 4.0094 | 105.5691 | 25.6654 | 4.4619 | 0.099842 | 899.913 | 0.70339 | 2.1172 | 240.7884 | 112634.3974 | 4.5182 | 0.18959
[18 empty] | 4386000 | 7961.1692 | 0.72094 | 4.3788 | 93.0355 | 21.5752 | 4.4219 | 0.081599 | 6111.0249 | 0.68435 | 4.0093 | 105.5747 | 25.6657 | 4.463 | 0.099872 | 899.9015 | 0.70338 | 2.1172 | 240.7896 | 112635.3048 | 4.5193 | 0.18959
[18 empty] | 4387000 | 7960.2377 | 0.72086 | 4.3786 | 93.0407 | 21.5754 | 4.423 | 0.081628 | 6110.3409 | 0.68427 | 4.0091 | 105.5803 | 25.666 | 4.464 | 0.099901 | 899.89 | 0.70337 | 2.1172 | 240.7908 | 112636.2119 | 4.5203 | 0.1896
[18 empty] | 4388000 | 7959.3062 | 0.72077 | 4.3785 | 93.046 | 21.5756 | 4.424 | 0.081657 | 6109.6569 | 0.68419 | 4.009 | 105.5859 | 25.6663 | 4.4651 | 0.099931 | 899.8785 | 0.70336 | 2.1172 | 240.7919 | 112637.119 | 4.5213 | 0.18961
[18 empty] | 4389000 | 7958.3747 | 0.72069 | 4.3783 | 93.0513 | 21.5758 | 4.425 | 0.081687 | 6108.9729 | 0.68412 | 4.0088 | 105.5915 | 25.6666 | 4.4661 | 0.09996 | 899.867 | 0.70336 | 2.1172 | 240.7931 | 112638.0258 | 4.5224 | 0.18962
[18 empty] | 4390000 | 7957.4431 | 0.7206 | 4.3781 | 93.0565 | 21.5759 | 4.4261 | 0.081716 | 6108.2889 | 0.68404 | 4.0087 | 105.597 | 25.6669 | 4.4672 | 0.09999 | 899.8555 | 0.70335 | 2.1172 | 240.7943 | 112638.9325 | 4.5234 | 0.18962
[18 empty] | 4391000 | 7956.5116 | 0.72052 | 4.378 | 93.0618 | 21.5761 | 4.4271 | 0.081745 | 6107.605 | 0.68396 | 4.0085 | 105.6026 | 25.6672 | 4.4683 | 0.10002 | 899.844 | 0.70334 | 2.1172 | 240.7955 | 112639.8391 | 4.5244 | 0.18963
[18 empty] | 4392000 | 7955.58 | 0.72043 | 4.3778 | 93.0671 | 21.5763 | 4.4281 | 0.081774 | 6106.9211 | 0.68389 | 4.0084 | 105.6082 | 25.6675 | 4.4693 | 0.10005 | 899.8325 | 0.70333 | 2.1171 | 240.7966 | 112640.7454 | 4.5255 | 0.18964
[18 empty] | 4393000 | 7954.6485 | 0.72035 | 4.3776 | 93.0724 | 21.5765 | 4.4292 | 0.081803 | 6106.2373 | 0.68381 | 4.0082 | 105.6138 | 25.6679 | 4.4704 | 0.10008 | 899.821 | 0.70332 | 2.1171 | 240.7978 | 112641.6517 | 4.5265 | 0.18964
[18 empty] | 4394000 | 7953.7169 | 0.72026 | 4.3774 | 93.0777 | 21.5766 | 4.4302 | 0.081833 | 6105.5535 | 0.68373 | 4.0081 | 105.6194 | 25.6682 | 4.4714 | 0.10011 | 899.8095 | 0.70331 | 2.1171 | 240.799 | 112642.5577 | 4.5276 | 0.18965
[18 empty] | 4395000 | 7952.7853 | 0.72018 | 4.3773 | 93.0829 | 21.5768 | 4.4312 | 0.081862 | 6104.8697 | 0.68366 | 4.0079 | 105.6249 | 25.6685 | 4.4725 | 0.10014 | 899.798 | 0.7033 | 2.1171 | 240.8002 | 112643.4636 | 4.5286 | 0.18966
[18 empty] | 4396000 | 7951.8538 | 0.7201 | 4.3771 | 93.0882 | 21.577 | 4.4323 | 0.081891 | 6104.186 | 0.68358 | 4.0078 | 105.6305 | 25.6688 | 4.4735 | 0.10017 | 899.7865 | 0.70329 | 2.1171 | 240.8013 | 112644.3694 | 4.5296 | 0.18966
[18 empty] | 4397000 | 7950.9222 | 0.72001 | 4.3769 | 93.0935 | 21.5771 | 4.4333 | 0.08192 | 6103.5023 | 0.6835 | 4.0076 | 105.6361 | 25.6691 | 4.4746 | 0.1002 | 899.775 | 0.70328 | 2.1171 | 240.8025 | 112645.2749 | 4.5307 | 0.18967
[18 empty] | 4398000 | 7949.9906 | 0.71993 | 4.3768 | 93.0988 | 21.5773 | 4.4344 | 0.081949 | 6102.8187 | 0.68343 | 4.0075 | 105.6417 | 25.6694 | 4.4756 | 0.10023 | 899.7635 | 0.70328 | 2.1171 | 240.8037 | 112646.1804 | 4.5317 | 0.18968
[18 empty] | 4399000 | 7949.059 | 0.71984 | 4.3766 | 93.1041 | 21.5775 | 4.4354 | 0.081979 | 6102.135 | 0.68335 | 4.0073 | 105.6473 | 25.6697 | 4.4767 | 0.10026 | 899.7521 | 0.70327 | 2.1171 | 240.8048 | 112647.0856 | 4.5327 | 0.18968
[18 empty] | 4400000 | 7948.1274 | 0.71976 | 4.3764 | 93.1093 | 21.5777 | 4.4364 | 0.082008 | 6101.4515 | 0.68327 | 4.0072 | 105.6529 | 25.67 | 4.4777 | 0.10028 | 899.7406 | 0.70326 | 2.1171 | 240.806 | 112647.9907 | 4.5338 | 0.18969
[18 empty] | 4401000 | 7947.1958 | 0.71967 | 4.3762 | 93.1146 | 21.5778 | 4.4375 | 0.082037 | 6100.7679 | 0.6832 | 4.007 | 105.6585 | 25.6703 | 4.4788 | 0.10031 | 899.7291 | 0.70325 | 2.1171 | 240.8072 | 112648.8957 | 4.5348 | 0.1897
[18 empty] | 4402000 | 7946.2642 | 0.71959 | 4.3761 | 93.1199 | 21.578 | 4.4385 | 0.082066 | 6100.0844 | 0.68312 | 4.0069 | 105.664 | 25.6706 | 4.4798 | 0.10034 | 899.7176 | 0.70324 | 2.1171 | 240.8083 | 112649.8004 | 4.5358 | 0.1897
[18 empty] | 4403000 | 7945.3326 | 0.71951 | 4.3759 | 93.1252 | 21.5782 | 4.4395 | 0.082096 | 6099.4009 | 0.68304 | 4.0068 | 105.6696 | 25.6709 | 4.4809 | 0.10037 | 899.7062 | 0.70323 | 2.117 | 240.8095 | 112650.705 | 4.5369 | 0.18971
[18 empty] | 4404000 | 7944.401 | 0.71942 | 4.3757 | 93.1305 | 21.5784 | 4.4406 | 0.082125 | 6098.7175 | 0.68297 | 4.0066 | 105.6752 | 25.6712 | 4.4819 | 0.1004 | 899.6947 | 0.70322 | 2.117 | 240.8107 | 112651.6095 | 4.5379 | 0.18972
[18 empty] | 4405000 | 7943.4694 | 0.71934 | 4.3756 | 93.1358 | 21.5785 | 4.4416 | 0.082154 | 6098.0341 | 0.68289 | 4.0065 | 105.6808 | 25.6715 | 4.483 | 0.10043 | 899.6832 | 0.70321 | 2.117 | 240.8119 | 112652.5138 | 4.539 | 0.18973
[18 empty] | 4406000 | 7942.5377 | 0.71925 | 4.3754 | 93.1411 | 21.5787 | 4.4426 | 0.082183 | 6097.3507 | 0.68282 | 4.0063 | 105.6864 | 25.6718 | 4.4841 | 0.10046 | 899.6718 | 0.7032 | 2.117 | 240.813 | 112653.4179 | 4.54 | 0.18973
[18 empty] | 4407000 | 7941.6061 | 0.71917 | 4.3752 | 93.1464 | 21.5789 | 4.4437 | 0.082212 | 6096.6674 | 0.68274 | 4.0062 | 105.692 | 25.6721 | 4.4851 | 0.10049 | 899.6603 | 0.70319 | 2.117 | 240.8142 | 112654.3219 | 4.541 | 0.18974
[18 empty] | 4408000 | 7940.6745 | 0.71908 | 4.375 | 93.1516 | 21.579 | 4.4447 | 0.082242 | 6095.9841 | 0.68266 | 4.006 | 105.6976 | 25.6724 | 4.4862 | 0.10052 | 899.6489 | 0.70319 | 2.117 | 240.8154 | 112655.2257 | 4.5421 | 0.18975
[18 empty] | 4409000 | 7939.7428 | 0.719 | 4.3749 | 93.1569 | 21.5792 | 4.4457 | 0.082271 | 6095.3008 | 0.68259 | 4.0059 | 105.7032 | 25.6727 | 4.4872 | 0.10055 | 899.6374 | 0.70318 | 2.117 | 240.8165 | 112656.1294 | 4.5431 | 0.18975
[18 empty] | 4410000 | 7938.8112 | 0.71891 | 4.3747 | 93.1622 | 21.5794 | 4.4468 | 0.0823 | 6094.6176 | 0.68251 | 4.0057 | 105.7088 | 25.673 | 4.4883 | 0.10058 | 899.6259 | 0.70317 | 2.117 | 240.8177 | 112657.0329 | 4.5441 | 0.18976
[18 empty] | 4411000 | 7937.8795 | 0.71883 | 4.3745 | 93.1675 | 21.5796 | 4.4478 | 0.082329 | 6093.9344 | 0.68243 | 4.0056 | 105.7144 | 25.6733 | 4.4893 | 0.10061 | 899.6145 | 0.70316 | 2.117 | 240.8189 | 112657.9363 | 4.5452 | 0.18977
[18 empty] | 4412000 | 7936.9479 | 0.71875 | 4.3744 | 93.1728 | 21.5797 | 4.4489 | 0.082359 | 6093.2513 | 0.68236 | 4.0054 | 105.7199 | 25.6736 | 4.4904 | 0.10064 | 899.603 | 0.70315 | 2.117 | 240.82 | 112658.8394 | 4.5462 | 0.18977
[18 empty] | 4413000 | 7936.0162 | 0.71866 | 4.3742 | 93.1781 | 21.5799 | 4.4499 | 0.082388 | 6092.5682 | 0.68228 | 4.0053 | 105.7255 | 25.674 | 4.4914 | 0.10067 | 899.5916 | 0.70314 | 2.117 | 240.8212 | 112659.7425 | 4.5472 | 0.18978
[18 empty] | 4414000 | 7935.0846 | 0.71858 | 4.374 | 93.1834 | 21.5801 | 4.4509 | 0.082417 | 6091.8851 | 0.6822 | 4.0051 | 105.7311 | 25.6743 | 4.4925 | 0.1007 | 899.5802 | 0.70313 | 2.1169 | 240.8224 | 112660.6453 | 4.5483 | 0.18979
[18 empty] | 4415000 | 7934.1529 | 0.71849 | 4.3738 | 93.1887 | 21.5803 | 4.452 | 0.082447 | 6091.202 | 0.68213 | 4.005 | 105.7367 | 25.6746 | 4.4935 | 0.10073 | 899.5687 | 0.70312 | 2.1169 | 240.8235 | 112661.548 | 4.5493 | 0.18979
[18 empty] | 4416000 | 7933.2212 | 0.71841 | 4.3737 | 93.194 | 21.5804 | 4.453 | 0.082476 | 6090.519 | 0.68205 | 4.0048 | 105.7423 | 25.6749 | 4.4946 | 0.10076 | 899.5573 | 0.70311 | 2.1169 | 240.8247 | 112662.4506 | 4.5504 | 0.1898
[18 empty] | 4417000 | 7932.2895 | 0.71832 | 4.3735 | 93.1993 | 21.5806 | 4.454 | 0.082505 | 6089.8361 | 0.68197 | 4.0047 | 105.7479 | 25.6752 | 4.4956 | 0.10079 | 899.5458 | 0.7031 | 2.1169 | 240.8259 | 112663.353 | 4.5514 | 0.18981
[18 empty] | 4418000 | 7931.3578 | 0.71824 | 4.3733 | 93.2046 | 21.5808 | 4.4551 | 0.082534 | 6089.1532 | 0.6819 | 4.0045 | 105.7535 | 25.6755 | 4.4967 | 0.10082 | 899.5344 | 0.7031 | 2.1169 | 240.827 | 112664.2552 | 4.5524 | 0.18981
[18 empty] | 4419000 | 7930.4262 | 0.71816 | 4.3732 | 93.2099 | 21.581 | 4.4561 | 0.082564 | 6088.4703 | 0.68182 | 4.0044 | 105.7591 | 25.6758 | 4.4977 | 0.10085 | 899.523 | 0.70309 | 2.1169 | 240.8282 | 112665.1573 | 4.5535 | 0.18982
[18 empty] | 4420000 | 7929.4945 | 0.71807 | 4.373 | 93.2152 | 21.5811 | 4.4571 | 0.082593 | 6087.7874 | 0.68174 | 4.0042 | 105.7647 | 25.6761 | 4.4988 | 0.10087 | 899.5115 | 0.70308 | 2.1169 | 240.8294 | 112666.0592 | 4.5545 | 0.18983
[18 empty] | 4421000 | 7928.5628 | 0.71799 | 4.3728 | 93.2205 | 21.5813 | 4.4582 | 0.082622 | 6087.1046 | 0.68167 | 4.0041 | 105.7703 | 25.6764 | 4.4999 | 0.1009 | 899.5001 | 0.70307 | 2.1169 | 240.8305 | 112666.9609 | 4.5555 | 0.18983
[18 empty] | 4422000 | 7927.6311 | 0.7179 | 4.3726 | 93.2258 | 21.5815 | 4.4592 | 0.082652 | 6086.4218 | 0.68159 | 4.0039 | 105.7759 | 25.6767 | 4.5009 | 0.10093 | 899.4887 | 0.70306 | 2.1169 | 240.8317 | 112667.8625 | 4.5566 | 0.18984
[18 empty] | 4423000 | 7926.6994 | 0.71782 | 4.3725 | 93.2311 | 21.5817 | 4.4603 | 0.082681 | 6085.7391 | 0.68152 | 4.0038 | 105.7815 | 25.677 | 4.502 | 0.10096 | 899.4773 | 0.70305 | 2.1169 | 240.8329 | 112668.764 | 4.5576 | 0.18985
[18 empty] | 4424000 | 7925.7676 | 0.71773 | 4.3723 | 93.2364 | 21.5818 | 4.4613 | 0.08271 | 6085.0563 | 0.68144 | 4.0036 | 105.7871 | 25.6773 | 4.503 | 0.10099 | 899.4658 | 0.70304 | 2.1169 | 240.834 | 112669.6652 | 4.5587 | 0.18986
[18 empty] | 4425000 | 7924.8359 | 0.71765 | 4.3721 | 93.2417 | 21.582 | 4.4623 | 0.08274 | 6084.3737 | 0.68136 | 4.0035 | 105.7927 | 25.6776 | 4.5041 | 0.10102 | 899.4544 | 0.70303 | 2.1168 | 240.8352 | 112670.5664 | 4.5597 | 0.18986
[18 empty] | 4426000 | 7923.9042 | 0.71757 | 4.372 | 93.247 | 21.5822 | 4.4634 | 0.082769 | 6083.691 | 0.68129 | 4.0033 | 105.7983 | 25.6779 | 4.5051 | 0.10105 | 899.443 | 0.70302 | 2.1168 | 240.8364 | 112671.4673 | 4.5607 | 0.18987
[18 empty] | 4427000 | 7922.9725 | 0.71748 | 4.3718 | 93.2523 | 21.5824 | 4.4644 | 0.082798 | 6083.0084 | 0.68121 | 4.0032 | 105.8039 | 25.6782 | 4.5062 | 0.10108 | 899.4316 | 0.70302 | 2.1168 | 240.8375 | 112672.3681 | 4.5618 | 0.18988
[18 empty] | 4428000 | 7922.0408 | 0.7174 | 4.3716 | 93.2576 | 21.5825 | 4.4654 | 0.082827 | 6082.3259 | 0.68113 | 4.003 | 105.8095 | 25.6786 | 4.5072 | 0.10111 | 899.4202 | 0.70301 | 2.1168 | 240.8387 | 112673.2688 | 4.5628 | 0.18988
[18 empty] | 4429000 | 7921.109 | 0.71731 | 4.3714 | 93.263 | 21.5827 | 4.4665 | 0.082857 | 6081.6434 | 0.68106 | 4.0029 | 105.8151 | 25.6789 | 4.5083 | 0.10114 | 899.4088 | 0.703 | 2.1168 | 240.8399 | 112674.1693 | 4.5638 | 0.18989
[18 empty] | 4430000 | 7920.1773 | 0.71723 | 4.3713 | 93.2683 | 21.5829 | 4.4675 | 0.082886 | 6080.9609 | 0.68098 | 4.0027 | 105.8207 | 25.6792 | 4.5093 | 0.10117 | 899.3974 | 0.70299 | 2.1168 | 240.841 | 112675.0696 | 4.5649 | 0.1899
[18 empty] | 4431000 | 7919.2455 | 0.71714 | 4.3711 | 93.2736 | 21.5831 | 4.4685 | 0.082915 | 6080.2784 | 0.6809 | 4.0026 | 105.8263 | 25.6795 | 4.5104 | 0.1012 | 899.386 | 0.70298 | 2.1168 | 240.8422 | 112675.9698 | 4.5659 | 0.1899
[18 empty] | 4432000 | 7918.3138 | 0.71706 | 4.3709 | 93.2789 | 21.5832 | 4.4696 | 0.082945 | 6079.596 | 0.68083 | 4.0024 | 105.8319 | 25.6798 | 4.5114 | 0.10123 | 899.3746 | 0.70297 | 2.1168 | 240.8433 | 112676.8698 | 4.5669 | 0.18991
[18 empty] | 4433000 | 7917.382 | 0.71697 | 4.3708 | 93.2842 | 21.5834 | 4.4706 | 0.082974 | 6078.9136 | 0.68075 | 4.0023 | 105.8375 | 25.6801 | 4.5125 | 0.10126 | 899.3632 | 0.70296 | 2.1168 | 240.8445 | 112677.7696 | 4.568 | 0.18992
[18 empty] | 4434000 | 7916.4503 | 0.71689 | 4.3706 | 93.2895 | 21.5836 | 4.4717 | 0.083003 | 6078.2313 | 0.68067 | 4.0021 | 105.8431 | 25.6804 | 4.5136 | 0.10129 | 899.3518 | 0.70295 | 2.1168 | 240.8457 | 112678.6693 | 4.569 | 0.18992
[18 empty] | 4435000 | 7915.5185 | 0.71681 | 4.3704 | 93.2948 | 21.5838 | 4.4727 | 0.083033 | 6077.549 | 0.6806 | 4.002 | 105.8487 | 25.6807 | 4.5146 | 0.10132 | 899.3404 | 0.70294 | 2.1168 | 240.8468 | 112679.5689 | 4.5701 | 0.18993
[18 empty] | 4436000 | 7914.5868 | 0.71672 | 4.3702 | 93.3001 | 21.5839 | 4.4737 | 0.083062 | 6076.8667 | 0.68052 | 4.0018 | 105.8543 | 25.681 | 4.5157 | 0.10135 | 899.329 | 0.70294 | 2.1167 | 240.848 | 112680.4683 | 4.5711 | 0.18994
[18 empty] | 4437000 | 7913.655 | 0.71664 | 4.3701 | 93.3055 | 21.5841 | 4.4748 | 0.083092 | 6076.1845 | 0.68045 | 4.0017 | 105.8599 | 25.6813 | 4.5167 | 0.10138 | 899.3176 | 0.70293 | 2.1167 | 240.8492 | 112681.3675 | 4.5721 | 0.18994
[18 empty] | 4438000 | 7912.7232 | 0.71655 | 4.3699 | 93.3108 | 21.5843 | 4.4758 | 0.083121 | 6075.5023 | 0.68037 | 4.0015 | 105.8655 | 25.6816 | 4.5178 | 0.10141 | 899.3062 | 0.70292 | 2.1167 | 240.8503 | 112682.2666 | 4.5732 | 0.18995
[18 empty] | 4439000 | 7911.7915 | 0.71647 | 4.3697 | 93.3161 | 21.5845 | 4.4768 | 0.08315 | 6074.8201 | 0.68029 | 4.0014 | 105.8712 | 25.6819 | 4.5188 | 0.10144 | 899.2948 | 0.70291 | 2.1167 | 240.8515 | 112683.1655 | 4.5742 | 0.18996
[18 empty] | 4440000 | 7910.8597 | 0.71638 | 4.3696 | 93.3214 | 21.5846 | 4.4779 | 0.08318 | 6074.138 | 0.68022 | 4.0012 | 105.8768 | 25.6822 | 4.5199 | 0.10147 | 899.2834 | 0.7029 | 2.1167 | 240.8526 | 112684.0642 | 4.5752 | 0.18996
[18 empty] | 4441000 | 7909.9279 | 0.7163 | 4.3694 | 93.3267 | 21.5848 | 4.4789 | 0.083209 | 6073.4559 | 0.68014 | 4.0011 | 105.8824 | 25.6826 | 4.5209 | 0.1015 | 899.2721 | 0.70289 | 2.1167 | 240.8538 | 112684.9628 | 4.5763 | 0.18997
[18 empty] | 4442000 | 7908.9961 | 0.71622 | 4.3692 | 93.3321 | 21.585 | 4.4799 | 0.083238 | 6072.7739 | 0.68006 | 4.0009 | 105.888 | 25.6829 | 4.522 | 0.10152 | 899.2607 | 0.70288 | 2.1167 | 240.855 | 112685.8613 | 4.5773 | 0.18998
[18 empty] | 4443000 | 7908.0644 | 0.71613 | 4.369 | 93.3374 | 21.5852 | 4.481 | 0.083268 | 6072.0919 | 0.67999 | 4.0008 | 105.8936 | 25.6832 | 4.523 | 0.10155 | 899.2493 | 0.70287 | 2.1167 | 240.8561 | 112686.7595 | 4.5783 | 0.18999
[18 empty] | 4444000 | 7907.1326 | 0.71605 | 4.3689 | 93.3427 | 21.5854 | 4.482 | 0.083297 | 6071.4099 | 0.67991 | 4.0006 | 105.8992 | 25.6835 | 4.5241 | 0.10158 | 899.2379 | 0.70286 | 2.1167 | 240.8573 | 112687.6577 | 4.5794 | 0.18999
[18 empty] | 4445000 | 7906.2008 | 0.71596 | 4.3687 | 93.348 | 21.5855 | 4.4831 | 0.083327 | 6070.7279 | 0.67983 | 4.0005 | 105.9048 | 25.6838 | 4.5252 | 0.10161 | 899.2265 | 0.70286 | 2.1167 | 240.8585 | 112688.5556 | 4.5804 | 0.19
[18 empty] | 4446000 | 7905.269 | 0.71588 | 4.3685 | 93.3533 | 21.5857 | 4.4841 | 0.083356 | 6070.046 | 0.67976 | 4.0003 | 105.9104 | 25.6841 | 4.5262 | 0.10164 | 899.2152 | 0.70285 | 2.1167 | 240.8596 | 112689.4534 | 4.5815 | 0.19001
[18 empty] | 4447000 | 7904.3372 | 0.71579 | 4.3684 | 93.3587 | 21.5859 | 4.4851 | 0.083385 | 6069.3642 | 0.67968 | 4.0002 | 105.916 | 25.6844 | 4.5273 | 0.10167 | 899.2038 | 0.70284 | 2.1167 | 240.8608 | 112690.3511 | 4.5825 | 0.19001
[18 empty] | 4448000 | 7903.4054 | 0.71571 | 4.3682 | 93.364 | 21.5861 | 4.4862 | 0.083415 | 6068.6824 | 0.6796 | 4 | 105.9216 | 25.6847 | 4.5283 | 0.1017 | 899.1924 | 0.70283 | 2.1166 | 240.8619 | 112691.2486 | 4.5835 | 0.19002
[18 empty] | 4449000 | 7902.4736 | 0.71562 | 4.368 | 93.3693 | 21.5862 | 4.4872 | 0.083444 | 6068.0006 | 0.67953 | 3.9999 | 105.9273 | 25.685 | 4.5294 | 0.10173 | 899.1811 | 0.70282 | 2.1166 | 240.8631 | 112692.1459 | 4.5846 | 0.19003
[18 empty] | 4450000 | 7901.5418 | 0.71554 | 4.3678 | 93.3747 | 21.5864 | 4.4882 | 0.083473 | 6067.3188 | 0.67945 | 3.9997 | 105.9329 | 25.6853 | 4.5304 | 0.10176 | 899.1697 | 0.70281 | 2.1166 | 240.8643 | 112693.0431 | 4.5856 | 0.19003
[18 empty] | 4451000 | 7900.6099 | 0.71546 | 4.3677 | 93.38 | 21.5866 | 4.4893 | 0.083503 | 6066.6371 | 0.67938 | 3.9996 | 105.9385 | 25.6856 | 4.5315 | 0.10179 | 899.1584 | 0.7028 | 2.1166 | 240.8654 | 112693.9401 | 4.5866 | 0.19004
[18 empty] | 4452000 | 7899.6781 | 0.71537 | 4.3675 | 93.3853 | 21.5868 | 4.4903 | 0.083532 | 6065.9554 | 0.6793 | 3.9994 | 105.9441 | 25.6859 | 4.5325 | 0.10182 | 899.147 | 0.70279 | 2.1166 | 240.8666 | 112694.837 | 4.5877 | 0.19005
[18 empty] | 4453000 | 7898.7463 | 0.71529 | 4.3673 | 93.3906 | 21.5869 | 4.4913 | 0.083562 | 6065.2738 | 0.67922 | 3.9993 | 105.9497 | 25.6863 | 4.5336 | 0.10185 | 899.1357 | 0.70278 | 2.1166 | 240.8677 | 112695.7337 | 4.5887 | 0.19005
[18 empty] | 4454000 | 7897.8145 | 0.7152 | 4.3672 | 93.396 | 21.5871 | 4.4924 | 0.083591 | 6064.5922 | 0.67915 | 3.9991 | 105.9553 | 25.6866 | 4.5346 | 0.10188 | 899.1243 | 0.70278 | 2.1166 | 240.8689 | 112696.6303 | 4.5897 | 0.19006
[18 empty] | 4455000 | 7896.8827 | 0.71512 | 4.367 | 93.4013 | 21.5873 | 4.4934 | 0.083621 | 6063.9106 | 0.67907 | 3.999 | 105.961 | 25.6869 | 4.5357 | 0.10191 | 899.113 | 0.70277 | 2.1166 | 240.87 | 112697.5267 | 4.5908 | 0.19007
[18 empty] | 4456000 | 7895.9508 | 0.71503 | 4.3668 | 93.4066 | 21.5875 | 4.4945 | 0.08365 | 6063.2291 | 0.67899 | 3.9988 | 105.9666 | 25.6872 | 4.5368 | 0.10194 | 899.1016 | 0.70276 | 2.1166 | 240.8712 | 112698.4229 | 4.5918 | 0.19007
[18 empty] | 4457000 | 7895.019 | 0.71495 | 4.3666 | 93.412 | 21.5877 | 4.4955 | 0.083679 | 6062.5476 | 0.67892 | 3.9987 | 105.9722 | 25.6875 | 4.5378 | 0.10197 | 899.0903 | 0.70275 | 2.1166 | 240.8724 | 112699.319 | 4.5929 | 0.19008
[18 empty] | 4458000 | 7894.0872 | 0.71486 | 4.3665 | 93.4173 | 21.5878 | 4.4965 | 0.083709 | 6061.8662 | 0.67884 | 3.9985 | 105.9778 | 25.6878 | 4.5389 | 0.102 | 899.0789 | 0.70274 | 2.1166 | 240.8735 | 112700.2149 | 4.5939 | 0.19009
[18 empty] | 4459000 | 7893.1553 | 0.71478 | 4.3663 | 93.4226 | 21.588 | 4.4976 | 0.083738 | 6061.1847 | 0.67877 | 3.9984 | 105.9834 | 25.6881 | 4.5399 | 0.10203 | 899.0676 | 0.70273 | 2.1165 | 240.8747 | 112701.1107 | 4.5949 | 0.19009
[18 empty] | 4460000 | 7892.2235 | 0.7147 | 4.3661 | 93.428 | 21.5882 | 4.4986 | 0.083768 | 6060.5034 | 0.67869 | 3.9982 | 105.989 | 25.6884 | 4.541 | 0.10206 | 899.0562 | 0.70272 | 2.1165 | 240.8758 | 112702.0063 | 4.596 | 0.1901
[18 empty] | 4461000 | 7891.2917 | 0.71461 | 4.366 | 93.4333 | 21.5884 | 4.4996 | 0.083797 | 6059.822 | 0.67861 | 3.9981 | 105.9947 | 25.6887 | 4.542 | 0.10209 | 899.0449 | 0.70271 | 2.1165 | 240.877 | 112702.9018 | 4.597 | 0.19011
[18 empty] | 4462000 | 7890.3598 | 0.71453 | 4.3658 | 93.4387 | 21.5885 | 4.5007 | 0.083827 | 6059.1407 | 0.67854 | 3.9979 | 106.0003 | 25.689 | 4.5431 | 0.10212 | 899.0336 | 0.7027 | 2.1165 | 240.8782 | 112703.7971 | 4.598 | 0.19011
[18 empty] | 4463000 | 7889.428 | 0.71444 | 4.3656 | 93.444 | 21.5887 | 4.5017 | 0.083856 | 6058.4594 | 0.67846 | 3.9978 | 106.0059 | 25.6894 | 4.5441 | 0.10215 | 899.0223 | 0.7027 | 2.1165 | 240.8793 | 112704.6923 | 4.5991 | 0.19012
[18 empty] | 4464000 | 7888.4961 | 0.71436 | 4.3654 | 93.4493 | 21.5889 | 4.5028 | 0.083885 | 6057.7782 | 0.67838 | 3.9976 | 106.0115 | 25.6897 | 4.5452 | 0.10218 | 899.0109 | 0.70269 | 2.1165 | 240.8805 | 112705.5873 | 4.6001 | 0.19013
[18 empty] | 4465000 | 7887.5643 | 0.71427 | 4.3653 | 93.4547 | 21.5891 | 4.5038 | 0.083915 | 6057.097 | 0.67831 | 3.9975 | 106.0172 | 25.69 | 4.5462 | 0.10221 | 898.9996 | 0.70268 | 2.1165 | 240.8816 | 112706.4821 | 4.6011 | 0.19013
[18 empty] | 4466000 | 7886.6324 | 0.71419 | 4.3651 | 93.46 | 21.5893 | 4.5048 | 0.083944 | 6056.4159 | 0.67823 | 3.9973 | 106.0228 | 25.6903 | 4.5473 | 0.10223 | 898.9883 | 0.70267 | 2.1165 | 240.8828 | 112707.3768 | 4.6022 | 0.19014
[18 empty] | 4467000 | 7885.7006 | 0.71411 | 4.3649 | 93.4654 | 21.5894 | 4.5059 | 0.083974 | 6055.7347 | 0.67816 | 3.9972 | 106.0284 | 25.6906 | 4.5484 | 0.10226 | 898.977 | 0.70266 | 2.1165 | 240.8839 | 112708.2713 | 4.6032 | 0.19015
[18 empty] | 4468000 | 7884.7687 | 0.71402 | 4.3648 | 93.4707 | 21.5896 | 4.5069 | 0.084003 | 6055.0537 | 0.67808 | 3.997 | 106.034 | 25.6909 | 4.5494 | 0.10229 | 898.9656 | 0.70265 | 2.1165 | 240.8851 | 112709.1657 | 4.6043 | 0.19016
[18 empty] | 4469000 | 7883.8368 | 0.71394 | 4.3646 | 93.4761 | 21.5898 | 4.5079 | 0.084033 | 6054.3726 | 0.678 | 3.9969 | 106.0396 | 25.6912 | 4.5505 | 0.10232 | 898.9543 | 0.70264 | 2.1165 | 240.8862 | 112710.0599 | 4.6053 | 0.19016
[18 empty] | 4470000 | 7882.905 | 0.71385 | 4.3644 | 93.4814 | 21.59 | 4.509 | 0.084062 | 6053.6916 | 0.67793 | 3.9967 | 106.0453 | 25.6915 | 4.5515 | 0.10235 | 898.943 | 0.70263 | 2.1164 | 240.8874 | 112710.954 | 4.6063 | 0.19017
[18 empty] | 4471000 | 7881.9731 | 0.71377 | 4.3642 | 93.4867 | 21.5902 | 4.51 | 0.084092 | 6053.0106 | 0.67785 | 3.9966 | 106.0509 | 25.6918 | 4.5526 | 0.10238 | 898.9317 | 0.70262 | 2.1164 | 240.8886 | 112711.8479 | 4.6074 | 0.19018
[18 empty] | 4472000 | 7881.0412 | 0.71368 | 4.3641 | 93.4921 | 21.5903 | 4.5111 | 0.084121 | 6052.3297 | 0.67777 | 3.9964 | 106.0565 | 25.6921 | 4.5536 | 0.10241 | 898.9204 | 0.70262 | 2.1164 | 240.8897 | 112712.7416 | 4.6084 | 0.19018
[18 empty] | 4473000 | 7880.1094 | 0.7136 | 4.3639 | 93.4974 | 21.5905 | 4.5121 | 0.084151 | 6051.6488 | 0.6777 | 3.9963 | 106.0622 | 25.6925 | 4.5547 | 0.10244 | 898.9091 | 0.70261 | 2.1164 | 240.8909 | 112713.6352 | 4.6094 | 0.19019
[18 empty] | 4474000 | 7879.1775 | 0.71351 | 4.3637 | 93.5028 | 21.5907 | 4.5131 | 0.08418 | 6050.968 | 0.67762 | 3.9961 | 106.0678 | 25.6928 | 4.5557 | 0.10247 | 898.8978 | 0.7026 | 2.1164 | 240.892 | 112714.5287 | 4.6105 | 0.1902
[18 empty] | 4475000 | 7878.2456 | 0.71343 | 4.3635 | 93.5081 | 21.5909 | 4.5142 | 0.08421 | 6050.2871 | 0.67754 | 3.996 | 106.0734 | 25.6931 | 4.5568 | 0.1025 | 898.8865 | 0.70259 | 2.1164 | 240.8932 | 112715.4219 | 4.6115 | 0.1902
[18 empty] | 4476000 | 7877.3137 | 0.71335 | 4.3634 | 93.5135 | 21.5911 | 4.5152 | 0.084239 | 6049.6064 | 0.67747 | 3.9958 | 106.079 | 25.6934 | 4.5578 | 0.10253 | 898.8752 | 0.70258 | 2.1164 | 240.8943 | 112716.3151 | 4.6125 | 0.19021
[18 empty] | 4477000 | 7876.3819 | 0.71326 | 4.3632 | 93.5188 | 21.5912 | 4.5162 | 0.084269 | 6048.9256 | 0.67739 | 3.9957 | 106.0847 | 25.6937 | 4.5589 | 0.10256 | 898.8639 | 0.70257 | 2.1164 | 240.8955 | 112717.208 | 4.6136 | 0.19022
[18 empty] | 4478000 | 7875.45 | 0.71318 | 4.363 | 93.5242 | 21.5914 | 4.5173 | 0.084298 | 6048.2449 | 0.67732 | 3.9955 | 106.0903 | 25.694 | 4.56 | 0.10259 | 898.8526 | 0.70256 | 2.1164 | 240.8966 | 112718.1009 | 4.6146 | 0.19022
[18 empty] | 4479000 | 7874.5181 | 0.71309 | 4.3629 | 93.5296 | 21.5916 | 4.5183 | 0.084328 | 6047.5642 | 0.67724 | 3.9954 | 106.0959 | 25.6943 | 4.561 | 0.10262 | 898.8413 | 0.70255 | 2.1164 | 240.8978 | 112718.9935 | 4.6157 | 0.19023
[18 empty] | 4480000 | 7873.5862 | 0.71301 | 4.3627 | 93.5349 | 21.5918 | 4.5194 | 0.084357 | 6046.8836 | 0.67716 | 3.9952 | 106.1016 | 25.6946 | 4.5621 | 0.10265 | 898.83 | 0.70255 | 2.1164 | 240.8989 | 112719.886 | 4.6167 | 0.19024
[18 empty] | 4481000 | 7872.6543 | 0.71292 | 4.3625 | 93.5403 | 21.5919 | 4.5204 | 0.084387 | 6046.203 | 0.67709 | 3.9951 | 106.1072 | 25.6949 | 4.5631 | 0.10268 | 898.8187 | 0.70254 | 2.1163 | 240.9001 | 112720.7784 | 4.6177 | 0.19024
[18 empty] | 4482000 | 7871.7224 | 0.71284 | 4.3623 | 93.5456 | 21.5921 | 4.5214 | 0.084416 | 6045.5225 | 0.67701 | 3.9949 | 106.1128 | 25.6953 | 4.5642 | 0.10271 | 898.8074 | 0.70253 | 2.1163 | 240.9012 | 112721.6706 | 4.6188 | 0.19025
[18 empty] | 4483000 | 7870.7905 | 0.71276 | 4.3622 | 93.551 | 21.5923 | 4.5225 | 0.084446 | 6044.8419 | 0.67694 | 3.9948 | 106.1184 | 25.6956 | 4.5652 | 0.10274 | 898.7961 | 0.70252 | 2.1163 | 240.9024 | 112722.5626 | 4.6198 | 0.19026
[18 empty] | 4484000 | 7869.8587 | 0.71267 | 4.362 | 93.5563 | 21.5925 | 4.5235 | 0.084475 | 6044.1615 | 0.67686 | 3.9946 | 106.1241 | 25.6959 | 4.5663 | 0.10277 | 898.7848 | 0.70251 | 2.1163 | 240.9036 | 112723.4545 | 4.6208 | 0.19026
[18 empty] | 4485000 | 7868.9268 | 0.71259 | 4.3618 | 93.5617 | 21.5927 | 4.5245 | 0.084505 | 6043.481 | 0.67678 | 3.9945 | 106.1297 | 25.6962 | 4.5673 | 0.1028 | 898.7736 | 0.7025 | 2.1163 | 240.9047 | 112724.3463 | 4.6219 | 0.19027
[18 empty] | 4486000 | 7867.9949 | 0.7125 | 4.3617 | 93.5671 | 21.5928 | 4.5256 | 0.084534 | 6042.8006 | 0.67671 | 3.9943 | 106.1354 | 25.6965 | 4.5684 | 0.10283 | 898.7623 | 0.70249 | 2.1163 | 240.9059 | 112725.2379 | 4.6229 | 0.19028
[18 empty] | 4487000 | 7867.063 | 0.71242 | 4.3615 | 93.5724 | 21.593 | 4.5266 | 0.084564 | 6042.1202 | 0.67663 | 3.9942 | 106.141 | 25.6968 | 4.5695 | 0.10286 | 898.751 | 0.70248 | 2.1163 | 240.907 | 112726.1293 | 4.624 | 0.19028
[18 empty] | 4488000 | 7866.1311 | 0.71233 | 4.3613 | 93.5778 | 21.5932 | 4.5277 | 0.084593 | 6041.4399 | 0.67655 | 3.994 | 106.1466 | 25.6971 | 4.5705 | 0.10289 | 898.7397 | 0.70247 | 2.1163 | 240.9082 | 112727.0206 | 4.625 | 0.19029
[18 empty] | 4489000 | 7865.1992 | 0.71225 | 4.3611 | 93.5831 | 21.5934 | 4.5287 | 0.084623 | 6040.7596 | 0.67648 | 3.9939 | 106.1523 | 25.6974 | 4.5716 | 0.10292 | 898.7285 | 0.70247 | 2.1163 | 240.9093 | 112727.9117 | 4.626 | 0.1903
[18 empty] | 4490000 | 7864.2673 | 0.71216 | 4.361 | 93.5885 | 21.5936 | 4.5297 | 0.084652 | 6040.0794 | 0.6764 | 3.9937 | 106.1579 | 25.6977 | 4.5726 | 0.10295 | 898.7172 | 0.70246 | 2.1163 | 240.9105 | 112728.8026 | 4.6271 | 0.1903
[18 empty] | 4491000 | 7863.3354 | 0.71208 | 4.3608 | 93.5939 | 21.5938 | 4.5308 | 0.084682 | 6039.3991 | 0.67633 | 3.9936 | 106.1635 | 25.6981 | 4.5737 | 0.10298 | 898.7059 | 0.70245 | 2.1163 | 240.9116 | 112729.6935 | 4.6281 | 0.19031
[18 empty] | 4492000 | 7862.4035 | 0.712 | 4.3606 | 93.5992 | 21.5939 | 4.5318 | 0.084712 | 6038.719 | 0.67625 | 3.9934 | 106.1692 | 25.6984 | 4.5747 | 0.10301 | 898.6947 | 0.70244 | 2.1163 | 240.9128 | 112730.5841 | 4.6291 | 0.19032
[18 empty] | 4493000 | 7861.4716 | 0.71191 | 4.3604 | 93.6046 | 21.5941 | 4.5328 | 0.084741 | 6038.0388 | 0.67617 | 3.9933 | 106.1748 | 25.6987 | 4.5758 | 0.10303 | 898.6834 | 0.70243 | 2.1162 | 240.9139 | 112731.4746 | 4.6302 | 0.19032
[18 empty] | 4494000 | 7860.5397 | 0.71183 | 4.3603 | 93.61 | 21.5943 | 4.5339 | 0.084771 | 6037.3587 | 0.6761 | 3.9931 | 106.1804 | 25.699 | 4.5768 | 0.10306 | 898.6721 | 0.70242 | 2.1162 | 240.9151 | 112732.365 | 4.6312 | 0.19033
[18 empty] | 4495000 | 7859.6078 | 0.71174 | 4.3601 | 93.6153 | 21.5945 | 4.5349 | 0.0848 | 6036.6786 | 0.67602 | 3.993 | 106.1861 | 25.6993 | 4.5779 | 0.10309 | 898.6609 | 0.70241 | 2.1162 | 240.9162 | 112733.2552 | 4.6322 | 0.19034
[18 empty] | 4496000 | 7858.6758 | 0.71166 | 4.3599 | 93.6207 | 21.5947 | 4.536 | 0.08483 | 6035.9986 | 0.67594 | 3.9928 | 106.1917 | 25.6996 | 4.579 | 0.10312 | 898.6496 | 0.7024 | 2.1162 | 240.9174 | 112734.1452 | 4.6333 | 0.19034
[18 empty] | 4497000 | 7857.7439 | 0.71157 | 4.3598 | 93.6261 | 21.5948 | 4.537 | 0.084859 | 6035.3186 | 0.67587 | 3.9927 | 106.1974 | 25.6999 | 4.58 | 0.10315 | 898.6384 | 0.7024 | 2.1162 | 240.9185 | 112735.0351 | 4.6343 | 0.19035
[18 empty] | 4498000 | 7856.812 | 0.71149 | 4.3596 | 93.6314 | 21.595 | 4.538 | 0.084889 | 6034.6387 | 0.67579 | 3.9925 | 106.203 | 25.7002 | 4.5811 | 0.10318 | 898.6271 | 0.70239 | 2.1162 | 240.9197 | 112735.9248 | 4.6354 | 0.19036
[18 empty] | 4499000 | 7855.8801 | 0.71141 | 4.3594 | 93.6368 | 21.5952 | 4.5391 | 0.084918 | 6033.9587 | 0.67572 | 3.9924 | 106.2086 | 25.7006 | 4.5821 | 0.10321 | 898.6159 | 0.70238 | 2.1162 | 240.9208 | 112736.8144 | 4.6364 | 0.19036
[18 empty] | 4500000 | 7854.9482 | 0.71132 | 4.3592 | 93.6422 | 21.5954 | 4.5401 | 0.084948 | 6033.2789 | 0.67564 | 3.9922 | 106.2143 | 25.7009 | 4.5832 | 0.10324 | 898.6046 | 0.70237 | 2.1162 | 240.922 | 112737.7038 | 4.6374 | 0.19037
[18 empty] | 4501000 | 7854.0163 | 0.71124 | 4.3591 | 93.6476 | 21.5956 | 4.5411 | 0.084978 | 6032.599 | 0.67556 | 3.9921 | 106.2199 | 25.7012 | 4.5842 | 0.10327 | 898.5934 | 0.70236 | 2.1162 | 240.9231 | 112738.5931 | 4.6385 | 0.19038
[18 empty] | 4502000 | 7853.0844 | 0.71115 | 4.3589 | 93.6529 | 21.5957 | 4.5422 | 0.085007 | 6031.9192 | 0.67549 | 3.9919 | 106.2256 | 25.7015 | 4.5853 | 0.1033 | 898.5821 | 0.70235 | 2.1162 | 240.9243 | 112739.4822 | 4.6395 | 0.19038
[18 empty] | 4503000 | 7852.1525 | 0.71107 | 4.3587 | 93.6583 | 21.5959 | 4.5432 | 0.085037 | 6031.2395 | 0.67541 | 3.9918 | 106.2312 | 25.7018 | 4.5863 | 0.10333 | 898.5709 | 0.70234 | 2.1162 | 240.9254 | 112740.3712 | 4.6405 | 0.19039
[18 empty] | 4504000 | 7851.2205 | 0.71098 | 4.3586 | 93.6637 | 21.5961 | 4.5443 | 0.085066 | 6030.5597 | 0.67534 | 3.9916 | 106.2369 | 25.7021 | 4.5874 | 0.10336 | 898.5597 | 0.70233 | 2.1161 | 240.9266 | 112741.26 | 4.6416 | 0.1904
[18 empty] | 4505000 | 7850.2886 | 0.7109 | 4.3584 | 93.6691 | 21.5963 | 4.5453 | 0.085096 | 6029.88 | 0.67526 | 3.9915 | 106.2425 | 25.7024 | 4.5885 | 0.10339 | 898.5484 | 0.70233 | 2.1161 | 240.9277 | 112742.1487 | 4.6426 | 0.19041
[18 empty] | 4506000 | 7849.3567 | 0.71081 | 4.3582 | 93.6744 | 21.5965 | 4.5463 | 0.085126 | 6029.2004 | 0.67518 | 3.9913 | 106.2482 | 25.7027 | 4.5895 | 0.10342 | 898.5372 | 0.70232 | 2.1161 | 240.9288 | 112743.0372 | 4.6436 | 0.19041
[18 empty] | 4507000 | 7848.4248 | 0.71073 | 4.358 | 93.6798 | 21.5967 | 4.5474 | 0.085155 | 6028.5208 | 0.67511 | 3.9912 | 106.2538 | 25.7031 | 4.5906 | 0.10345 | 898.526 | 0.70231 | 2.1161 | 240.93 | 112743.9255 | 4.6447 | 0.19042
[18 empty] | 4508000 | 7847.4929 | 0.71065 | 4.3579 | 93.6852 | 21.5968 | 4.5484 | 0.085185 | 6027.8412 | 0.67503 | 3.991 | 106.2594 | 25.7034 | 4.5916 | 0.10348 | 898.5147 | 0.7023 | 2.1161 | 240.9311 | 112744.8137 | 4.6457 | 0.19043
[18 empty] | 4509000 | 7846.561 | 0.71056 | 4.3577 | 93.6906 | 21.597 | 4.5495 | 0.085214 | 6027.1617 | 0.67496 | 3.9909 | 106.2651 | 25.7037 | 4.5927 | 0.10351 | 898.5035 | 0.70229 | 2.1161 | 240.9323 | 112745.7018 | 4.6468 | 0.19043
[18 empty] | 4510000 | 7845.629 | 0.71048 | 4.3575 | 93.696 | 21.5972 | 4.5505 | 0.085244 | 6026.4822 | 0.67488 | 3.9907 | 106.2707 | 25.704 | 4.5937 | 0.10354 | 898.4923 | 0.70228 | 2.1161 | 240.9334 | 112746.5897 | 4.6478 | 0.19044
[18 empty] | 4511000 | 7844.6971 | 0.71039 | 4.3573 | 93.7013 | 21.5974 | 4.5515 | 0.085274 | 6025.8027 | 0.6748 | 3.9906 | 106.2764 | 25.7043 | 4.5948 | 0.10357 | 898.4811 | 0.70227 | 2.1161 | 240.9346 | 112747.4774 | 4.6488 | 0.19045
[18 empty] | 4512000 | 7843.7652 | 0.71031 | 4.3572 | 93.7067 | 21.5976 | 4.5526 | 0.085303 | 6025.1233 | 0.67473 | 3.9904 | 106.282 | 25.7046 | 4.5959 | 0.1036 | 898.4698 | 0.70226 | 2.1161 | 240.9357 | 112748.365 | 4.6499 | 0.19045
[18 empty] | 4513000 | 7842.8333 | 0.71022 | 4.357 | 93.7121 | 21.5977 | 4.5536 | 0.085333 | 6024.4439 | 0.67465 | 3.9903 | 106.2877 | 25.7049 | 4.5969 | 0.10363 | 898.4586 | 0.70226 | 2.1161 | 240.9369 | 112749.2524 | 4.6509 | 0.19046
[18 empty] | 4514000 | 7841.9014 | 0.71014 | 4.3568 | 93.7175 | 21.5979 | 4.5546 | 0.085363 | 6023.7646 | 0.67457 | 3.9901 | 106.2933 | 25.7053 | 4.598 | 0.10366 | 898.4474 | 0.70225 | 2.1161 | 240.938 | 112750.1397 | 4.6519 | 0.19047
[18 empty] | 4515000 | 7840.9694 | 0.71005 | 4.3567 | 93.7229 | 21.5981 | 4.5557 | 0.085392 | 6023.0852 | 0.6745 | 3.99 | 106.299 | 25.7056 | 4.599 | 0.10369 | 898.4362 | 0.70224 | 2.116 | 240.9392 | 112751.0268 | 4.653 | 0.19047
[18 empty] | 4516000 | 7840.0375 | 0.70997 | 4.3565 | 93.7283 | 21.5983 | 4.5567 | 0.085422 | 6022.406 | 0.67442 | 3.9898 | 106.3046 | 25.7059 | 4.6001 | 0.10372 | 898.425 | 0.70223 | 2.116 | 240.9403 | 112751.9138 | 4.654 | 0.19048
[18 empty] | 4517000 | 7839.1056 | 0.70989 | 4.3563 | 93.7337 | 21.5985 | 4.5578 | 0.085451 | 6021.7267 | 0.67435 | 3.9897 | 106.3103 | 25.7062 | 4.6011 | 0.10375 | 898.4138 | 0.70222 | 2.116 | 240.9415 | 112752.8006 | 4.655 | 0.19049
[18 empty] | 4518000 | 7838.1737 | 0.7098 | 4.3561 | 93.739 | 21.5987 | 4.5588 | 0.085481 | 6021.0475 | 0.67427 | 3.9895 | 106.3159 | 25.7065 | 4.6022 | 0.10378 | 898.4026 | 0.70221 | 2.116 | 240.9426 | 112753.6873 | 4.6561 | 0.19049
[18 empty] | 4519000 | 7837.2417 | 0.70972 | 4.356 | 93.7444 | 21.5988 | 4.5598 | 0.085511 | 6020.3684 | 0.67419 | 3.9894 | 106.3216 | 25.7068 | 4.6032 | 0.10381 | 898.3914 | 0.7022 | 2.116 | 240.9437 | 112754.5738 | 4.6571 | 0.1905
[18 empty] | 4520000 | 7836.3098 | 0.70963 | 4.3558 | 93.7498 | 21.599 | 4.5609 | 0.08554 | 6019.6893 | 0.67412 | 3.9892 | 106.3272 | 25.7071 | 4.6043 | 0.10384 | 898.3802 | 0.70219 | 2.116 | 240.9449 | 112755.4602 | 4.6582 | 0.19051
[18 empty] | 4521000 | 7835.3779 | 0.70955 | 4.3556 | 93.7552 | 21.5992 | 4.5619 | 0.08557 | 6019.0102 | 0.67404 | 3.9891 | 106.3329 | 25.7075 | 4.6054 | 0.10387 | 898.369 | 0.70219 | 2.116 | 240.946 | 112756.3464 | 4.6592 | 0.19051
[18 empty] | 4522000 | 7834.446 | 0.70946 | 4.3554 | 93.7606 | 21.5994 | 4.563 | 0.0856 | 6018.3311 | 0.67397 | 3.9889 | 106.3386 | 25.7078 | 4.6064 | 0.1039 | 898.3578 | 0.70218 | 2.116 | 240.9472 | 112757.2325 | 4.6602 | 0.19052
[18 empty] | 4523000 | 7833.5141 | 0.70938 | 4.3553 | 93.766 | 21.5996 | 4.564 | 0.085629 | 6017.6521 | 0.67389 | 3.9888 | 106.3442 | 25.7081 | 4.6075 | 0.10393 | 898.3466 | 0.70217 | 2.116 | 240.9483 | 112758.1184 | 4.6613 | 0.19053
[18 empty] | 4524000 | 7832.5821 | 0.7093 | 4.3551 | 93.7714 | 21.5998 | 4.565 | 0.085659 | 6016.9732 | 0.67381 | 3.9886 | 106.3499 | 25.7084 | 4.6085 | 0.10395 | 898.3354 | 0.70216 | 2.116 | 240.9495 | 112759.0041 | 4.6623 | 0.19053
[18 empty] | 4525000 | 7831.6502 | 0.70921 | 4.3549 | 93.7768 | 21.5999 | 4.5661 | 0.085689 | 6016.2942 | 0.67374 | 3.9885 | 106.3555 | 25.7087 | 4.6096 | 0.10398 | 898.3242 | 0.70215 | 2.116 | 240.9506 | 112759.8897 | 4.6633 | 0.19054
[18 empty] | 4526000 | 7830.7183 | 0.70913 | 4.3548 | 93.7822 | 21.6001 | 4.5671 | 0.085718 | 6015.6154 | 0.67366 | 3.9883 | 106.3612 | 25.709 | 4.6106 | 0.10401 | 898.313 | 0.70214 | 2.116 | 240.9518 | 112760.7752 | 4.6644 | 0.19055
[18 empty] | 4527000 | 7829.7864 | 0.70904 | 4.3546 | 93.7876 | 21.6003 | 4.5682 | 0.085748 | 6014.9365 | 0.67359 | 3.9882 | 106.3668 | 25.7093 | 4.6117 | 0.10404 | 898.3018 | 0.70213 | 2.1159 | 240.9529 | 112761.6605 | 4.6654 | 0.19055
[18 empty] | 4528000 | 7828.8544 | 0.70896 | 4.3544 | 93.793 | 21.6005 | 4.5692 | 0.085778 | 6014.2577 | 0.67351 | 3.988 | 106.3725 | 25.7097 | 4.6128 | 0.10407 | 898.2906 | 0.70212 | 2.1159 | 240.954 | 112762.5456 | 4.6665 | 0.19056
[18 empty] | 4529000 | 7827.9225 | 0.70887 | 4.3542 | 93.7984 | 21.6007 | 4.5702 | 0.085807 | 6013.5789 | 0.67343 | 3.9879 | 106.3782 | 25.71 | 4.6138 | 0.1041 | 898.2795 | 0.70212 | 2.1159 | 240.9552 | 112763.4306 | 4.6675 | 0.19057
[18 empty] | 4530000 | 7826.9906 | 0.70879 | 4.3541 | 93.8038 | 21.6009 | 4.5713 | 0.085837 | 6012.9002 | 0.67336 | 3.9877 | 106.3838 | 25.7103 | 4.6149 | 0.10413 | 898.2683 | 0.70211 | 2.1159 | 240.9563 | 112764.3155 | 4.6685 | 0.19057
[18 empty] | 4531000 | 7826.0587 | 0.7087 | 4.3539 | 93.8092 | 21.601 | 4.5723 | 0.085867 | 6012.2215 | 0.67328 | 3.9876 | 106.3895 | 25.7106 | 4.6159 | 0.10416 | 898.2571 | 0.7021 | 2.1159 | 240.9575 | 112765.2002 | 4.6696 | 0.19058
[18 empty] | 4532000 | 7825.1268 | 0.70862 | 4.3537 | 93.8146 | 21.6012 | 4.5733 | 0.085896 | 6011.5428 | 0.67321 | 3.9874 | 106.3951 | 25.7109 | 4.617 | 0.10419 | 898.2459 | 0.70209 | 2.1159 | 240.9586 | 112766.0847 | 4.6706 | 0.19059
[18 empty] | 4533000 | 7824.1948 | 0.70854 | 4.3535 | 93.82 | 21.6014 | 4.5744 | 0.085926 | 6010.8642 | 0.67313 | 3.9873 | 106.4008 | 25.7112 | 4.618 | 0.10422 | 898.2348 | 0.70208 | 2.1159 | 240.9597 | 112766.9691 | 4.6716 | 0.19059
[18 empty] | 4534000 | 7823.2629 | 0.70845 | 4.3534 | 93.8254 | 21.6016 | 4.5754 | 0.085956 | 6010.1856 | 0.67305 | 3.9871 | 106.4065 | 25.7115 | 4.6191 | 0.10425 | 898.2236 | 0.70207 | 2.1159 | 240.9609 | 112767.8533 | 4.6727 | 0.1906
[18 empty] | 4535000 | 7822.331 | 0.70837 | 4.3532 | 93.8308 | 21.6018 | 4.5765 | 0.085986 | 6009.5071 | 0.67298 | 3.987 | 106.4121 | 25.7119 | 4.6201 | 0.10428 | 898.2124 | 0.70206 | 2.1159 | 240.962 | 112768.7374 | 4.6737 | 0.19061
[18 empty] | 4536000 | 7821.3991 | 0.70828 | 4.353 | 93.8362 | 21.602 | 4.5775 | 0.086015 | 6008.8286 | 0.6729 | 3.9868 | 106.4178 | 25.7122 | 4.6212 | 0.10431 | 898.2013 | 0.70205 | 2.1159 | 240.9632 | 112769.6214 | 4.6747 | 0.19061
[18 empty] | 4537000 | 7820.4672 | 0.7082 | 4.3529 | 93.8416 | 21.6022 | 4.5785 | 0.086045 | 6008.1501 | 0.67283 | 3.9867 | 106.4234 | 25.7125 | 4.6223 | 0.10434 | 898.1901 | 0.70205 | 2.1159 | 240.9643 | 112770.5052 | 4.6758 | 0.19062
[18 empty] | 4538000 | 7819.5353 | 0.70811 | 4.3527 | 93.847 | 21.6023 | 4.5796 | 0.086075 | 6007.4717 | 0.67275 | 3.9865 | 106.4291 | 25.7128 | 4.6233 | 0.10437 | 898.1789 | 0.70204 | 2.1158 | 240.9655 | 112771.3888 | 4.6768 | 0.19063
[18 empty] | 4539000 | 7818.6033 | 0.70803 | 4.3525 | 93.8524 | 21.6025 | 4.5806 | 0.086104 | 6006.7933 | 0.67267 | 3.9864 | 106.4348 | 25.7131 | 4.6244 | 0.1044 | 898.1678 | 0.70203 | 2.1158 | 240.9666 | 112772.2723 | 4.6779 | 0.19063
[18 empty] | 4540000 | 7817.6714 | 0.70794 | 4.3523 | 93.8578 | 21.6027 | 4.5817 | 0.086134 | 6006.1149 | 0.6726 | 3.9862 | 106.4404 | 25.7134 | 4.6254 | 0.10443 | 898.1566 | 0.70202 | 2.1158 | 240.9677 | 112773.1556 | 4.6789 | 0.19064
[18 empty] | 4541000 | 7816.7395 | 0.70786 | 4.3522 | 93.8632 | 21.6029 | 4.5827 | 0.086164 | 6005.4366 | 0.67252 | 3.9861 | 106.4461 | 25.7138 | 4.6265 | 0.10446 | 898.1455 | 0.70201 | 2.1158 | 240.9689 | 112774.0388 | 4.6799 | 0.19065
[18 empty] | 4542000 | 7815.8076 | 0.70778 | 4.352 | 93.8686 | 21.6031 | 4.5837 | 0.086194 | 6004.7583 | 0.67245 | 3.9859 | 106.4518 | 25.7141 | 4.6275 | 0.10449 | 898.1343 | 0.702 | 2.1158 | 240.97 | 112774.9218 | 4.681 | 0.19065
[18 empty] | 4543000 | 7814.8757 | 0.70769 | 4.3518 | 93.874 | 21.6033 | 4.5848 | 0.086223 | 6004.0801 | 0.67237 | 3.9858 | 106.4574 | 25.7144 | 4.6286 | 0.10452 | 898.1232 | 0.70199 | 2.1158 | 240.9712 | 112775.8047 | 4.682 | 0.19066
[18 empty] | 4544000 | 7813.9438 | 0.70761 | 4.3516 | 93.8795 | 21.6034 | 4.5858 | 0.086253 | 6003.4019 | 0.67229 | 3.9856 | 106.4631 | 25.7147 | 4.6297 | 0.10455 | 898.112 | 0.70198 | 2.1158 | 240.9723 | 112776.6874 | 4.683 | 0.19067
[18 empty] | 4545000 | 7813.0119 | 0.70752 | 4.3515 | 93.8849 | 21.6036 | 4.5869 | 0.086283 | 6002.7237 | 0.67222 | 3.9855 | 106.4688 | 25.715 | 4.6307 | 0.10458 | 898.1009 | 0.70198 | 2.1158 | 240.9734 | 112777.57 | 4.6841 | 0.19067
[18 empty] | 4546000 | 7812.08 | 0.70744 | 4.3513 | 93.8903 | 21.6038 | 4.5879 | 0.086312 | 6002.0456 | 0.67214 | 3.9853 | 106.4744 | 25.7153 | 4.6318 | 0.10461 | 898.0897 | 0.70197 | 2.1158 | 240.9746 | 112778.4524 | 4.6851 | 0.19068
[18 empty] | 4547000 | 7811.148 | 0.70735 | 4.3511 | 93.8957 | 21.604 | 4.5889 | 0.086342 | 6001.3675 | 0.67207 | 3.9852 | 106.4801 | 25.7157 | 4.6328 | 0.10464 | 898.0786 | 0.70196 | 2.1158 | 240.9757 | 112779.3347 | 4.6861 | 0.19069
[18 empty] | 4548000 | 7810.2161 | 0.70727 | 4.351 | 93.9011 | 21.6042 | 4.59 | 0.086372 | 6000.6895 | 0.67199 | 3.985 | 106.4858 | 25.716 | 4.6339 | 0.10467 | 898.0674 | 0.70195 | 2.1158 | 240.9769 | 112780.2168 | 4.6872 | 0.19069
[18 empty] | 4549000 | 7809.2842 | 0.70719 | 4.3508 | 93.9065 | 21.6044 | 4.591 | 0.086402 | 6000.0115 | 0.67191 | 3.9849 | 106.4914 | 25.7163 | 4.6349 | 0.1047 | 898.0563 | 0.70194 | 2.1158 | 240.978 | 112781.0988 | 4.6882 | 0.1907
[18 empty] | 4550000 | 7808.3523 | 0.7071 | 4.3506 | 93.9119 | 21.6046 | 4.5921 | 0.086431 | 5999.3335 | 0.67184 | 3.9847 | 106.4971 | 25.7166 | 4.636 | 0.10473 | 898.0452 | 0.70193 | 2.1157 | 240.9791 | 112781.9806 | 4.6893 | 0.19071
[18 empty] | 4551000 | 7807.4204 | 0.70702 | 4.3504 | 93.9174 | 21.6047 | 4.5931 | 0.086461 | 5998.6556 | 0.67176 | 3.9846 | 106.5028 | 25.7169 | 4.6371 | 0.10476 | 898.034 | 0.70192 | 2.1157 | 240.9803 | 112782.8623 | 4.6903 | 0.19071
[18 empty] | 4552000 | 7806.4885 | 0.70693 | 4.3503 | 93.9228 | 21.6049 | 4.5941 | 0.086491 | 5997.9777 | 0.67169 | 3.9844 | 106.5084 | 25.7172 | 4.6381 | 0.10479 | 898.0229 | 0.70191 | 2.1157 | 240.9814 | 112783.7438 | 4.6913 | 0.19072
[18 empty] | 4553000 | 7805.5566 | 0.70685 | 4.3501 | 93.9282 | 21.6051 | 4.5952 | 0.086521 | 5997.2998 | 0.67161 | 3.9843 | 106.5141 | 25.7176 | 4.6392 | 0.10482 | 898.0118 | 0.70191 | 2.1157 | 240.9825 | 112784.6252 | 4.6924 | 0.19073
[18 empty] | 4554000 | 7804.6247 | 0.70676 | 4.3499 | 93.9336 | 21.6053 | 4.5962 | 0.086551 | 5996.622 | 0.67154 | 3.9841 | 106.5198 | 25.7179 | 4.6402 | 0.10485 | 898.0007 | 0.7019 | 2.1157 | 240.9837 | 112785.5064 | 4.6934 | 0.19073
[18 empty] | 4555000 | 7803.6928 | 0.70668 | 4.3497 | 93.939 | 21.6055 | 4.5973 | 0.08658 | 5995.9442 | 0.67146 | 3.984 | 106.5255 | 25.7182 | 4.6413 | 0.10488 | 897.9895 | 0.70189 | 2.1157 | 240.9848 | 112786.3875 | 4.6944 | 0.19074
[18 empty] | 4556000 | 7802.7609 | 0.70659 | 4.3496 | 93.9445 | 21.6057 | 4.5983 | 0.08661 | 5995.2665 | 0.67138 | 3.9838 | 106.5311 | 25.7185 | 4.6423 | 0.10491 | 897.9784 | 0.70188 | 2.1157 | 240.986 | 112787.2684 | 4.6955 | 0.19075
[18 empty] | 4557000 | 7801.829 | 0.70651 | 4.3494 | 93.9499 | 21.6059 | 4.5993 | 0.08664 | 5994.5888 | 0.67131 | 3.9837 | 106.5368 | 25.7188 | 4.6434 | 0.10494 | 897.9673 | 0.70187 | 2.1157 | 240.9871 | 112788.1491 | 4.6965 | 0.19075
[18 empty] | 4558000 | 7800.8971 | 0.70643 | 4.3492 | 93.9553 | 21.6061 | 4.6004 | 0.08667 | 5993.9111 | 0.67123 | 3.9835 | 106.5425 | 25.7191 | 4.6445 | 0.10497 | 897.9562 | 0.70186 | 2.1157 | 240.9882 | 112789.0298 | 4.6976 | 0.19076
[18 empty] | 4559000 | 7799.9652 | 0.70634 | 4.349 | 93.9607 | 21.6062 | 4.6014 | 0.086699 | 5993.2335 | 0.67116 | 3.9834 | 106.5482 | 25.7195 | 4.6455 | 0.105 | 897.9451 | 0.70185 | 2.1157 | 240.9894 | 112789.9102 | 4.6986 | 0.19077
[18 empty] | 4560000 | 7799.0334 | 0.70626 | 4.3489 | 93.9662 | 21.6064 | 4.6024 | 0.086729 | 5992.5559 | 0.67108 | 3.9832 | 106.5538 | 25.7198 | 4.6466 | 0.10503 | 897.9339 | 0.70184 | 2.1157 | 240.9905 | 112790.7906 | 4.6996 | 0.19077
[18 empty] | 4561000 | 7798.1015 | 0.70617 | 4.3487 | 93.9716 | 21.6066 | 4.6035 | 0.086759 | 5991.8784 | 0.671 | 3.9831 | 106.5595 | 25.7201 | 4.6476 | 0.10506 | 897.9228 | 0.70184 | 2.1156 | 240.9916 | 112791.6707 | 4.7007 | 0.19078
[18 empty] | 4562000 | 7797.1696 | 0.70609 | 4.3485 | 93.977 | 21.6068 | 4.6045 | 0.086789 | 5991.2009 | 0.67093 | 3.9829 | 106.5652 | 25.7204 | 4.6487 | 0.10508 | 897.9117 | 0.70183 | 2.1156 | 240.9928 | 112792.5507 | 4.7017 | 0.19079
[18 empty] | 4563000 | 7796.2377 | 0.706 | 4.3484 | 93.9824 | 21.607 | 4.6056 | 0.086819 | 5990.5234 | 0.67085 | 3.9828 | 106.5709 | 25.7207 | 4.6497 | 0.10511 | 897.9006 | 0.70182 | 2.1156 | 240.9939 | 112793.4306 | 4.7027 | 0.19079
[18 empty] | 4564000 | 7795.3058 | 0.70592 | 4.3482 | 93.9879 | 21.6072 | 4.6066 | 0.086848 | 5989.846 | 0.67078 | 3.9826 | 106.5765 | 25.721 | 4.6508 | 0.10514 | 897.8895 | 0.70181 | 2.1156 | 240.995 | 112794.3103 | 4.7038 | 0.1908
[18 empty] | 4565000 | 7794.3739 | 0.70584 | 4.348 | 93.9933 | 21.6074 | 4.6076 | 0.086878 | 5989.1686 | 0.6707 | 3.9825 | 106.5822 | 25.7214 | 4.6519 | 0.10517 | 897.8784 | 0.7018 | 2.1156 | 240.9962 | 112795.1899 | 4.7048 | 0.19081
[18 empty] | 4566000 | 7793.4421 | 0.70575 | 4.3478 | 93.9987 | 21.6075 | 4.6087 | 0.086908 | 5988.4913 | 0.67062 | 3.9823 | 106.5879 | 25.7217 | 4.6529 | 0.1052 | 897.8673 | 0.70179 | 2.1156 | 240.9973 | 112796.0693 | 4.7058 | 0.19081
[18 empty] | 4567000 | 7792.5102 | 0.70567 | 4.3477 | 94.0042 | 21.6077 | 4.6097 | 0.086938 | 5987.8139 | 0.67055 | 3.9822 | 106.5936 | 25.722 | 4.654 | 0.10523 | 897.8562 | 0.70178 | 2.1156 | 240.9984 | 112796.9486 | 4.7069 | 0.19082
[18 empty] | 4568000 | 7791.5783 | 0.70558 | 4.3475 | 94.0096 | 21.6079 | 4.6108 | 0.086968 | 5987.1367 | 0.67047 | 3.982 | 106.5993 | 25.7223 | 4.655 | 0.10526 | 897.8451 | 0.70178 | 2.1156 | 240.9996 | 112797.8277 | 4.7079 | 0.19083
[18 empty] | 4569000 | 7790.6464 | 0.7055 | 4.3473 | 94.015 | 21.6081 | 4.6118 | 0.086997 | 5986.4594 | 0.6704 | 3.9819 | 106.6049 | 25.7226 | 4.6561 | 0.10529 | 897.834 | 0.70177 | 2.1156 | 241.0007 | 112798.7067 | 4.709 | 0.19083
[18 empty] | 4570000 | 7789.7146 | 0.70541 | 4.3471 | 94.0205 | 21.6083 | 4.6128 | 0.087027 | 5985.7822 | 0.67032 | 3.9817 | 106.6106 | 25.7229 | 4.6571 | 0.10532 | 897.8229 | 0.70176 | 2.1156 | 241.0018 | 112799.5855 | 4.71 | 0.19084
[18 empty] | 4571000 | 7788.7827 | 0.70533 | 4.347 | 94.0259 | 21.6085 | 4.6139 | 0.087057 | 5985.1051 | 0.67025 | 3.9816 | 106.6163 | 25.7233 | 4.6582 | 0.10535 | 897.8119 | 0.70175 | 2.1156 | 241.003 | 112800.4642 | 4.711 | 0.19085
[18 empty] | 4572000 | 7787.8508 | 0.70524 | 4.3468 | 94.0313 | 21.6087 | 4.6149 | 0.087087 | 5984.428 | 0.67017 | 3.9814 | 106.622 | 25.7236 | 4.6593 | 0.10538 | 897.8008 | 0.70174 | 2.1155 | 241.0041 | 112801.3427 | 4.7121 | 0.19085
[18 empty] | 4573000 | 7786.919 | 0.70516 | 4.3466 | 94.0368 | 21.6089 | 4.616 | 0.087117 | 5983.7509 | 0.67009 | 3.9813 | 106.6277 | 25.7239 | 4.6603 | 0.10541 | 897.7897 | 0.70173 | 2.1155 | 241.0052 | 112802.2211 | 4.7131 | 0.19086
[18 empty] | 4574000 | 7785.9871 | 0.70508 | 4.3464 | 94.0422 | 21.609 | 4.617 | 0.087147 | 5983.0739 | 0.67002 | 3.9811 | 106.6334 | 25.7242 | 4.6614 | 0.10544 | 897.7786 | 0.70172 | 2.1155 | 241.0064 | 112803.0993 | 4.7141 | 0.19087
[18 empty] | 4575000 | 7785.0552 | 0.70499 | 4.3463 | 94.0476 | 21.6092 | 4.618 | 0.087176 | 5982.3969 | 0.66994 | 3.981 | 106.639 | 25.7245 | 4.6624 | 0.10547 | 897.7675 | 0.70171 | 2.1155 | 241.0075 | 112803.9774 | 4.7152 | 0.19087
[18 empty] | 4576000 | 7784.1234 | 0.70491 | 4.3461 | 94.0531 | 21.6094 | 4.6191 | 0.087206 | 5981.7199 | 0.66987 | 3.9808 | 106.6447 | 25.7249 | 4.6635 | 0.1055 | 897.7564 | 0.70171 | 2.1155 | 241.0086 | 112804.8553 | 4.7162 | 0.19088
[18 empty] | 4577000 | 7783.1915 | 0.70482 | 4.3459 | 94.0585 | 21.6096 | 4.6201 | 0.087236 | 5981.043 | 0.66979 | 3.9807 | 106.6504 | 25.7252 | 4.6646 | 0.10553 | 897.7454 | 0.7017 | 2.1155 | 241.0098 | 112805.7331 | 4.7172 | 0.19089
[18 empty] | 4578000 | 7782.2597 | 0.70474 | 4.3458 | 94.064 | 21.6098 | 4.6212 | 0.087266 | 5980.3661 | 0.66971 | 3.9805 | 106.6561 | 25.7255 | 4.6656 | 0.10556 | 897.7343 | 0.70169 | 2.1155 | 241.0109 | 112806.6107 | 4.7183 | 0.19089
[18 empty] | 4579000 | 7781.3278 | 0.70465 | 4.3456 | 94.0694 | 21.61 | 4.6222 | 0.087296 | 5979.6892 | 0.66964 | 3.9804 | 106.6618 | 25.7258 | 4.6667 | 0.10559 | 897.7232 | 0.70168 | 2.1155 | 241.012 | 112807.4882 | 4.7193 | 0.1909
[18 empty] | 4580000 | 7780.396 | 0.70457 | 4.3454 | 94.0749 | 21.6102 | 4.6232 | 0.087326 | 5979.0124 | 0.66956 | 3.9802 | 106.6675 | 25.7261 | 4.6677 | 0.10562 | 897.7122 | 0.70167 | 2.1155 | 241.0132 | 112808.3655 | 4.7204 | 0.19091
[18 empty] | 4581000 | 7779.4641 | 0.70448 | 4.3452 | 94.0803 | 21.6104 | 4.6243 | 0.087356 | 5978.3357 | 0.66949 | 3.9801 | 106.6732 | 25.7265 | 4.6688 | 0.10565 | 897.7011 | 0.70166 | 2.1155 | 241.0143 | 112809.2427 | 4.7214 | 0.19091
[18 empty] | 4582000 | 7778.5323 | 0.7044 | 4.3451 | 94.0857 | 21.6106 | 4.6253 | 0.087385 | 5977.6589 | 0.66941 | 3.9799 | 106.6788 | 25.7268 | 4.6698 | 0.10568 | 897.69 | 0.70165 | 2.1155 | 241.0154 | 112810.1197 | 4.7224 | 0.19092
[18 empty] | 4583000 | 7777.6004 | 0.70432 | 4.3449 | 94.0912 | 21.6107 | 4.6264 | 0.087415 | 5976.9823 | 0.66934 | 3.9798 | 106.6845 | 25.7271 | 4.6709 | 0.10571 | 897.679 | 0.70165 | 2.1155 | 241.0166 | 112810.9966 | 4.7235 | 0.19093
[18 empty] | 4584000 | 7776.6686 | 0.70423 | 4.3447 | 94.0966 | 21.6109 | 4.6274 | 0.087445 | 5976.3056 | 0.66926 | 3.9796 | 106.6902 | 25.7274 | 4.672 | 0.10574 | 897.6679 | 0.70164 | 2.1154 | 241.0177 | 112811.8734 | 4.7245 | 0.19093
[18 empty] | 4585000 | 7775.7368 | 0.70415 | 4.3445 | 94.1021 | 21.6111 | 4.6285 | 0.087475 | 5975.629 | 0.66918 | 3.9795 | 106.6959 | 25.7277 | 4.673 | 0.10577 | 897.6568 | 0.70163 | 2.1154 | 241.0188 | 112812.7499 | 4.7255 | 0.19094
[18 empty] | 4586000 | 7774.8049 | 0.70406 | 4.3444 | 94.1075 | 21.6113 | 4.6295 | 0.087505 | 5974.9524 | 0.66911 | 3.9793 | 106.7016 | 25.728 | 4.6741 | 0.1058 | 897.6458 | 0.70162 | 2.1154 | 241.02 | 112813.6264 | 4.7266 | 0.19095
[18 empty] | 4587000 | 7773.8731 | 0.70398 | 4.3442 | 94.113 | 21.6115 | 4.6305 | 0.087535 | 5974.2759 | 0.66903 | 3.9792 | 106.7073 | 25.7284 | 4.6751 | 0.10583 | 897.6347 | 0.70161 | 2.1154 | 241.0211 | 112814.5027 | 4.7276 | 0.19095
[18 empty] | 4588000 | 7772.9413 | 0.70389 | 4.344 | 94.1184 | 21.6117 | 4.6316 | 0.087565 | 5973.5994 | 0.66896 | 3.979 | 106.713 | 25.7287 | 4.6762 | 0.10586 | 897.6237 | 0.7016 | 2.1154 | 241.0222 | 112815.3788 | 4.7287 | 0.19096
[18 empty] | 4589000 | 7772.0095 | 0.70381 | 4.3438 | 94.1239 | 21.6119 | 4.6326 | 0.087595 | 5972.923 | 0.66888 | 3.9789 | 106.7187 | 25.729 | 4.6772 | 0.10589 | 897.6126 | 0.70159 | 2.1154 | 241.0234 | 112816.2548 | 4.7297 | 0.19097
[18 empty] | 4590000 | 7771.0776 | 0.70373 | 4.3437 | 94.1293 | 21.6121 | 4.6337 | 0.087625 | 5972.2465 | 0.66881 | 3.9787 | 106.7244 | 25.7293 | 4.6783 | 0.10592 | 897.6016 | 0.70159 | 2.1154 | 241.0245 | 112817.1307 | 4.7307 | 0.19097
[18 empty] | 4591000 | 7770.1458 | 0.70364 | 4.3435 | 94.1348 | 21.6123 | 4.6347 | 0.087654 | 5971.5702 | 0.66873 | 3.9786 | 106.7301 | 25.7296 | 4.6794 | 0.10595 | 897.5905 | 0.70158 | 2.1154 | 241.0256 | 112818.0064 | 4.7318 | 0.19098
[18 empty] | 4592000 | 7769.214 | 0.70356 | 4.3433 | 94.1402 | 21.6124 | 4.6357 | 0.087684 | 5970.8938 | 0.66865 | 3.9784 | 106.7357 | 25.73 | 4.6804 | 0.10598 | 897.5795 | 0.70157 | 2.1154 | 241.0267 | 112818.8819 | 4.7328 | 0.19099
[18 empty] | 4593000 | 7768.2822 | 0.70347 | 4.3432 | 94.1457 | 21.6126 | 4.6368 | 0.087714 | 5970.2175 | 0.66858 | 3.9783 | 106.7414 | 25.7303 | 4.6815 | 0.10601 | 897.5685 | 0.70156 | 2.1154 | 241.0279 | 112819.7573 | 4.7338 | 0.19099
[18 empty] | 4594000 | 7767.3504 | 0.70339 | 4.343 | 94.1512 | 21.6128 | 4.6378 | 0.087744 | 5969.5413 | 0.6685 | 3.9781 | 106.7471 | 25.7306 | 4.6825 | 0.10604 | 897.5574 | 0.70155 | 2.1154 | 241.029 | 112820.6326 | 4.7349 | 0.191
[18 empty] | 4595000 | 7766.4186 | 0.7033 | 4.3428 | 94.1566 | 21.613 | 4.6389 | 0.087774 | 5968.8651 | 0.66843 | 3.978 | 106.7528 | 25.7309 | 4.6836 | 0.10607 | 897.5464 | 0.70154 | 2.1153 | 241.0301 | 112821.5077 | 4.7359 | 0.19101
[18 empty] | 4596000 | 7765.4868 | 0.70322 | 4.3426 | 94.1621 | 21.6132 | 4.6399 | 0.087804 | 5968.1889 | 0.66835 | 3.9778 | 106.7585 | 25.7312 | 4.6847 | 0.1061 | 897.5353 | 0.70153 | 2.1153 | 241.0313 | 112822.3826 | 4.7369 | 0.19101
[18 empty] | 4597000 | 7764.555 | 0.70313 | 4.3425 | 94.1675 | 21.6134 | 4.6409 | 0.087834 | 5967.5127 | 0.66828 | 3.9777 | 106.7642 | 25.7316 | 4.6857 | 0.10613 | 897.5243 | 0.70152 | 2.1153 | 241.0324 | 112823.2574 | 4.738 | 0.19102
[18 empty] | 4598000 | 7763.6232 | 0.70305 | 4.3423 | 94.173 | 21.6136 | 4.642 | 0.087864 | 5966.8366 | 0.6682 | 3.9775 | 106.7699 | 25.7319 | 4.6868 | 0.10616 | 897.5133 | 0.70152 | 2.1153 | 241.0335 | 112824.1321 | 4.739 | 0.19103
[18 empty] | 4599000 | 7762.6914 | 0.70297 | 4.3421 | 94.1785 | 21.6138 | 4.643 | 0.087894 | 5966.1606 | 0.66812 | 3.9774 | 106.7756 | 25.7322 | 4.6878 | 0.10619 | 897.5023 | 0.70151 | 2.1153 | 241.0346 | 112825.0066 | 4.7401 | 0.19103
[18 empty] | 4600000 | 7761.7596 | 0.70288 | 4.3419 | 94.1839 | 21.614 | 4.6441 | 0.087924 | 5965.4845 | 0.66805 | 3.9772 | 106.7813 | 25.7325 | 4.6889 | 0.10622 | 897.4912 | 0.7015 | 2.1153 | 241.0358 | 112825.881 | 4.7411 | 0.19104
[18 empty] | 4601000 | 7760.8278 | 0.7028 | 4.3418 | 94.1894 | 21.6142 | 4.6451 | 0.087954 | 5964.8086 | 0.66797 | 3.9771 | 106.787 | 25.7328 | 4.6899 | 0.10625 | 897.4802 | 0.70149 | 2.1153 | 241.0369 | 112826.7552 | 4.7421 | 0.19105
[18 empty] | 4602000 | 7759.896 | 0.70271 | 4.3416 | 94.1948 | 21.6143 | 4.6461 | 0.087984 | 5964.1326 | 0.6679 | 3.9769 | 106.7927 | 25.7332 | 4.691 | 0.10628 | 897.4692 | 0.70148 | 2.1153 | 241.038 | 112827.6293 | 4.7432 | 0.19105
[18 empty] | 4603000 | 7758.9643 | 0.70263 | 4.3414 | 94.2003 | 21.6145 | 4.6472 | 0.088013 | 5963.4567 | 0.66782 | 3.9768 | 106.7984 | 25.7335 | 4.6921 | 0.10631 | 897.4582 | 0.70147 | 2.1153 | 241.0392 | 112828.5032 | 4.7442 | 0.19106
[18 empty] | 4604000 | 7758.0325 | 0.70254 | 4.3412 | 94.2058 | 21.6147 | 4.6482 | 0.088043 | 5962.7809 | 0.66775 | 3.9766 | 106.8041 | 25.7338 | 4.6931 | 0.10634 | 897.4472 | 0.70146 | 2.1153 | 241.0403 | 112829.377 | 4.7452 | 0.19107
[18 empty] | 4605000 | 7757.1007 | 0.70246 | 4.3411 | 94.2112 | 21.6149 | 4.6493 | 0.088073 | 5962.105 | 0.66767 | 3.9765 | 106.8098 | 25.7341 | 4.6942 | 0.10637 | 897.4361 | 0.70146 | 2.1153 | 241.0414 | 112830.2506 | 4.7463 | 0.19107
[18 empty] | 4606000 | 7756.169 | 0.70238 | 4.3409 | 94.2167 | 21.6151 | 4.6503 | 0.088103 | 5961.4292 | 0.66759 | 3.9763 | 106.8155 | 25.7344 | 4.6952 | 0.1064 | 897.4251 | 0.70145 | 2.1153 | 241.0425 | 112831.1241 | 4.7473 | 0.19108
[18 empty] | 4607000 | 7755.2372 | 0.70229 | 4.3407 | 94.2222 | 21.6153 | 4.6513 | 0.088133 | 5960.7535 | 0.66752 | 3.9762 | 106.8212 | 25.7348 | 4.6963 | 0.10643 | 897.4141 | 0.70144 | 2.1152 | 241.0437 | 112831.9974 | 4.7484 | 0.19109
[18 empty] | 4608000 | 7754.3054 | 0.70221 | 4.3405 | 94.2276 | 21.6155 | 4.6524 | 0.088163 | 5960.0778 | 0.66744 | 3.976 | 106.8269 | 25.7351 | 4.6974 | 0.10646 | 897.4031 | 0.70143 | 2.1152 | 241.0448 | 112832.8706 | 4.7494 | 0.19109
[18 empty] | 4609000 | 7753.3737 | 0.70212 | 4.3404 | 94.2331 | 21.6157 | 4.6534 | 0.088193 | 5959.4021 | 0.66737 | 3.9759 | 106.8326 | 25.7354 | 4.6984 | 0.10649 | 897.3921 | 0.70142 | 2.1152 | 241.0459 | 112833.7436 | 4.7504 | 0.1911
[18 empty] | 4610000 | 7752.4419 | 0.70204 | 4.3402 | 94.2386 | 21.6159 | 4.6545 | 0.088223 | 5958.7265 | 0.66729 | 3.9757 | 106.8383 | 25.7357 | 4.6995 | 0.10652 | 897.3811 | 0.70141 | 2.1152 | 241.047 | 112834.6165 | 4.7515 | 0.19111
[18 empty] | 4611000 | 7751.5102 | 0.70195 | 4.34 | 94.244 | 21.6161 | 4.6555 | 0.088253 | 5958.0509 | 0.66722 | 3.9756 | 106.844 | 25.7361 | 4.7005 | 0.10655 | 897.3701 | 0.7014 | 2.1152 | 241.0482 | 112835.4893 | 4.7525 | 0.19111
[18 empty] | 4612000 | 7750.5784 | 0.70187 | 4.3398 | 94.2495 | 21.6162 | 4.6566 | 0.088283 | 5957.3754 | 0.66714 | 3.9754 | 106.8497 | 25.7364 | 4.7016 | 0.10658 | 897.3591 | 0.7014 | 2.1152 | 241.0493 | 112836.3619 | 4.7535 | 0.19112
[18 empty] | 4613000 | 7749.6467 | 0.70178 | 4.3397 | 94.255 | 21.6164 | 4.6576 | 0.088313 | 5956.6998 | 0.66706 | 3.9753 | 106.8554 | 25.7367 | 4.7026 | 0.10661 | 897.3481 | 0.70139 | 2.1152 | 241.0504 | 112837.2343 | 4.7546 | 0.19113
[18 empty] | 4614000 | 7748.715 | 0.7017 | 4.3395 | 94.2605 | 21.6166 | 4.6586 | 0.088343 | 5956.0244 | 0.66699 | 3.9751 | 106.8611 | 25.737 | 4.7037 | 0.10664 | 897.3371 | 0.70138 | 2.1152 | 241.0515 | 112838.1066 | 4.7556 | 0.19113
[18 empty] | 4615000 | 7747.7832 | 0.70162 | 4.3393 | 94.2659 | 21.6168 | 4.6597 | 0.088373 | 5955.3489 | 0.66691 | 3.975 | 106.8669 | 25.7373 | 4.7048 | 0.10666 | 897.3261 | 0.70137 | 2.1152 | 241.0527 | 112838.9788 | 4.7566 | 0.19114
[18 empty] | 4616000 | 7746.8515 | 0.70153 | 4.3392 | 94.2714 | 21.617 | 4.6607 | 0.088403 | 5954.6735 | 0.66684 | 3.9748 | 106.8726 | 25.7377 | 4.7058 | 0.10669 | 897.3151 | 0.70136 | 2.1152 | 241.0538 | 112839.8508 | 4.7577 | 0.19115
[18 empty] | 4617000 | 7745.9198 | 0.70145 | 4.339 | 94.2769 | 21.6172 | 4.6618 | 0.088433 | 5953.9982 | 0.66676 | 3.9747 | 106.8783 | 25.738 | 4.7069 | 0.10672 | 897.3041 | 0.70135 | 2.1152 | 241.0549 | 112840.7226 | 4.7587 | 0.19115
[18 empty] | 4618000 | 7744.988 | 0.70136 | 4.3388 | 94.2824 | 21.6174 | 4.6628 | 0.088463 | 5953.3229 | 0.66669 | 3.9745 | 106.884 | 25.7383 | 4.7079 | 0.10675 | 897.2931 | 0.70134 | 2.1152 | 241.056 | 112841.5944 | 4.7598 | 0.19116
[18 empty] | 4619000 | 7744.0563 | 0.70128 | 4.3386 | 94.2878 | 21.6176 | 4.6638 | 0.088493 | 5952.6476 | 0.66661 | 3.9744 | 106.8897 | 25.7386 | 4.709 | 0.10678 | 897.2822 | 0.70134 | 2.1151 | 241.0572 | 112842.4659 | 4.7608 | 0.19116
[18 empty] | 4620000 | 7743.1246 | 0.70119 | 4.3385 | 94.2933 | 21.6178 | 4.6649 | 0.088523 | 5951.9724 | 0.66654 | 3.9742 | 106.8954 | 25.7389 | 4.7101 | 0.10681 | 897.2712 | 0.70133 | 2.1151 | 241.0583 | 112843.3374 | 4.7618 | 0.19117
[18 empty] | 4621000 | 7742.1929 | 0.70111 | 4.3383 | 94.2988 | 21.618 | 4.6659 | 0.088553 | 5951.2972 | 0.66646 | 3.9741 | 106.9011 | 25.7393 | 4.7111 | 0.10684 | 897.2602 | 0.70132 | 2.1151 | 241.0594 | 112844.2086 | 4.7629 | 0.19118
[18 empty] | 4622000 | 7741.2612 | 0.70103 | 4.3381 | 94.3043 | 21.6182 | 4.667 | 0.088583 | 5950.622 | 0.66638 | 3.9739 | 106.9068 | 25.7396 | 4.7122 | 0.10687 | 897.2492 | 0.70131 | 2.1151 | 241.0605 | 112845.0798 | 4.7639 | 0.19118
[18 empty] | 4623000 | 7740.3295 | 0.70094 | 4.3379 | 94.3098 | 21.6184 | 4.668 | 0.088613 | 5949.9469 | 0.66631 | 3.9738 | 106.9125 | 25.7399 | 4.7132 | 0.1069 | 897.2382 | 0.7013 | 2.1151 | 241.0617 | 112845.9508 | 4.7649 | 0.19119
[18 empty] | 4624000 | 7739.3978 | 0.70086 | 4.3378 | 94.3152 | 21.6186 | 4.669 | 0.088643 | 5949.2718 | 0.66623 | 3.9736 | 106.9182 | 25.7402 | 4.7143 | 0.10693 | 897.2273 | 0.70129 | 2.1151 | 241.0628 | 112846.8216 | 4.766 | 0.1912
[18 empty] | 4625000 | 7738.4661 | 0.70077 | 4.3376 | 94.3207 | 21.6187 | 4.6701 | 0.088673 | 5948.5968 | 0.66616 | 3.9735 | 106.9239 | 25.7406 | 4.7154 | 0.10696 | 897.2163 | 0.70128 | 2.1151 | 241.0639 | 112847.6923 | 4.767 | 0.1912
[18 empty] | 4626000 | 7737.5344 | 0.70069 | 4.3374 | 94.3262 | 21.6189 | 4.6711 | 0.088703 | 5947.9218 | 0.66608 | 3.9733 | 106.9297 | 25.7409 | 4.7164 | 0.10699 | 897.2053 | 0.70128 | 2.1151 | 241.065 | 112848.5628 | 4.768 | 0.19121
[18 empty] | 4627000 | 7736.6028 | 0.7006 | 4.3372 | 94.3317 | 21.6191 | 4.6722 | 0.088733 | 5947.2469 | 0.66601 | 3.9732 | 106.9354 | 25.7412 | 4.7175 | 0.10702 | 897.1944 | 0.70127 | 2.1151 | 241.0662 | 112849.4332 | 4.7691 | 0.19122
[18 empty] | 4628000 | 7735.6711 | 0.70052 | 4.3371 | 94.3372 | 21.6193 | 4.6732 | 0.088763 | 5946.5719 | 0.66593 | 3.973 | 106.9411 | 25.7415 | 4.7185 | 0.10705 | 897.1834 | 0.70126 | 2.1151 | 241.0673 | 112850.3035 | 4.7701 | 0.19122
[18 empty] | 4629000 | 7734.7394 | 0.70043 | 4.3369 | 94.3427 | 21.6195 | 4.6743 | 0.088793 | 5945.8971 | 0.66585 | 3.9729 | 106.9468 | 25.7419 | 4.7196 | 0.10708 | 897.1724 | 0.70125 | 2.1151 | 241.0684 | 112851.1736 | 4.7712 | 0.19123
[18 empty] | 4630000 | 7733.8077 | 0.70035 | 4.3367 | 94.3482 | 21.6197 | 4.6753 | 0.088823 | 5945.2222 | 0.66578 | 3.9727 | 106.9525 | 25.7422 | 4.7207 | 0.10711 | 897.1615 | 0.70124 | 2.115 | 241.0695 | 112852.0436 | 4.7722 | 0.19124
[18 empty] | 4631000 | 7732.8761 | 0.70027 | 4.3365 | 94.3537 | 21.6199 | 4.6763 | 0.088853 | 5944.5474 | 0.6657 | 3.9726 | 106.9582 | 25.7425 | 4.7217 | 0.10714 | 897.1505 | 0.70123 | 2.115 | 241.0706 | 112852.9134 | 4.7732 | 0.19124
[18 empty] | 4632000 | 7731.9444 | 0.70018 | 4.3364 | 94.3591 | 21.6201 | 4.6774 | 0.088883 | 5943.8727 | 0.66563 | 3.9724 | 106.9639 | 25.7428 | 4.7228 | 0.10717 | 897.1396 | 0.70122 | 2.115 | 241.0718 | 112853.783 | 4.7743 | 0.19125
[18 empty] | 4633000 | 7731.0128 | 0.7001 | 4.3362 | 94.3646 | 21.6203 | 4.6784 | 0.088913 | 5943.1979 | 0.66555 | 3.9723 | 106.9697 | 25.7431 | 4.7238 | 0.1072 | 897.1286 | 0.70122 | 2.115 | 241.0729 | 112854.6526 | 4.7753 | 0.19126
[18 empty] | 4634000 | 7730.0811 | 0.70001 | 4.336 | 94.3701 | 21.6205 | 4.6795 | 0.088943 | 5942.5233 | 0.66548 | 3.9721 | 106.9754 | 25.7435 | 4.7249 | 0.10723 | 897.1177 | 0.70121 | 2.115 | 241.074 | 112855.5219 | 4.7763 | 0.19126
[18 empty] | 4635000 | 7729.1495 | 0.69993 | 4.3358 | 94.3756 | 21.6207 | 4.6805 | 0.088973 | 5941.8486 | 0.6654 | 3.9719 | 106.9811 | 25.7438 | 4.7259 | 0.10726 | 897.1067 | 0.7012 | 2.115 | 241.0751 | 112856.3912 | 4.7774 | 0.19127
[18 empty] | 4636000 | 7728.2178 | 0.69984 | 4.3357 | 94.3811 | 21.6209 | 4.6816 | 0.089003 | 5941.174 | 0.66533 | 3.9718 | 106.9868 | 25.7441 | 4.727 | 0.10729 | 897.0958 | 0.70119 | 2.115 | 241.0762 | 112857.2603 | 4.7784 | 0.19128
[18 empty] | 4637000 | 7727.2862 | 0.69976 | 4.3355 | 94.3866 | 21.6211 | 4.6826 | 0.089034 | 5940.4995 | 0.66525 | 3.9716 | 106.9925 | 25.7444 | 4.7281 | 0.10732 | 897.0848 | 0.70118 | 2.115 | 241.0774 | 112858.1292 | 4.7795 | 0.19128
[18 empty] | 4638000 | 7726.3546 | 0.69968 | 4.3353 | 94.3921 | 21.6213 | 4.6836 | 0.089064 | 5939.825 | 0.66517 | 3.9715 | 106.9983 | 25.7448 | 4.7291 | 0.10735 | 897.0739 | 0.70117 | 2.115 | 241.0785 | 112858.998 | 4.7805 | 0.19129
[18 empty] | 4639000 | 7725.423 | 0.69959 | 4.3351 | 94.3976 | 21.6214 | 4.6847 | 0.089094 | 5939.1505 | 0.6651 | 3.9713 | 107.004 | 25.7451 | 4.7302 | 0.10738 | 897.0629 | 0.70116 | 2.115 | 241.0796 | 112859.8666 | 4.7815 | 0.1913
[18 empty] | 4640000 | 7724.4913 | 0.69951 | 4.335 | 94.4031 | 21.6216 | 4.6857 | 0.089124 | 5938.476 | 0.66502 | 3.9712 | 107.0097 | 25.7454 | 4.7312 | 0.10741 | 897.052 | 0.70116 | 2.115 | 241.0807 | 112860.7352 | 4.7826 | 0.1913
[18 empty] | 4641000 | 7723.5597 | 0.69942 | 4.3348 | 94.4086 | 21.6218 | 4.6868 | 0.089154 | 5937.8016 | 0.66495 | 3.971 | 107.0154 | 25.7457 | 4.7323 | 0.10744 | 897.0411 | 0.70115 | 2.115 | 241.0818 | 112861.6035 | 4.7836 | 0.19131
[18 empty] | 4642000 | 7722.6281 | 0.69934 | 4.3346 | 94.4141 | 21.622 | 4.6878 | 0.089184 | 5937.1273 | 0.66487 | 3.9709 | 107.0211 | 25.7461 | 4.7334 | 0.10747 | 897.0301 | 0.70114 | 2.1149 | 241.083 | 112862.4717 | 4.7846 | 0.19132
[18 empty] | 4643000 | 7721.6965 | 0.69925 | 4.3345 | 94.4196 | 21.6222 | 4.6888 | 0.089214 | 5936.453 | 0.6648 | 3.9707 | 107.0269 | 25.7464 | 4.7344 | 0.1075 | 897.0192 | 0.70113 | 2.1149 | 241.0841 | 112863.3398 | 4.7857 | 0.19132
[18 empty] | 4644000 | 7720.7649 | 0.69917 | 4.3343 | 94.4251 | 21.6224 | 4.6899 | 0.089244 | 5935.7787 | 0.66472 | 3.9706 | 107.0326 | 25.7467 | 4.7355 | 0.10753 | 897.0083 | 0.70112 | 2.1149 | 241.0852 | 112864.2077 | 4.7867 | 0.19133
[18 empty] | 4645000 | 7719.8333 | 0.69909 | 4.3341 | 94.4306 | 21.6226 | 4.6909 | 0.089274 | 5935.1044 | 0.66465 | 3.9704 | 107.0383 | 25.747 | 4.7365 | 0.10756 | 896.9973 | 0.70111 | 2.1149 | 241.0863 | 112865.0755 | 4.7877 | 0.19134
[18 empty] | 4646000 | 7718.9017 | 0.699 | 4.3339 | 94.4361 | 21.6228 | 4.692 | 0.089304 | 5934.4302 | 0.66457 | 3.9703 | 107.044 | 25.7473 | 4.7376 | 0.10759 | 896.9864 | 0.7011 | 2.1149 | 241.0874 | 112865.9431 | 4.7888 | 0.19134
[18 empty] | 4647000 | 7717.9702 | 0.69892 | 4.3338 | 94.4416 | 21.623 | 4.693 | 0.089334 | 5933.7561 | 0.6645 | 3.9701 | 107.0497 | 25.7477 | 4.7387 | 0.10762 | 896.9755 | 0.7011 | 2.1149 | 241.0886 | 112866.8106 | 4.7898 | 0.19135
[18 empty] | 4648000 | 7717.0386 | 0.69883 | 4.3336 | 94.4471 | 21.6232 | 4.6941 | 0.089364 | 5933.082 | 0.66442 | 3.97 | 107.0555 | 25.748 | 4.7397 | 0.10765 | 896.9645 | 0.70109 | 2.1149 | 241.0897 | 112867.678 | 4.7909 | 0.19136
[18 empty] | 4649000 | 7716.107 | 0.69875 | 4.3334 | 94.4526 | 21.6234 | 4.6951 | 0.089394 | 5932.4079 | 0.66434 | 3.9698 | 107.0612 | 25.7483 | 4.7408 | 0.10768 | 896.9536 | 0.70108 | 2.1149 | 241.0908 | 112868.5452 | 4.7919 | 0.19136
[18 empty] | 4650000 | 7715.1754 | 0.69866 | 4.3332 | 94.4581 | 21.6236 | 4.6961 | 0.089425 | 5931.7338 | 0.66427 | 3.9697 | 107.0669 | 25.7486 | 4.7418 | 0.10771 | 896.9427 | 0.70107 | 2.1149 | 241.0919 | 112869.4122 | 4.7929 | 0.19137
[18 empty] | 4651000 | 7714.2439 | 0.69858 | 4.3331 | 94.4636 | 21.6238 | 4.6972 | 0.089455 | 5931.0598 | 0.66419 | 3.9695 | 107.0727 | 25.749 | 4.7429 | 0.10774 | 896.9318 | 0.70106 | 2.1149 | 241.093 | 112870.2791 | 4.794 | 0.19138
[18 empty] | 4652000 | 7713.3123 | 0.69849 | 4.3329 | 94.4691 | 21.624 | 4.6982 | 0.089485 | 5930.3859 | 0.66412 | 3.9694 | 107.0784 | 25.7493 | 4.744 | 0.10777 | 896.9209 | 0.70105 | 2.1149 | 241.0941 | 112871.1459 | 4.795 | 0.19138
[18 empty] | 4653000 | 7712.3808 | 0.69841 | 4.3327 | 94.4746 | 21.6242 | 4.6993 | 0.089515 | 5929.712 | 0.66404 | 3.9692 | 107.0841 | 25.7496 | 4.745 | 0.1078 | 896.91 | 0.70104 | 2.1148 | 241.0953 | 112872.0125 | 4.796 | 0.19139
[18 empty] | 4654000 | 7711.4492 | 0.69833 | 4.3325 | 94.4801 | 21.6244 | 4.7003 | 0.089545 | 5929.0381 | 0.66397 | 3.9691 | 107.0898 | 25.7499 | 4.7461 | 0.10783 | 896.8991 | 0.70104 | 2.1148 | 241.0964 | 112872.879 | 4.7971 | 0.19139
[18 empty] | 4655000 | 7710.5177 | 0.69824 | 4.3324 | 94.4856 | 21.6246 | 4.7014 | 0.089575 | 5928.3642 | 0.66389 | 3.9689 | 107.0956 | 25.7503 | 4.7471 | 0.10786 | 896.8882 | 0.70103 | 2.1148 | 241.0975 | 112873.7453 | 4.7981 | 0.1914
[18 empty] | 4656000 | 7709.5862 | 0.69816 | 4.3322 | 94.4912 | 21.6247 | 4.7024 | 0.089605 | 5927.6904 | 0.66382 | 3.9688 | 107.1013 | 25.7506 | 4.7482 | 0.10789 | 896.8772 | 0.70102 | 2.1148 | 241.0986 | 112874.6115 | 4.7992 | 0.19141
[18 empty] | 4657000 | 7708.6547 | 0.69807 | 4.332 | 94.4967 | 21.6249 | 4.7034 | 0.089635 | 5927.0167 | 0.66374 | 3.9686 | 107.107 | 25.7509 | 4.7493 | 0.10792 | 896.8663 | 0.70101 | 2.1148 | 241.0997 | 112875.4775 | 4.8002 | 0.19141
[18 empty] | 4658000 | 7707.7231 | 0.69799 | 4.3318 | 94.5022 | 21.6251 | 4.7045 | 0.089666 | 5926.343 | 0.66366 | 3.9685 | 107.1128 | 25.7512 | 4.7503 | 0.10795 | 896.8554 | 0.701 | 2.1148 | 241.1008 | 112876.3434 | 4.8012 | 0.19142
[18 empty] | 4659000 | 7706.7916 | 0.6979 | 4.3317 | 94.5077 | 21.6253 | 4.7055 | 0.089696 | 5925.6693 | 0.66359 | 3.9683 | 107.1185 | 25.7516 | 4.7514 | 0.10798 | 896.8445 | 0.70099 | 2.1148 | 241.102 | 112877.2092 | 4.8023 | 0.19143
[18 empty] | 4660000 | 7705.8601 | 0.69782 | 4.3315 | 94.5132 | 21.6255 | 4.7066 | 0.089726 | 5924.9956 | 0.66351 | 3.9682 | 107.1242 | 25.7519 | 4.7524 | 0.10801 | 896.8336 | 0.70098 | 2.1148 | 241.1031 | 112878.0748 | 4.8033 | 0.19143
[18 empty] | 4661000 | 7704.9286 | 0.69774 | 4.3313 | 94.5187 | 21.6257 | 4.7076 | 0.089756 | 5924.322 | 0.66344 | 3.968 | 107.1299 | 25.7522 | 4.7535 | 0.10804 | 896.8228 | 0.70098 | 2.1148 | 241.1042 | 112878.9403 | 4.8043 | 0.19144
[18 empty] | 4662000 | 7703.9971 | 0.69765 | 4.3311 | 94.5242 | 21.6259 | 4.7086 | 0.089786 | 5923.6485 | 0.66336 | 3.9679 | 107.1357 | 25.7525 | 4.7546 | 0.10807 | 896.8119 | 0.70097 | 2.1148 | 241.1053 | 112879.8056 | 4.8054 | 0.19145
[18 empty] | 4663000 | 7703.0656 | 0.69757 | 4.331 | 94.5298 | 21.6261 | 4.7097 | 0.089816 | 5922.975 | 0.66329 | 3.9677 | 107.1414 | 25.7529 | 4.7556 | 0.1081 | 896.801 | 0.70096 | 2.1148 | 241.1064 | 112880.6708 | 4.8064 | 0.19145
[18 empty] | 4664000 | 7702.1341 | 0.69748 | 4.3308 | 94.5353 | 21.6263 | 4.7107 | 0.089846 | 5922.3015 | 0.66321 | 3.9676 | 107.1471 | 25.7532 | 4.7567 | 0.10813 | 896.7901 | 0.70095 | 2.1148 | 241.1075 | 112881.5358 | 4.8074 | 0.19146
[18 empty] | 4665000 | 7701.2027 | 0.6974 | 4.3306 | 94.5408 | 21.6265 | 4.7118 | 0.089877 | 5921.628 | 0.66314 | 3.9674 | 107.1529 | 25.7535 | 4.7577 | 0.10816 | 896.7792 | 0.70094 | 2.1147 | 241.1087 | 112882.4007 | 4.8085 | 0.19147
[18 empty] | 4666000 | 7700.2712 | 0.69731 | 4.3304 | 94.5463 | 21.6267 | 4.7128 | 0.089907 | 5920.9546 | 0.66306 | 3.9673 | 107.1586 | 25.7538 | 4.7588 | 0.10819 | 896.7683 | 0.70093 | 2.1147 | 241.1098 | 112883.2654 | 4.8095 | 0.19147
[18 empty] | 4667000 | 7699.3397 | 0.69723 | 4.3303 | 94.5518 | 21.6269 | 4.7139 | 0.089937 | 5920.2813 | 0.66299 | 3.9671 | 107.1643 | 25.7542 | 4.7599 | 0.10822 | 896.7574 | 0.70093 | 2.1147 | 241.1109 | 112884.13 | 4.8106 | 0.19148
[18 empty] | 4668000 | 7698.4083 | 0.69714 | 4.3301 | 94.5574 | 21.6271 | 4.7149 | 0.089967 | 5919.608 | 0.66291 | 3.967 | 107.1701 | 25.7545 | 4.7609 | 0.10825 | 896.7465 | 0.70092 | 2.1147 | 241.112 | 112884.9945 | 4.8116 | 0.19149
[18 empty] | 4669000 | 7697.4768 | 0.69706 | 4.3299 | 94.5629 | 21.6273 | 4.7159 | 0.089997 | 5918.9347 | 0.66284 | 3.9668 | 107.1758 | 25.7548 | 4.762 | 0.10828 | 896.7357 | 0.70091 | 2.1147 | 241.1131 | 112885.8588 | 4.8126 | 0.19149
[18 empty] | 4670000 | 7696.5454 | 0.69698 | 4.3297 | 94.5684 | 21.6275 | 4.717 | 0.090027 | 5918.2614 | 0.66276 | 3.9667 | 107.1816 | 25.7551 | 4.763 | 0.10831 | 896.7248 | 0.7009 | 2.1147 | 241.1142 | 112886.723 | 4.8137 | 0.1915
[18 empty] | 4671000 | 7695.6139 | 0.69689 | 4.3296 | 94.5739 | 21.6277 | 4.718 | 0.090058 | 5917.5883 | 0.66268 | 3.9665 | 107.1873 | 25.7555 | 4.7641 | 0.10834 | 896.7139 | 0.70089 | 2.1147 | 241.1153 | 112887.587 | 4.8147 | 0.19151
[18 empty] | 4672000 | 7694.6825 | 0.69681 | 4.3294 | 94.5795 | 21.6279 | 4.7191 | 0.090088 | 5916.9151 | 0.66261 | 3.9664 | 107.193 | 25.7558 | 4.7652 | 0.10837 | 896.703 | 0.70088 | 2.1147 | 241.1164 | 112888.4509 | 4.8157 | 0.19151
[18 empty] | 4673000 | 7693.7511 | 0.69672 | 4.3292 | 94.585 | 21.6281 | 4.7201 | 0.090118 | 5916.242 | 0.66253 | 3.9662 | 107.1988 | 25.7561 | 4.7662 | 0.1084 | 896.6922 | 0.70087 | 2.1147 | 241.1176 | 112889.3146 | 4.8168 | 0.19152
[18 empty] | 4674000 | 7692.8197 | 0.69664 | 4.329 | 94.5905 | 21.6283 | 4.7212 | 0.090148 | 5915.5689 | 0.66246 | 3.9661 | 107.2045 | 25.7564 | 4.7673 | 0.10843 | 896.6813 | 0.70087 | 2.1147 | 241.1187 | 112890.1782 | 4.8178 | 0.19153
[18 empty] | 4675000 | 7691.8882 | 0.69655 | 4.3289 | 94.596 | 21.6285 | 4.7222 | 0.090178 | 5914.8959 | 0.66238 | 3.9659 | 107.2102 | 25.7568 | 4.7683 | 0.10846 | 896.6704 | 0.70086 | 2.1147 | 241.1198 | 112891.0416 | 4.8189 | 0.19153
[18 empty] | 4676000 | 7690.9568 | 0.69647 | 4.3287 | 94.6016 | 21.6287 | 4.7232 | 0.090208 | 5914.2229 | 0.66231 | 3.9658 | 107.216 | 25.7571 | 4.7694 | 0.10849 | 896.6596 | 0.70085 | 2.1147 | 241.1209 | 112891.9049 | 4.8199 | 0.19154
[18 empty] | 4677000 | 7690.0254 | 0.69639 | 4.3285 | 94.6071 | 21.6289 | 4.7243 | 0.090239 | 5913.5499 | 0.66223 | 3.9656 | 107.2217 | 25.7574 | 4.7705 | 0.10852 | 896.6487 | 0.70084 | 2.1146 | 241.122 | 112892.7681 | 4.8209 | 0.19155
[18 empty] | 4678000 | 7689.094 | 0.6963 | 4.3283 | 94.6126 | 21.6291 | 4.7253 | 0.090269 | 5912.877 | 0.66216 | 3.9655 | 107.2275 | 25.7578 | 4.7715 | 0.10855 | 896.6379 | 0.70083 | 2.1146 | 241.1231 | 112893.6311 | 4.822 | 0.19155
[18 empty] | 4679000 | 7688.1627 | 0.69622 | 4.3282 | 94.6182 | 21.6293 | 4.7264 | 0.090299 | 5912.2041 | 0.66208 | 3.9653 | 107.2332 | 25.7581 | 4.7726 | 0.10858 | 896.627 | 0.70082 | 2.1146 | 241.1242 | 112894.494 | 4.823 | 0.19156
[18 empty] | 4680000 | 7687.2313 | 0.69613 | 4.328 | 94.6237 | 21.6295 | 4.7274 | 0.090329 | 5911.5313 | 0.66201 | 3.9652 | 107.239 | 25.7584 | 4.7736 | 0.10861 | 896.6161 | 0.70081 | 2.1146 | 241.1253 | 112895.3567 | 4.824 | 0.19156
[18 empty] | 4681000 | 7686.2999 | 0.69605 | 4.3278 | 94.6292 | 21.6297 | 4.7285 | 0.090359 | 5910.8585 | 0.66193 | 3.965 | 107.2447 | 25.7587 | 4.7747 | 0.10864 | 896.6053 | 0.70081 | 2.1146 | 241.1265 | 112896.2193 | 4.8251 | 0.19157
[18 empty] | 4682000 | 7685.3685 | 0.69596 | 4.3276 | 94.6348 | 21.6299 | 4.7295 | 0.09039 | 5910.1857 | 0.66186 | 3.9649 | 107.2504 | 25.7591 | 4.7758 | 0.10867 | 896.5944 | 0.7008 | 2.1146 | 241.1276 | 112897.0818 | 4.8261 | 0.19158
[18 empty] | 4683000 | 7684.4372 | 0.69588 | 4.3275 | 94.6403 | 21.63 | 4.7305 | 0.09042 | 5909.513 | 0.66178 | 3.9647 | 107.2562 | 25.7594 | 4.7768 | 0.1087 | 896.5836 | 0.70079 | 2.1146 | 241.1287 | 112897.9441 | 4.8271 | 0.19158
[18 empty] | 4684000 | 7683.5058 | 0.6958 | 4.3273 | 94.6458 | 21.6302 | 4.7316 | 0.09045 | 5908.8404 | 0.6617 | 3.9646 | 107.2619 | 25.7597 | 4.7779 | 0.10873 | 896.5727 | 0.70078 | 2.1146 | 241.1298 | 112898.8062 | 4.8282 | 0.19159
[18 empty] | 4685000 | 7682.5745 | 0.69571 | 4.3271 | 94.6514 | 21.6304 | 4.7326 | 0.09048 | 5908.1677 | 0.66163 | 3.9644 | 107.2677 | 25.76 | 4.7789 | 0.10876 | 896.5619 | 0.70077 | 2.1146 | 241.1309 | 112899.6683 | 4.8292 | 0.1916
[18 empty] | 4686000 | 7681.6431 | 0.69563 | 4.3269 | 94.6569 | 21.6306 | 4.7337 | 0.090511 | 5907.4951 | 0.66155 | 3.9643 | 107.2734 | 25.7604 | 4.78 | 0.10879 | 896.5511 | 0.70076 | 2.1146 | 241.132 | 112900.5301 | 4.8303 | 0.1916
[18 empty] | 4687000 | 7680.7118 | 0.69554 | 4.3268 | 94.6624 | 21.6308 | 4.7347 | 0.090541 | 5906.8226 | 0.66148 | 3.9641 | 107.2792 | 25.7607 | 4.7811 | 0.10882 | 896.5402 | 0.70076 | 2.1146 | 241.1331 | 112901.3919 | 4.8313 | 0.19161
[18 empty] | 4688000 | 7679.7805 | 0.69546 | 4.3266 | 94.668 | 21.631 | 4.7358 | 0.090571 | 5906.1501 | 0.6614 | 3.964 | 107.2849 | 25.761 | 4.7821 | 0.10885 | 896.5294 | 0.70075 | 2.1146 | 241.1342 | 112902.2535 | 4.8323 | 0.19162
[18 empty] | 4689000 | 7678.8492 | 0.69537 | 4.3264 | 94.6735 | 21.6312 | 4.7368 | 0.090601 | 5905.4776 | 0.66133 | 3.9638 | 107.2907 | 25.7613 | 4.7832 | 0.10888 | 896.5185 | 0.70074 | 2.1145 | 241.1353 | 112903.1149 | 4.8334 | 0.19162
[18 empty] | 4690000 | 7677.9179 | 0.69529 | 4.3262 | 94.6791 | 21.6314 | 4.7379 | 0.090632 | 5904.8052 | 0.66125 | 3.9637 | 107.2964 | 25.7617 | 4.7843 | 0.10891 | 896.5077 | 0.70073 | 2.1145 | 241.1365 | 112903.9762 | 4.8344 | 0.19163
[18 empty] | 4691000 | 7676.9866 | 0.6952 | 4.3261 | 94.6846 | 21.6316 | 4.7389 | 0.090662 | 5904.1328 | 0.66118 | 3.9635 | 107.3022 | 25.762 | 4.7853 | 0.10894 | 896.4969 | 0.70072 | 2.1145 | 241.1376 | 112904.8374 | 4.8354 | 0.19164
[18 empty] | 4692000 | 7676.0553 | 0.69512 | 4.3259 | 94.6901 | 21.6318 | 4.7399 | 0.090692 | 5903.4604 | 0.6611 | 3.9634 | 107.3079 | 25.7623 | 4.7864 | 0.10897 | 896.4861 | 0.70071 | 2.1145 | 241.1387 | 112905.6984 | 4.8365 | 0.19164
[18 empty] | 4693000 | 7675.124 | 0.69504 | 4.3257 | 94.6957 | 21.632 | 4.741 | 0.090722 | 5902.7881 | 0.66103 | 3.9632 | 107.3137 | 25.7627 | 4.7874 | 0.109 | 896.4752 | 0.7007 | 2.1145 | 241.1398 | 112906.5593 | 4.8375 | 0.19165
[18 empty] | 4694000 | 7674.1927 | 0.69495 | 4.3255 | 94.7012 | 21.6322 | 4.742 | 0.090753 | 5902.1159 | 0.66095 | 3.9631 | 107.3194 | 25.763 | 4.7885 | 0.10903 | 896.4644 | 0.7007 | 2.1145 | 241.1409 | 112907.42 | 4.8386 | 0.19166
[18 empty] | 4695000 | 7673.2614 | 0.69487 | 4.3254 | 94.7068 | 21.6324 | 4.7431 | 0.090783 | 5901.4436 | 0.66088 | 3.9629 | 107.3252 | 25.7633 | 4.7896 | 0.10906 | 896.4536 | 0.70069 | 2.1145 | 241.142 | 112908.2806 | 4.8396 | 0.19166
[18 empty] | 4696000 | 7672.3301 | 0.69478 | 4.3252 | 94.7123 | 21.6326 | 4.7441 | 0.090813 | 5900.7714 | 0.6608 | 3.9628 | 107.3309 | 25.7636 | 4.7906 | 0.10909 | 896.4428 | 0.70068 | 2.1145 | 241.1431 | 112909.141 | 4.8406 | 0.19167
[18 empty] | 4697000 | 7671.3989 | 0.6947 | 4.325 | 94.7179 | 21.6328 | 4.7452 | 0.090843 | 5900.0993 | 0.66073 | 3.9626 | 107.3367 | 25.764 | 4.7917 | 0.10912 | 896.4319 | 0.70067 | 2.1145 | 241.1442 | 112910.0013 | 4.8417 | 0.19168
[18 empty] | 4698000 | 7670.4676 | 0.69461 | 4.3248 | 94.7234 | 21.633 | 4.7462 | 0.090874 | 5899.4272 | 0.66065 | 3.9625 | 107.3424 | 25.7643 | 4.7927 | 0.10915 | 896.4211 | 0.70066 | 2.1145 | 241.1453 | 112910.8615 | 4.8427 | 0.19168
[18 empty] | 4699000 | 7669.5364 | 0.69453 | 4.3247 | 94.729 | 21.6332 | 4.7472 | 0.090904 | 5898.7551 | 0.66058 | 3.9623 | 107.3482 | 25.7646 | 4.7938 | 0.10918 | 896.4103 | 0.70065 | 2.1145 | 241.1464 | 112911.7215 | 4.8437 | 0.19169
[18 empty] | 4700000 | 7668.6052 | 0.69445 | 4.3245 | 94.7345 | 21.6334 | 4.7483 | 0.090934 | 5898.0831 | 0.6605 | 3.9622 | 107.3539 | 25.765 | 4.7949 | 0.10921 | 896.3995 | 0.70065 | 2.1144 | 241.1475 | 112912.5814 | 4.8448 | 0.1917
[18 empty] | 4701000 | 7667.6739 | 0.69436 | 4.3243 | 94.7401 | 21.6336 | 4.7493 | 0.090964 | 5897.4111 | 0.66043 | 3.962 | 107.3597 | 25.7653 | 4.7959 | 0.10924 | 896.3887 | 0.70064 | 2.1144 | 241.1486 | 112913.4412 | 4.8458 | 0.1917
[18 empty] | 4702000 | 7666.7427 | 0.69428 | 4.3241 | 94.7456 | 21.6338 | 4.7504 | 0.090995 | 5896.7392 | 0.66035 | 3.9619 | 107.3654 | 25.7656 | 4.797 | 0.10927 | 896.3779 | 0.70063 | 2.1144 | 241.1498 | 112914.3007 | 4.8468 | 0.19171
[18 empty] | 4703000 | 7665.8115 | 0.69419 | 4.324 | 94.7512 | 21.634 | 4.7514 | 0.091025 | 5896.0673 | 0.66027 | 3.9617 | 107.3712 | 25.7659 | 4.798 | 0.1093 | 896.3671 | 0.70062 | 2.1144 | 241.1509 | 112915.1602 | 4.8479 | 0.19171
[18 empty] | 4704000 | 7664.8803 | 0.69411 | 4.3238 | 94.7567 | 21.6342 | 4.7525 | 0.091055 | 5895.3954 | 0.6602 | 3.9616 | 107.3769 | 25.7663 | 4.7991 | 0.10933 | 896.3563 | 0.70061 | 2.1144 | 241.152 | 112916.0195 | 4.8489 | 0.19172
[18 empty] | 4705000 | 7663.9491 | 0.69402 | 4.3236 | 94.7623 | 21.6344 | 4.7535 | 0.091086 | 5894.7236 | 0.66012 | 3.9614 | 107.3827 | 25.7666 | 4.8002 | 0.10936 | 896.3455 | 0.7006 | 2.1144 | 241.1531 | 112916.8787 | 4.85 | 0.19173
[18 empty] | 4706000 | 7663.0179 | 0.69394 | 4.3234 | 94.7678 | 21.6346 | 4.7546 | 0.091116 | 5894.0518 | 0.66005 | 3.9613 | 107.3885 | 25.7669 | 4.8012 | 0.10939 | 896.3347 | 0.70059 | 2.1144 | 241.1542 | 112917.7377 | 4.851 | 0.19173
[18 empty] | 4707000 | 7662.0867 | 0.69386 | 4.3233 | 94.7734 | 21.6348 | 4.7556 | 0.091146 | 5893.3801 | 0.65997 | 3.9611 | 107.3942 | 25.7673 | 4.8023 | 0.10942 | 896.3239 | 0.70059 | 2.1144 | 241.1553 | 112918.5966 | 4.852 | 0.19174
[18 empty] | 4708000 | 7661.1556 | 0.69377 | 4.3231 | 94.7789 | 21.635 | 4.7566 | 0.091176 | 5892.7084 | 0.6599 | 3.961 | 107.4 | 25.7676 | 4.8034 | 0.10945 | 896.3131 | 0.70058 | 2.1144 | 241.1564 | 112919.4553 | 4.8531 | 0.19175
[18 empty] | 4709000 | 7660.2244 | 0.69369 | 4.3229 | 94.7845 | 21.6352 | 4.7577 | 0.091207 | 5892.0367 | 0.65982 | 3.9608 | 107.4057 | 25.7679 | 4.8044 | 0.10948 | 896.3023 | 0.70057 | 2.1144 | 241.1575 | 112920.314 | 4.8541 | 0.19175
[18 empty] | 4710000 | 7659.2932 | 0.6936 | 4.3227 | 94.7901 | 21.6354 | 4.7587 | 0.091237 | 5891.3651 | 0.65975 | 3.9607 | 107.4115 | 25.7682 | 4.8055 | 0.10951 | 896.2915 | 0.70056 | 2.1144 | 241.1586 | 112921.1724 | 4.8551 | 0.19176
[18 empty] | 4711000 | 7658.3621 | 0.69352 | 4.3226 | 94.7956 | 21.6356 | 4.7598 | 0.091267 | 5890.6935 | 0.65967 | 3.9605 | 107.4172 | 25.7686 | 4.8065 | 0.10954 | 896.2807 | 0.70055 | 2.1144 | 241.1597 | 112922.0307 | 4.8562 | 0.19177
[18 empty] | 4712000 | 7657.4309 | 0.69343 | 4.3224 | 94.8012 | 21.6358 | 4.7608 | 0.091298 | 5890.022 | 0.6596 | 3.9604 | 107.423 | 25.7689 | 4.8076 | 0.10957 | 896.2699 | 0.70054 | 2.1143 | 241.1608 | 112922.8889 | 4.8572 | 0.19177
[18 empty] | 4713000 | 7656.4998 | 0.69335 | 4.3222 | 94.8067 | 21.636 | 4.7619 | 0.091328 | 5889.3505 | 0.65952 | 3.9602 | 107.4288 | 25.7692 | 4.8087 | 0.1096 | 896.2591 | 0.70054 | 2.1143 | 241.1619 | 112923.747 | 4.8583 | 0.19178
[18 empty] | 4714000 | 7655.5687 | 0.69327 | 4.322 | 94.8123 | 21.6362 | 4.7629 | 0.091358 | 5888.679 | 0.65945 | 3.9601 | 107.4345 | 25.7696 | 4.8097 | 0.10963 | 896.2483 | 0.70053 | 2.1143 | 241.163 | 112924.6049 | 4.8593 | 0.19179
[18 empty] | 4715000 | 7654.6376 | 0.69318 | 4.3219 | 94.8179 | 21.6364 | 4.7639 | 0.091389 | 5888.0076 | 0.65937 | 3.9599 | 107.4403 | 25.7699 | 4.8108 | 0.10966 | 896.2375 | 0.70052 | 2.1143 | 241.1641 | 112925.4626 | 4.8603 | 0.19179
[18 empty] | 4716000 | 7653.7065 | 0.6931 | 4.3217 | 94.8234 | 21.6366 | 4.765 | 0.091419 | 5887.3363 | 0.6593 | 3.9598 | 107.4461 | 25.7702 | 4.8118 | 0.10969 | 896.2268 | 0.70051 | 2.1143 | 241.1652 | 112926.3202 | 4.8614 | 0.1918
[18 empty] | 4717000 | 7652.7754 | 0.69301 | 4.3215 | 94.829 | 21.6368 | 4.766 | 0.091449 | 5886.6649 | 0.65922 | 3.9596 | 107.4518 | 25.7705 | 4.8129 | 0.10972 | 896.216 | 0.7005 | 2.1143 | 241.1663 | 112927.1777 | 4.8624 | 0.19181
[18 empty] | 4718000 | 7651.8443 | 0.69293 | 4.3213 | 94.8346 | 21.637 | 4.7671 | 0.09148 | 5885.9936 | 0.65915 | 3.9595 | 107.4576 | 25.7709 | 4.814 | 0.10975 | 896.2052 | 0.70049 | 2.1143 | 241.1674 | 112928.035 | 4.8634 | 0.19181
[18 empty] | 4719000 | 7650.9132 | 0.69284 | 4.3212 | 94.8401 | 21.6372 | 4.7681 | 0.09151 | 5885.3224 | 0.65907 | 3.9593 | 107.4633 | 25.7712 | 4.815 | 0.10978 | 896.1944 | 0.70049 | 2.1143 | 241.1686 | 112928.8922 | 4.8645 | 0.19182
[18 empty] | 4720000 | 7649.9821 | 0.69276 | 4.321 | 94.8457 | 21.6374 | 4.7692 | 0.09154 | 5884.6512 | 0.659 | 3.9592 | 107.4691 | 25.7715 | 4.8161 | 0.10981 | 896.1837 | 0.70048 | 2.1143 | 241.1697 | 112929.7493 | 4.8655 | 0.19182
[18 empty] | 4721000 | 7649.051 | 0.69268 | 4.3208 | 94.8513 | 21.6376 | 4.7702 | 0.091571 | 5883.98 | 0.65892 | 3.959 | 107.4749 | 25.7719 | 4.8172 | 0.10984 | 896.1729 | 0.70047 | 2.1143 | 241.1708 | 112930.6062 | 4.8666 | 0.19183
[18 empty] | 4722000 | 7648.12 | 0.69259 | 4.3206 | 94.8568 | 21.6378 | 4.7713 | 0.091601 | 5883.3089 | 0.65885 | 3.9589 | 107.4806 | 25.7722 | 4.8182 | 0.10987 | 896.1621 | 0.70046 | 2.1143 | 241.1719 | 112931.4629 | 4.8676 | 0.19184
[18 empty] | 4723000 | 7647.1889 | 0.69251 | 4.3205 | 94.8624 | 21.638 | 4.7723 | 0.091631 | 5882.6378 | 0.65877 | 3.9587 | 107.4864 | 25.7725 | 4.8193 | 0.1099 | 896.1514 | 0.70045 | 2.1143 | 241.173 | 112932.3196 | 4.8686 | 0.19184
[18 empty] | 4724000 | 7646.2579 | 0.69242 | 4.3203 | 94.868 | 21.6382 | 4.7733 | 0.091662 | 5881.9668 | 0.6587 | 3.9586 | 107.4922 | 25.7729 | 4.8203 | 0.10993 | 896.1406 | 0.70044 | 2.1142 | 241.1741 | 112933.1761 | 4.8697 | 0.19185
[18 empty] | 4725000 | 7645.3269 | 0.69234 | 4.3201 | 94.8736 | 21.6384 | 4.7744 | 0.091692 | 5881.2958 | 0.65862 | 3.9584 | 107.4979 | 25.7732 | 4.8214 | 0.10996 | 896.1298 | 0.70043 | 2.1142 | 241.1752 | 112934.0324 | 4.8707 | 0.19186
[18 empty] | 4726000 | 7644.3958 | 0.69225 | 4.3199 | 94.8791 | 21.6386 | 4.7754 | 0.091722 | 5880.6248 | 0.65855 | 3.9583 | 107.5037 | 25.7735 | 4.8225 | 0.10999 | 896.1191 | 0.70043 | 2.1142 | 241.1763 | 112934.8886 | 4.8717 | 0.19186
[18 empty] | 4727000 | 7643.4648 | 0.69217 | 4.3198 | 94.8847 | 21.6388 | 4.7765 | 0.091753 | 5879.9539 | 0.65847 | 3.9581 | 107.5095 | 25.7738 | 4.8235 | 0.11002 | 896.1083 | 0.70042 | 2.1142 | 241.1774 | 112935.7447 | 4.8728 | 0.19187
[18 empty] | 4728000 | 7642.5338 | 0.69209 | 4.3196 | 94.8903 | 21.639 | 4.7775 | 0.091783 | 5879.283 | 0.65839 | 3.958 | 107.5152 | 25.7742 | 4.8246 | 0.11005 | 896.0976 | 0.70041 | 2.1142 | 241.1785 | 112936.6006 | 4.8738 | 0.19188
[18 empty] | 4729000 | 7641.6028 | 0.692 | 4.3194 | 94.8959 | 21.6392 | 4.7786 | 0.091814 | 5878.6122 | 0.65832 | 3.9578 | 107.521 | 25.7745 | 4.8256 | 0.11008 | 896.0868 | 0.7004 | 2.1142 | 241.1796 | 112937.4564 | 4.8748 | 0.19188
[18 empty] | 4730000 | 7640.6718 | 0.69192 | 4.3192 | 94.9014 | 21.6394 | 4.7796 | 0.091844 | 5877.9414 | 0.65824 | 3.9577 | 107.5268 | 25.7748 | 4.8267 | 0.11011 | 896.0761 | 0.70039 | 2.1142 | 241.1807 | 112938.312 | 4.8759 | 0.19189
[18 empty] | 4731000 | 7639.7408 | 0.69183 | 4.3191 | 94.907 | 21.6396 | 4.7807 | 0.091874 | 5877.2706 | 0.65817 | 3.9575 | 107.5326 | 25.7752 | 4.8278 | 0.11014 | 896.0653 | 0.70038 | 2.1142 | 241.1818 | 112939.1675 | 4.8769 | 0.1919
[18 empty] | 4732000 | 7638.8099 | 0.69175 | 4.3189 | 94.9126 | 21.6398 | 4.7817 | 0.091905 | 5876.5999 | 0.65809 | 3.9574 | 107.5383 | 25.7755 | 4.8288 | 0.11017 | 896.0546 | 0.70038 | 2.1142 | 241.1829 | 112940.0229 | 4.878 | 0.1919
[18 empty] | 4733000 | 7637.8789 | 0.69166 | 4.3187 | 94.9182 | 21.64 | 4.7827 | 0.091935 | 5875.9292 | 0.65802 | 3.9572 | 107.5441 | 25.7758 | 4.8299 | 0.1102 | 896.0438 | 0.70037 | 2.1142 | 241.184 | 112940.8781 | 4.879 | 0.19191
[18 empty] | 4734000 | 7636.948 | 0.69158 | 4.3185 | 94.9237 | 21.6402 | 4.7838 | 0.091965 | 5875.2586 | 0.65794 | 3.9571 | 107.5499 | 25.7762 | 4.831 | 0.11023 | 896.0331 | 0.70036 | 2.1142 | 241.1851 | 112941.7332 | 4.88 | 0.19192
[18 empty] | 4735000 | 7636.017 | 0.69149 | 4.3184 | 94.9293 | 21.6404 | 4.7848 | 0.091996 | 5874.588 | 0.65787 | 3.9569 | 107.5556 | 25.7765 | 4.832 | 0.11026 | 896.0223 | 0.70035 | 2.1142 | 241.1862 | 112942.5881 | 4.8811 | 0.19192
[18 empty] | 4736000 | 7635.0861 | 0.69141 | 4.3182 | 94.9349 | 21.6406 | 4.7859 | 0.092026 | 5873.9174 | 0.65779 | 3.9568 | 107.5614 | 25.7768 | 4.8331 | 0.11029 | 896.0116 | 0.70034 | 2.1141 | 241.1873 | 112943.4429 | 4.8821 | 0.19193
[18 empty] | 4737000 | 7634.1552 | 0.69133 | 4.318 | 94.9405 | 21.6408 | 4.7869 | 0.092057 | 5873.2469 | 0.65772 | 3.9566 | 107.5672 | 25.7772 | 4.8341 | 0.11032 | 896.0009 | 0.70033 | 2.1141 | 241.1884 | 112944.2976 | 4.8831 | 0.19193
[18 empty] | 4738000 | 7633.2242 | 0.69124 | 4.3178 | 94.9461 | 21.641 | 4.788 | 0.092087 | 5872.5765 | 0.65764 | 3.9565 | 107.573 | 25.7775 | 4.8352 | 0.11035 | 895.9901 | 0.70033 | 2.1141 | 241.1895 | 112945.1521 | 4.8842 | 0.19194
[18 empty] | 4739000 | 7632.2933 | 0.69116 | 4.3177 | 94.9517 | 21.6412 | 4.789 | 0.092117 | 5871.906 | 0.65757 | 3.9563 | 107.5787 | 25.7778 | 4.8363 | 0.11038 | 895.9794 | 0.70032 | 2.1141 | 241.1906 | 112946.0065 | 4.8852 | 0.19195
[18 empty] | 4740000 | 7631.3624 | 0.69107 | 4.3175 | 94.9572 | 21.6415 | 4.7901 | 0.092148 | 5871.2356 | 0.65749 | 3.9562 | 107.5845 | 25.7781 | 4.8373 | 0.11041 | 895.9687 | 0.70031 | 2.1141 | 241.1917 | 112946.8607 | 4.8863 | 0.19195
[18 empty] | 4741000 | 7630.4315 | 0.69099 | 4.3173 | 94.9628 | 21.6417 | 4.7911 | 0.092178 | 5870.5653 | 0.65742 | 3.956 | 107.5903 | 25.7785 | 4.8384 | 0.11044 | 895.9579 | 0.7003 | 2.1141 | 241.1928 | 112947.7148 | 4.8873 | 0.19196
[18 empty] | 4742000 | 7629.5007 | 0.6909 | 4.3171 | 94.9684 | 21.6419 | 4.7921 | 0.092209 | 5869.895 | 0.65734 | 3.9559 | 107.5961 | 25.7788 | 4.8395 | 0.11047 | 895.9472 | 0.70029 | 2.1141 | 241.1939 | 112948.5688 | 4.8883 | 0.19197
[18 empty] | 4743000 | 7628.5698 | 0.69082 | 4.317 | 94.974 | 21.6421 | 4.7932 | 0.092239 | 5869.2247 | 0.65727 | 3.9557 | 107.6018 | 25.7791 | 4.8405 | 0.1105 | 895.9365 | 0.70028 | 2.1141 | 241.195 | 112949.4226 | 4.8894 | 0.19197
[18 empty] | 4744000 | 7627.6389 | 0.69074 | 4.3168 | 94.9796 | 21.6423 | 4.7942 | 0.09227 | 5868.5545 | 0.65719 | 3.9556 | 107.6076 | 25.7795 | 4.8416 | 0.11053 | 895.9258 | 0.70028 | 2.1141 | 241.1961 | 112950.2763 | 4.8904 | 0.19198
[18 empty] | 4745000 | 7626.7081 | 0.69065 | 4.3166 | 94.9852 | 21.6425 | 4.7953 | 0.0923 | 5867.8843 | 0.65712 | 3.9554 | 107.6134 | 25.7798 | 4.8426 | 0.11056 | 895.915 | 0.70027 | 2.1141 | 241.1972 | 112951.1298 | 4.8914 | 0.19199
[18 empty] | 4746000 | 7625.7772 | 0.69057 | 4.3164 | 94.9908 | 21.6427 | 4.7963 | 0.09233 | 5867.2142 | 0.65704 | 3.9552 | 107.6192 | 25.7801 | 4.8437 | 0.11059 | 895.9043 | 0.70026 | 2.1141 | 241.1983 | 112951.9832 | 4.8925 | 0.19199
[18 empty] | 4747000 | 7624.8464 | 0.69048 | 4.3163 | 94.9964 | 21.6429 | 4.7974 | 0.092361 | 5866.5441 | 0.65697 | 3.9551 | 107.625 | 25.7805 | 4.8448 | 0.11062 | 895.8936 | 0.70025 | 2.1141 | 241.1994 | 112952.8365 | 4.8935 | 0.192
[18 empty] | 4748000 | 7623.9156 | 0.6904 | 4.3161 | 95.002 | 21.6431 | 4.7984 | 0.092391 | 5865.874 | 0.65689 | 3.9549 | 107.6307 | 25.7808 | 4.8458 | 0.11065 | 895.8829 | 0.70024 | 2.114 | 241.2005 | 112953.6896 | 4.8945 | 0.19201
[18 empty] | 4749000 | 7622.9848 | 0.69031 | 4.3159 | 95.0076 | 21.6433 | 4.7995 | 0.092422 | 5865.204 | 0.65682 | 3.9548 | 107.6365 | 25.7811 | 4.8469 | 0.11068 | 895.8722 | 0.70023 | 2.114 | 241.2016 | 112954.5426 | 4.8956 | 0.19201
[18 empty] | 4750000 | 7622.054 | 0.69023 | 4.3157 | 95.0131 | 21.6435 | 4.8005 | 0.092452 | 5864.534 | 0.65674 | 3.9546 | 107.6423 | 25.7815 | 4.8479 | 0.11071 | 895.8615 | 0.70023 | 2.114 | 241.2027 | 112955.3954 | 4.8966 | 0.19202
[18 empty] | 4751000 | 7621.1232 | 0.69015 | 4.3156 | 95.0187 | 21.6437 | 4.8016 | 0.092483 | 5863.8641 | 0.65667 | 3.9545 | 107.6481 | 25.7818 | 4.849 | 0.11074 | 895.8508 | 0.70022 | 2.114 | 241.2038 | 112956.2481 | 4.8977 | 0.19202
[18 empty] | 4752000 | 7620.1924 | 0.69006 | 4.3154 | 95.0243 | 21.6439 | 4.8026 | 0.092513 | 5863.1942 | 0.65659 | 3.9543 | 107.6539 | 25.7821 | 4.8501 | 0.11077 | 895.84 | 0.70021 | 2.114 | 241.2049 | 112957.1007 | 4.8987 | 0.19203
[18 empty] | 4753000 | 7619.2616 | 0.68998 | 4.3152 | 95.0299 | 21.6441 | 4.8036 | 0.092544 | 5862.5244 | 0.65652 | 3.9542 | 107.6596 | 25.7825 | 4.8511 | 0.1108 | 895.8293 | 0.7002 | 2.114 | 241.206 | 112957.9531 | 4.8997 | 0.19204
[18 empty] | 4754000 | 7618.3309 | 0.68989 | 4.315 | 95.0355 | 21.6443 | 4.8047 | 0.092574 | 5861.8546 | 0.65644 | 3.954 | 107.6654 | 25.7828 | 4.8522 | 0.11083 | 895.8186 | 0.70019 | 2.114 | 241.2071 | 112958.8054 | 4.9008 | 0.19204
[18 empty] | 4755000 | 7617.4001 | 0.68981 | 4.3148 | 95.0411 | 21.6445 | 4.8057 | 0.092604 | 5861.1848 | 0.65637 | 3.9539 | 107.6712 | 25.7831 | 4.8533 | 0.11086 | 895.8079 | 0.70018 | 2.114 | 241.2082 | 112959.6576 | 4.9018 | 0.19205
[18 empty] | 4756000 | 7616.4694 | 0.68972 | 4.3147 | 95.0467 | 21.6447 | 4.8068 | 0.092635 | 5860.5151 | 0.65629 | 3.9537 | 107.677 | 25.7835 | 4.8543 | 0.11089 | 895.7972 | 0.70017 | 2.114 | 241.2093 | 112960.5096 | 4.9028 | 0.19206
[18 empty] | 4757000 | 7615.5386 | 0.68964 | 4.3145 | 95.0523 | 21.6449 | 4.8078 | 0.092665 | 5859.8454 | 0.65622 | 3.9536 | 107.6828 | 25.7838 | 4.8554 | 0.11092 | 895.7865 | 0.70017 | 2.114 | 241.2104 | 112961.3614 | 4.9039 | 0.19206
[18 empty] | 4758000 | 7614.6079 | 0.68956 | 4.3143 | 95.0579 | 21.6451 | 4.8089 | 0.092696 | 5859.1757 | 0.65614 | 3.9534 | 107.6886 | 25.7841 | 4.8565 | 0.11095 | 895.7759 | 0.70016 | 2.114 | 241.2115 | 112962.2132 | 4.9049 | 0.19207
[18 empty] | 4759000 | 7613.6772 | 0.68947 | 4.3141 | 95.0635 | 21.6453 | 4.8099 | 0.092726 | 5858.5061 | 0.65607 | 3.9533 | 107.6944 | 25.7845 | 4.8575 | 0.11098 | 895.7652 | 0.70015 | 2.1139 | 241.2126 | 112963.0648 | 4.906 | 0.19208
[18 empty] | 4760000 | 7612.7465 | 0.68939 | 4.314 | 95.0691 | 21.6455 | 4.811 | 0.092757 | 5857.8366 | 0.65599 | 3.9531 | 107.7001 | 25.7848 | 4.8586 | 0.11101 | 895.7545 | 0.70014 | 2.1139 | 241.2137 | 112963.9162 | 4.907 | 0.19208
[18 empty] | 4761000 | 7611.8158 | 0.6893 | 4.3138 | 95.0747 | 21.6457 | 4.812 | 0.092787 | 5857.1671 | 0.65592 | 3.953 | 107.7059 | 25.7851 | 4.8596 | 0.11104 | 895.7438 | 0.70013 | 2.1139 | 241.2147 | 112964.7675 | 4.908 | 0.19209
[18 empty] | 4762000 | 7610.8851 | 0.68922 | 4.3136 | 95.0803 | 21.6459 | 4.8131 | 0.092818 | 5856.4976 | 0.65584 | 3.9528 | 107.7117 | 25.7855 | 4.8607 | 0.11107 | 895.7331 | 0.70012 | 2.1139 | 241.2158 | 112965.6187 | 4.9091 | 0.1921
[18 empty] | 4763000 | 7609.9544 | 0.68913 | 4.3134 | 95.086 | 21.6461 | 4.8141 | 0.092848 | 5855.8282 | 0.65577 | 3.9527 | 107.7175 | 25.7858 | 4.8618 | 0.1111 | 895.7224 | 0.70012 | 2.1139 | 241.2169 | 112966.4697 | 4.9101 | 0.1921
[18 empty] | 4764000 | 7609.0238 | 0.68905 | 4.3133 | 95.0916 | 21.6463 | 4.8151 | 0.092879 | 5855.1588 | 0.65569 | 3.9525 | 107.7233 | 25.7861 | 4.8628 | 0.11113 | 895.7117 | 0.70011 | 2.1139 | 241.218 | 112967.3206 | 4.9111 | 0.19211
[18 empty] | 4765000 | 7608.0931 | 0.68897 | 4.3131 | 95.0972 | 21.6465 | 4.8162 | 0.092909 | 5854.4894 | 0.65562 | 3.9524 | 107.7291 | 25.7865 | 4.8639 | 0.11116 | 895.701 | 0.7001 | 2.1139 | 241.2191 | 112968.1714 | 4.9122 | 0.19211
[18 empty] | 4766000 | 7607.1625 | 0.68888 | 4.3129 | 95.1028 | 21.6468 | 4.8172 | 0.09294 | 5853.8201 | 0.65554 | 3.9522 | 107.7349 | 25.7868 | 4.865 | 0.11119 | 895.6904 | 0.70009 | 2.1139 | 241.2202 | 112969.022 | 4.9132 | 0.19212
[18 empty] | 4767000 | 7606.2319 | 0.6888 | 4.3127 | 95.1084 | 21.647 | 4.8183 | 0.09297 | 5853.1508 | 0.65547 | 3.9521 | 107.7407 | 25.7871 | 4.866 | 0.11122 | 895.6797 | 0.70008 | 2.1139 | 241.2213 | 112969.8725 | 4.9143 | 0.19213
[18 empty] | 4768000 | 7605.3012 | 0.68871 | 4.3126 | 95.114 | 21.6472 | 4.8193 | 0.093001 | 5852.4816 | 0.65539 | 3.9519 | 107.7465 | 25.7875 | 4.8671 | 0.11125 | 895.669 | 0.70007 | 2.1139 | 241.2224 | 112970.7228 | 4.9153 | 0.19213
[18 empty] | 4769000 | 7604.3706 | 0.68863 | 4.3124 | 95.1196 | 21.6474 | 4.8204 | 0.093031 | 5851.8124 | 0.65532 | 3.9518 | 107.7522 | 25.7878 | 4.8681 | 0.11128 | 895.6584 | 0.70007 | 2.1139 | 241.2235 | 112971.573 | 4.9163 | 0.19214
[18 empty] | 4770000 | 7603.44 | 0.68854 | 4.3122 | 95.1252 | 21.6476 | 4.8214 | 0.093062 | 5851.1433 | 0.65524 | 3.9516 | 107.758 | 25.7881 | 4.8692 | 0.11131 | 895.6477 | 0.70006 | 2.1139 | 241.2246 | 112972.4231 | 4.9174 | 0.19215
[18 empty] | 4771000 | 7602.5094 | 0.68846 | 4.312 | 95.1308 | 21.6478 | 4.8225 | 0.093092 | 5850.4742 | 0.65517 | 3.9515 | 107.7638 | 25.7885 | 4.8703 | 0.11134 | 895.637 | 0.70005 | 2.1138 | 241.2257 | 112973.273 | 4.9184 | 0.19215
[18 empty] | 4772000 | 7601.5788 | 0.68838 | 4.3119 | 95.1364 | 21.648 | 4.8235 | 0.093123 | 5849.8051 | 0.65509 | 3.9513 | 107.7696 | 25.7888 | 4.8713 | 0.11137 | 895.6263 | 0.70004 | 2.1138 | 241.2268 | 112974.1228 | 4.9194 | 0.19216
[18 empty] | 4773000 | 7600.6483 | 0.68829 | 4.3117 | 95.1421 | 21.6482 | 4.8246 | 0.093153 | 5849.1361 | 0.65502 | 3.9512 | 107.7754 | 25.7891 | 4.8724 | 0.1114 | 895.6157 | 0.70003 | 2.1138 | 241.2279 | 112974.9725 | 4.9205 | 0.19217
[18 empty] | 4774000 | 7599.7177 | 0.68821 | 4.3115 | 95.1477 | 21.6484 | 4.8256 | 0.093184 | 5848.4671 | 0.65494 | 3.951 | 107.7812 | 25.7895 | 4.8735 | 0.11143 | 895.605 | 0.70002 | 2.1138 | 241.229 | 112975.822 | 4.9215 | 0.19217
[18 empty] | 4775000 | 7598.7872 | 0.68812 | 4.3113 | 95.1533 | 21.6486 | 4.8266 | 0.093214 | 5847.7982 | 0.65487 | 3.9509 | 107.787 | 25.7898 | 4.8745 | 0.11146 | 895.5944 | 0.70002 | 2.1138 | 241.2301 | 112976.6713 | 4.9225 | 0.19218
[18 empty] | 4776000 | 7597.8566 | 0.68804 | 4.3112 | 95.1589 | 21.6488 | 4.8277 | 0.093245 | 5847.1293 | 0.65479 | 3.9507 | 107.7928 | 25.7901 | 4.8756 | 0.11149 | 895.5837 | 0.70001 | 2.1138 | 241.2312 | 112977.5206 | 4.9236 | 0.19219
[18 empty] | 4777000 | 7596.9261 | 0.68795 | 4.311 | 95.1645 | 21.649 | 4.8287 | 0.093276 | 5846.4604 | 0.65472 | 3.9506 | 107.7986 | 25.7905 | 4.8766 | 0.11152 | 895.573 | 0.7 | 2.1138 | 241.2323 | 112978.3697 | 4.9246 | 0.19219
[18 empty] | 4778000 | 7595.9956 | 0.68787 | 4.3108 | 95.1701 | 21.6492 | 4.8298 | 0.093306 | 5845.7916 | 0.65464 | 3.9504 | 107.8044 | 25.7908 | 4.8777 | 0.11155 | 895.5624 | 0.69999 | 2.1138 | 241.2333 | 112979.2186 | 4.9257 | 0.1922
[18 empty] | 4779000 | 7595.0651 | 0.68779 | 4.3106 | 95.1758 | 21.6494 | 4.8308 | 0.093337 | 5845.1228 | 0.65457 | 3.9503 | 107.8102 | 25.7911 | 4.8788 | 0.11158 | 895.5517 | 0.69998 | 2.1138 | 241.2344 | 112980.0675 | 4.9267 | 0.1922
[18 empty] | 4780000 | 7594.1346 | 0.6877 | 4.3105 | 95.1814 | 21.6496 | 4.8319 | 0.093367 | 5844.4541 | 0.65449 | 3.9501 | 107.816 | 25.7915 | 4.8798 | 0.11161 | 895.5411 | 0.69997 | 2.1138 | 241.2355 | 112980.9161 | 4.9277 | 0.19221
[18 empty] | 4781000 | 7593.2041 | 0.68762 | 4.3103 | 95.187 | 21.6498 | 4.8329 | 0.093398 | 5843.7854 | 0.65442 | 3.95 | 107.8218 | 25.7918 | 4.8809 | 0.11164 | 895.5304 | 0.69997 | 2.1138 | 241.2366 | 112981.7647 | 4.9288 | 0.19222
[18 empty] | 4782000 | 7592.2736 | 0.68753 | 4.3101 | 95.1926 | 21.65 | 4.834 | 0.093428 | 5843.1168 | 0.65434 | 3.9498 | 107.8276 | 25.7921 | 4.882 | 0.11167 | 895.5198 | 0.69996 | 2.1138 | 241.2377 | 112982.6131 | 4.9298 | 0.19222
[18 empty] | 4783000 | 7591.3432 | 0.68745 | 4.3099 | 95.1983 | 21.6503 | 4.835 | 0.093459 | 5842.4482 | 0.65427 | 3.9497 | 107.8334 | 25.7925 | 4.883 | 0.1117 | 895.5092 | 0.69995 | 2.1137 | 241.2388 | 112983.4614 | 4.9308 | 0.19223
[18 empty] | 4784000 | 7590.4127 | 0.68737 | 4.3097 | 95.2039 | 21.6505 | 4.8361 | 0.093489 | 5841.7796 | 0.6542 | 3.9495 | 107.8392 | 25.7928 | 4.8841 | 0.11173 | 895.4985 | 0.69994 | 2.1137 | 241.2399 | 112984.3095 | 4.9319 | 0.19224
[18 empty] | 4785000 | 7589.4823 | 0.68728 | 4.3096 | 95.2095 | 21.6507 | 4.8371 | 0.09352 | 5841.1111 | 0.65412 | 3.9494 | 107.845 | 25.7931 | 4.8852 | 0.11176 | 895.4879 | 0.69993 | 2.1137 | 241.241 | 112985.1575 | 4.9329 | 0.19224
[18 empty] | 4786000 | 7588.5519 | 0.6872 | 4.3094 | 95.2151 | 21.6509 | 4.8382 | 0.093551 | 5840.4426 | 0.65405 | 3.9492 | 107.8508 | 25.7935 | 4.8862 | 0.11179 | 895.4772 | 0.69992 | 2.1137 | 241.2421 | 112986.0053 | 4.934 | 0.19225
[18 empty] | 4787000 | 7587.6214 | 0.68711 | 4.3092 | 95.2208 | 21.6511 | 4.8392 | 0.093581 | 5839.7742 | 0.65397 | 3.9491 | 107.8566 | 25.7938 | 4.8873 | 0.11182 | 895.4666 | 0.69992 | 2.1137 | 241.2432 | 112986.8531 | 4.935 | 0.19226
[18 empty] | 4788000 | 7586.691 | 0.68703 | 4.309 | 95.2264 | 21.6513 | 4.8402 | 0.093612 | 5839.1058 | 0.6539 | 3.9489 | 107.8624 | 25.7941 | 4.8883 | 0.11185 | 895.456 | 0.69991 | 2.1137 | 241.2443 | 112987.7006 | 4.936 | 0.19226
[18 empty] | 4789000 | 7585.7606 | 0.68694 | 4.3089 | 95.232 | 21.6515 | 4.8413 | 0.093642 | 5838.4374 | 0.65382 | 3.9488 | 107.8682 | 25.7945 | 4.8894 | 0.11188 | 895.4453 | 0.6999 | 2.1137 | 241.2454 | 112988.5481 | 4.9371 | 0.19227
[18 empty] | 4790000 | 7584.8303 | 0.68686 | 4.3087 | 95.2376 | 21.6517 | 4.8423 | 0.093673 | 5837.7691 | 0.65375 | 3.9486 | 107.874 | 25.7948 | 4.8905 | 0.11191 | 895.4347 | 0.69989 | 2.1137 | 241.2464 | 112989.3954 | 4.9381 | 0.19228
[18 empty] | 4791000 | 7583.8999 | 0.68678 | 4.3085 | 95.2433 | 21.6519 | 4.8434 | 0.093703 | 5837.1009 | 0.65367 | 3.9485 | 107.8798 | 25.7951 | 4.8915 | 0.11194 | 895.4241 | 0.69988 | 2.1137 | 241.2475 | 112990.2426 | 4.9391 | 0.19228
[18 empty] | 4792000 | 7582.9695 | 0.68669 | 4.3083 | 95.2489 | 21.6521 | 4.8444 | 0.093734 | 5836.4326 | 0.6536 | 3.9483 | 107.8856 | 25.7955 | 4.8926 | 0.11197 | 895.4135 | 0.69987 | 2.1137 | 241.2486 | 112991.0896 | 4.9402 | 0.19229
[18 empty] | 4793000 | 7582.0392 | 0.68661 | 4.3082 | 95.2545 | 21.6523 | 4.8455 | 0.093765 | 5835.7644 | 0.65352 | 3.9482 | 107.8914 | 25.7958 | 4.8937 | 0.112 | 895.4028 | 0.69987 | 2.1137 | 241.2497 | 112991.9365 | 4.9412 | 0.19229
[18 empty] | 4794000 | 7581.1088 | 0.68652 | 4.308 | 95.2602 | 21.6525 | 4.8465 | 0.093795 | 5835.0963 | 0.65345 | 3.948 | 107.8972 | 25.7961 | 4.8947 | 0.11203 | 895.3922 | 0.69986 | 2.1137 | 241.2508 | 112992.7833 | 4.9422 | 0.1923
[18 empty] | 4795000 | 7580.1785 | 0.68644 | 4.3078 | 95.2658 | 21.6527 | 4.8476 | 0.093826 | 5834.4282 | 0.65337 | 3.9479 | 107.903 | 25.7965 | 4.8958 | 0.11207 | 895.3816 | 0.69985 | 2.1136 | 241.2519 | 112993.6299 | 4.9433 | 0.19231
[18 empty] | 4796000 | 7579.2482 | 0.68635 | 4.3076 | 95.2714 | 21.6529 | 4.8486 | 0.093856 | 5833.7601 | 0.6533 | 3.9477 | 107.9088 | 25.7968 | 4.8969 | 0.1121 | 895.371 | 0.69984 | 2.1136 | 241.253 | 112994.4764 | 4.9443 | 0.19231
[18 empty] | 4797000 | 7578.3179 | 0.68627 | 4.3075 | 95.2771 | 21.6532 | 4.8497 | 0.093887 | 5833.0921 | 0.65322 | 3.9476 | 107.9146 | 25.7972 | 4.8979 | 0.11213 | 895.3604 | 0.69983 | 2.1136 | 241.2541 | 112995.3227 | 4.9454 | 0.19232
[18 empty] | 4798000 | 7577.3876 | 0.68619 | 4.3073 | 95.2827 | 21.6534 | 4.8507 | 0.093918 | 5832.4241 | 0.65315 | 3.9474 | 107.9204 | 25.7975 | 4.899 | 0.11216 | 895.3497 | 0.69983 | 2.1136 | 241.2552 | 112996.1689 | 4.9464 | 0.19233
[18 empty] | 4799000 | 7576.4573 | 0.6861 | 4.3071 | 95.2884 | 21.6536 | 4.8518 | 0.093948 | 5831.7562 | 0.65307 | 3.9473 | 107.9263 | 25.7978 | 4.9 | 0.11219 | 895.3391 | 0.69982 | 2.1136 | 241.2563 | 112997.015 | 4.9474 | 0.19233
[18 empty] | 4800000 | 7575.5271 | 0.68602 | 4.3069 | 95.294 | 21.6538 | 4.8528 | 0.093979 | 5831.0883 | 0.653 | 3.9471 | 107.9321 | 25.7982 | 4.9011 | 0.11222 | 895.3285 | 0.69981 | 2.1136 | 241.2573 | 112997.8609 | 4.9485 | 0.19234
[18 empty] | 4801000 | 7574.5968 | 0.68593 | 4.3068 | 95.2996 | 21.654 | 4.8539 | 0.094009 | 5830.4205 | 0.65292 | 3.947 | 107.9379 | 25.7985 | 4.9022 | 0.11225 | 895.3179 | 0.6998 | 2.1136 | 241.2584 | 112998.7067 | 4.9495 | 0.19235
[18 empty] | 4802000 | 7573.6666 | 0.68585 | 4.3066 | 95.3053 | 21.6542 | 4.8549 | 0.09404 | 5829.7527 | 0.65285 | 3.9468 | 107.9437 | 25.7988 | 4.9032 | 0.11228 | 895.3073 | 0.69979 | 2.1136 | 241.2595 | 112999.5524 | 4.9505 | 0.19235
[18 empty] | 4803000 | 7572.7363 | 0.68576 | 4.3064 | 95.3109 | 21.6544 | 4.8559 | 0.094071 | 5829.0849 | 0.65277 | 3.9467 | 107.9495 | 25.7992 | 4.9043 | 0.11231 | 895.2967 | 0.69978 | 2.1136 | 241.2606 | 113000.3979 | 4.9516 | 0.19236
[18 empty] | 4804000 | 7571.8061 | 0.68568 | 4.3062 | 95.3166 | 21.6546 | 4.857 | 0.094101 | 5828.4172 | 0.6527 | 3.9465 | 107.9553 | 25.7995 | 4.9054 | 0.11234 | 895.2861 | 0.69978 | 2.1136 | 241.2617 | 113001.2433 | 4.9526 | 0.19236
[18 empty] | 4805000 | 7570.8759 | 0.6856 | 4.306 | 95.3222 | 21.6548 | 4.858 | 0.094132 | 5827.7495 | 0.65262 | 3.9464 | 107.9611 | 25.7998 | 4.9064 | 0.11237 | 895.2755 | 0.69977 | 2.1136 | 241.2628 | 113002.0886 | 4.9537 | 0.19237
[18 empty] | 4806000 | 7569.9457 | 0.68551 | 4.3059 | 95.3278 | 21.655 | 4.8591 | 0.094163 | 5827.0819 | 0.65255 | 3.9462 | 107.9669 | 25.8002 | 4.9075 | 0.1124 | 895.2649 | 0.69976 | 2.1136 | 241.2639 | 113002.9337 | 4.9547 | 0.19238
[18 empty] | 4807000 | 7569.0155 | 0.68543 | 4.3057 | 95.3335 | 21.6552 | 4.8601 | 0.094193 | 5826.4143 | 0.65247 | 3.9461 | 107.9727 | 25.8005 | 4.9086 | 0.11243 | 895.2543 | 0.69975 | 2.1135 | 241.265 | 113003.7787 | 4.9557 | 0.19238
[18 empty] | 4808000 | 7568.0854 | 0.68534 | 4.3055 | 95.3391 | 21.6554 | 4.8612 | 0.094224 | 5825.7467 | 0.6524 | 3.9459 | 107.9785 | 25.8009 | 4.9096 | 0.11246 | 895.2437 | 0.69974 | 2.1135 | 241.266 | 113004.6235 | 4.9568 | 0.19239
[18 empty] | 4809000 | 7567.1552 | 0.68526 | 4.3053 | 95.3448 | 21.6557 | 4.8622 | 0.094254 | 5825.0792 | 0.65232 | 3.9458 | 107.9844 | 25.8012 | 4.9107 | 0.11249 | 895.2331 | 0.69973 | 2.1135 | 241.2671 | 113005.4682 | 4.9578 | 0.1924
[18 empty] | 4810000 | 7566.225 | 0.68517 | 4.3052 | 95.3504 | 21.6559 | 4.8633 | 0.094285 | 5824.4117 | 0.65225 | 3.9456 | 107.9902 | 25.8015 | 4.9117 | 0.11252 | 895.2225 | 0.69973 | 2.1135 | 241.2682 | 113006.3128 | 4.9588 | 0.1924
[18 empty] | 4811000 | 7565.2949 | 0.68509 | 4.305 | 95.3561 | 21.6561 | 4.8643 | 0.094316 | 5823.7443 | 0.65218 | 3.9455 | 107.996 | 25.8019 | 4.9128 | 0.11255 | 895.212 | 0.69972 | 2.1135 | 241.2693 | 113007.1572 | 4.9599 | 0.19241
[18 empty] | 4812000 | 7564.3648 | 0.68501 | 4.3048 | 95.3617 | 21.6563 | 4.8654 | 0.094346 | 5823.0769 | 0.6521 | 3.9453 | 108.0018 | 25.8022 | 4.9139 | 0.11258 | 895.2014 | 0.69971 | 2.1135 | 241.2704 | 113008.0015 | 4.9609 | 0.19242
[18 empty] | 4813000 | 7563.4347 | 0.68492 | 4.3046 | 95.3674 | 21.6565 | 4.8664 | 0.094377 | 5822.4096 | 0.65203 | 3.9452 | 108.0076 | 25.8025 | 4.9149 | 0.11261 | 895.1908 | 0.6997 | 2.1135 | 241.2715 | 113008.8457 | 4.962 | 0.19242
[18 empty] | 4814000 | 7562.5046 | 0.68484 | 4.3045 | 95.373 | 21.6567 | 4.8675 | 0.094408 | 5821.7423 | 0.65195 | 3.945 | 108.0134 | 25.8029 | 4.916 | 0.11264 | 895.1802 | 0.69969 | 2.1135 | 241.2726 | 113009.6897 | 4.963 | 0.19243
[18 empty] | 4815000 | 7561.5745 | 0.68475 | 4.3043 | 95.3787 | 21.6569 | 4.8685 | 0.094438 | 5821.075 | 0.65188 | 3.9449 | 108.0193 | 25.8032 | 4.9171 | 0.11267 | 895.1696 | 0.69968 | 2.1135 | 241.2736 | 113010.5336 | 4.964 | 0.19243
[18 empty] | 4816000 | 7560.6444 | 0.68467 | 4.3041 | 95.3843 | 21.6571 | 4.8696 | 0.094469 | 5820.4078 | 0.6518 | 3.9447 | 108.0251 | 25.8035 | 4.9181 | 0.1127 | 895.159 | 0.69968 | 2.1135 | 241.2747 | 113011.3774 | 4.9651 | 0.19244
[18 empty] | 4817000 | 7559.7144 | 0.68459 | 4.3039 | 95.39 | 21.6573 | 4.8706 | 0.0945 | 5819.7406 | 0.65173 | 3.9446 | 108.0309 | 25.8039 | 4.9192 | 0.11273 | 895.1485 | 0.69967 | 2.1135 | 241.2758 | 113012.221 | 4.9661 | 0.19245
[18 empty] | 4818000 | 7558.7843 | 0.6845 | 4.3038 | 95.3956 | 21.6575 | 4.8716 | 0.09453 | 5819.0735 | 0.65165 | 3.9444 | 108.0367 | 25.8042 | 4.9203 | 0.11276 | 895.1379 | 0.69966 | 2.1135 | 241.2769 | 113013.0645 | 4.9671 | 0.19245
[18 empty] | 4819000 | 7557.8543 | 0.68442 | 4.3036 | 95.4013 | 21.6577 | 4.8727 | 0.094561 | 5818.4064 | 0.65158 | 3.9443 | 108.0425 | 25.8046 | 4.9213 | 0.11279 | 895.1273 | 0.69965 | 2.1134 | 241.278 | 113013.9078 | 4.9682 | 0.19246
[18 empty] | 4820000 | 7556.9242 | 0.68433 | 4.3034 | 95.407 | 21.658 | 4.8737 | 0.094592 | 5817.7393 | 0.6515 | 3.9441 | 108.0483 | 25.8049 | 4.9224 | 0.11282 | 895.1168 | 0.69964 | 2.1134 | 241.2791 | 113014.751 | 4.9692 | 0.19247
[18 empty] | 4821000 | 7555.9942 | 0.68425 | 4.3032 | 95.4126 | 21.6582 | 4.8748 | 0.094623 | 5817.0723 | 0.65143 | 3.9439 | 108.0542 | 25.8052 | 4.9235 | 0.11285 | 895.1062 | 0.69963 | 2.1134 | 241.2802 | 113015.5941 | 4.9703 | 0.19247
[18 empty] | 4822000 | 7555.0642 | 0.68416 | 4.303 | 95.4183 | 21.6584 | 4.8758 | 0.094653 | 5816.4054 | 0.65135 | 3.9438 | 108.06 | 25.8056 | 4.9245 | 0.11288 | 895.0956 | 0.69963 | 2.1134 | 241.2812 | 113016.437 | 4.9713 | 0.19248
[18 empty] | 4823000 | 7554.1342 | 0.68408 | 4.3029 | 95.4239 | 21.6586 | 4.8769 | 0.094684 | 5815.7384 | 0.65128 | 3.9436 | 108.0658 | 25.8059 | 4.9256 | 0.11291 | 895.0851 | 0.69962 | 2.1134 | 241.2823 | 113017.2798 | 4.9723 | 0.19249
[18 empty] | 4824000 | 7553.2043 | 0.684 | 4.3027 | 95.4296 | 21.6588 | 4.8779 | 0.094715 | 5815.0715 | 0.6512 | 3.9435 | 108.0716 | 25.8062 | 4.9266 | 0.11294 | 895.0745 | 0.69961 | 2.1134 | 241.2834 | 113018.1225 | 4.9734 | 0.19249
[18 empty] | 4825000 | 7552.2743 | 0.68391 | 4.3025 | 95.4352 | 21.659 | 4.879 | 0.094745 | 5814.4047 | 0.65113 | 3.9433 | 108.0775 | 25.8066 | 4.9277 | 0.11297 | 895.0639 | 0.6996 | 2.1134 | 241.2845 | 113018.965 | 4.9744 | 0.1925
[18 empty] | 4826000 | 7551.3444 | 0.68383 | 4.3023 | 95.4409 | 21.6592 | 4.88 | 0.094776 | 5813.7379 | 0.65105 | 3.9432 | 108.0833 | 25.8069 | 4.9288 | 0.113 | 895.0534 | 0.69959 | 2.1134 | 241.2856 | 113019.8074 | 4.9754 | 0.1925
[18 empty] | 4827000 | 7550.4144 | 0.68374 | 4.3022 | 95.4466 | 21.6594 | 4.8811 | 0.094807 | 5813.0712 | 0.65098 | 3.943 | 108.0891 | 25.8073 | 4.9298 | 0.11303 | 895.0428 | 0.69959 | 2.1134 | 241.2867 | 113020.6497 | 4.9765 | 0.19251
[18 empty] | 4828000 | 7549.4845 | 0.68366 | 4.302 | 95.4522 | 21.6596 | 4.8821 | 0.094837 | 5812.4044 | 0.65091 | 3.9429 | 108.0949 | 25.8076 | 4.9309 | 0.11306 | 895.0323 | 0.69958 | 2.1134 | 241.2877 | 113021.4918 | 4.9775 | 0.19252
[18 empty] | 4829000 | 7548.5546 | 0.68357 | 4.3018 | 95.4579 | 21.6598 | 4.8832 | 0.094868 | 5811.7378 | 0.65083 | 3.9427 | 108.1008 | 25.8079 | 4.932 | 0.11309 | 895.0217 | 0.69957 | 2.1134 | 241.2888 | 113022.3338 | 4.9785 | 0.19252
[18 empty] | 4830000 | 7547.6247 | 0.68349 | 4.3016 | 95.4636 | 21.6601 | 4.8842 | 0.094899 | 5811.0712 | 0.65076 | 3.9426 | 108.1066 | 25.8083 | 4.933 | 0.11312 | 895.0112 | 0.69956 | 2.1134 | 241.2899 | 113023.1756 | 4.9796 | 0.19253
[18 empty] | 4831000 | 7546.6948 | 0.68341 | 4.3015 | 95.4692 | 21.6603 | 4.8853 | 0.09493 | 5810.4046 | 0.65068 | 3.9424 | 108.1124 | 25.8086 | 4.9341 | 0.11315 | 895.0006 | 0.69955 | 2.1133 | 241.291 | 113024.0174 | 4.9806 | 0.19254
[18 empty] | 4832000 | 7545.7649 | 0.68332 | 4.3013 | 95.4749 | 21.6605 | 4.8863 | 0.09496 | 5809.738 | 0.65061 | 3.9423 | 108.1182 | 25.809 | 4.9352 | 0.11318 | 894.9901 | 0.69954 | 2.1133 | 241.2921 | 113024.859 | 4.9817 | 0.19254
[18 empty] | 4833000 | 7544.8351 | 0.68324 | 4.3011 | 95.4806 | 21.6607 | 4.8874 | 0.094991 | 5809.0715 | 0.65053 | 3.9421 | 108.1241 | 25.8093 | 4.9362 | 0.11321 | 894.9795 | 0.69954 | 2.1133 | 241.2932 | 113025.7004 | 4.9827 | 0.19255
[18 empty] | 4834000 | 7543.9052 | 0.68315 | 4.3009 | 95.4862 | 21.6609 | 4.8884 | 0.095022 | 5808.4051 | 0.65046 | 3.942 | 108.1299 | 25.8096 | 4.9373 | 0.11324 | 894.969 | 0.69953 | 2.1133 | 241.2942 | 113026.5417 | 4.9837 | 0.19256
[18 empty] | 4835000 | 7542.9754 | 0.68307 | 4.3007 | 95.4919 | 21.6611 | 4.8895 | 0.095052 | 5807.7387 | 0.65038 | 3.9418 | 108.1357 | 25.81 | 4.9384 | 0.11327 | 894.9584 | 0.69952 | 2.1133 | 241.2953 | 113027.3829 | 4.9848 | 0.19256
[18 empty] | 4836000 | 7542.0456 | 0.68299 | 4.3006 | 95.4976 | 21.6613 | 4.8905 | 0.095083 | 5807.0723 | 0.65031 | 3.9417 | 108.1415 | 25.8103 | 4.9394 | 0.1133 | 894.9479 | 0.69951 | 2.1133 | 241.2964 | 113028.2239 | 4.9858 | 0.19257
[18 empty] | 4837000 | 7541.1158 | 0.6829 | 4.3004 | 95.5032 | 21.6615 | 4.8916 | 0.095114 | 5806.4059 | 0.65023 | 3.9415 | 108.1474 | 25.8106 | 4.9405 | 0.11333 | 894.9374 | 0.6995 | 2.1133 | 241.2975 | 113029.0648 | 4.9868 | 0.19257
[18 empty] | 4838000 | 7540.186 | 0.68282 | 4.3002 | 95.5089 | 21.6617 | 4.8926 | 0.095145 | 5805.7397 | 0.65016 | 3.9414 | 108.1532 | 25.811 | 4.9416 | 0.11336 | 894.9268 | 0.69949 | 2.1133 | 241.2986 | 113029.9056 | 4.9879 | 0.19258
[18 empty] | 4839000 | 7539.2562 | 0.68273 | 4.3 | 95.5146 | 21.662 | 4.8936 | 0.095175 | 5805.0734 | 0.65008 | 3.9412 | 108.159 | 25.8113 | 4.9426 | 0.11339 | 894.9163 | 0.69949 | 2.1133 | 241.2996 | 113030.7463 | 4.9889 | 0.19259
[18 empty] | 4840000 | 7538.3264 | 0.68265 | 4.2999 | 95.5203 | 21.6622 | 4.8947 | 0.095206 | 5804.4072 | 0.65001 | 3.9411 | 108.1649 | 25.8117 | 4.9437 | 0.11342 | 894.9058 | 0.69948 | 2.1133 | 241.3007 | 113031.5868 | 4.99 | 0.19259
[18 empty] | 4841000 | 7537.3967 | 0.68256 | 4.2997 | 95.5259 | 21.6624 | 4.8957 | 0.095237 | 5803.7411 | 0.64994 | 3.9409 | 108.1707 | 25.812 | 4.9447 | 0.11345 | 894.8952 | 0.69947 | 2.1133 | 241.3018 | 113032.4271 | 4.991 | 0.1926
[18 empty] | 4842000 | 7536.4669 | 0.68248 | 4.2995 | 95.5316 | 21.6626 | 4.8968 | 0.095268 | 5803.0749 | 0.64986 | 3.9408 | 108.1765 | 25.8123 | 4.9458 | 0.11348 | 894.8847 | 0.69946 | 2.1133 | 241.3029 | 113033.2674 | 4.992 | 0.19261
[18 empty] | 4843000 | 7535.5372 | 0.6824 | 4.2993 | 95.5373 | 21.6628 | 4.8978 | 0.095298 | 5802.4089 | 0.64979 | 3.9406 | 108.1824 | 25.8127 | 4.9469 | 0.11351 | 894.8742 | 0.69945 | 2.1132 | 241.304 | 113034.1075 | 4.9931 | 0.19261
[18 empty] | 4844000 | 7534.6075 | 0.68231 | 4.2992 | 95.543 | 21.663 | 4.8989 | 0.095329 | 5801.7428 | 0.64971 | 3.9405 | 108.1882 | 25.813 | 4.9479 | 0.11354 | 894.8637 | 0.69945 | 2.1132 | 241.305 | 113034.9474 | 4.9941 | 0.19262
[18 empty] | 4845000 | 7533.6778 | 0.68223 | 4.299 | 95.5487 | 21.6632 | 4.8999 | 0.09536 | 5801.0768 | 0.64964 | 3.9403 | 108.194 | 25.8134 | 4.949 | 0.11357 | 894.8532 | 0.69944 | 2.1132 | 241.3061 | 113035.7873 | 4.9951 | 0.19263
[18 empty] | 4846000 | 7532.7481 | 0.68214 | 4.2988 | 95.5543 | 21.6634 | 4.901 | 0.095391 | 5800.4109 | 0.64956 | 3.9402 | 108.1999 | 25.8137 | 4.9501 | 0.1136 | 894.8426 | 0.69943 | 2.1132 | 241.3072 | 113036.627 | 4.9962 | 0.19263
[18 empty] | 4847000 | 7531.8184 | 0.68206 | 4.2986 | 95.56 | 21.6637 | 4.902 | 0.095422 | 5799.745 | 0.64949 | 3.94 | 108.2057 | 25.814 | 4.9511 | 0.11363 | 894.8321 | 0.69942 | 2.1132 | 241.3083 | 113037.4665 | 4.9972 | 0.19264
[18 empty] | 4848000 | 7530.8888 | 0.68197 | 4.2985 | 95.5657 | 21.6639 | 4.9031 | 0.095452 | 5799.0791 | 0.64941 | 3.9399 | 108.2115 | 25.8144 | 4.9522 | 0.11366 | 894.8216 | 0.69941 | 2.1132 | 241.3094 | 113038.3059 | 4.9983 | 0.19264
[18 empty] | 4849000 | 7529.9591 | 0.68189 | 4.2983 | 95.5714 | 21.6641 | 4.9041 | 0.095483 | 5798.4133 | 0.64934 | 3.9397 | 108.2174 | 25.8147 | 4.9533 | 0.1137 | 894.8111 | 0.6994 | 2.1132 | 241.3104 | 113039.1452 | 4.9993 | 0.19265
[18 empty] | 4850000 | 7529.0295 | 0.68181 | 4.2981 | 95.5771 | 21.6643 | 4.9052 | 0.095514 | 5797.7475 | 0.64926 | 3.9396 | 108.2232 | 25.8151 | 4.9543 | 0.11373 | 894.8006 | 0.6994 | 2.1132 | 241.3115 | 113039.9844 | 5.0003 | 0.19266
[18 empty] | 4851000 | 7528.0999 | 0.68172 | 4.2979 | 95.5827 | 21.6645 | 4.9062 | 0.095545 | 5797.0818 | 0.64919 | 3.9394 | 108.229 | 25.8154 | 4.9554 | 0.11376 | 894.7901 | 0.69939 | 2.1132 | 241.3126 | 113040.8234 | 5.0014 | 0.19266
[18 empty] | 4852000 | 7527.1703 | 0.68164 | 4.2977 | 95.5884 | 21.6647 | 4.9073 | 0.095575 | 5796.4161 | 0.64912 | 3.9393 | 108.2349 | 25.8157 | 4.9565 | 0.11379 | 894.7796 | 0.69938 | 2.1132 | 241.3137 | 113041.6623 | 5.0024 | 0.19267
[18 empty] | 4853000 | 7526.2407 | 0.68155 | 4.2976 | 95.5941 | 21.6649 | 4.9083 | 0.095606 | 5795.7504 | 0.64904 | 3.9391 | 108.2407 | 25.8161 | 4.9575 | 0.11382 | 894.7691 | 0.69937 | 2.1132 | 241.3148 | 113042.5011 | 5.0034 | 0.19268
[18 empty] | 4854000 | 7525.3111 | 0.68147 | 4.2974 | 95.5998 | 21.6651 | 4.9094 | 0.095637 | 5795.0848 | 0.64897 | 3.939 | 108.2465 | 25.8164 | 4.9586 | 0.11385 | 894.7586 | 0.69936 | 2.1132 | 241.3158 | 113043.3397 | 5.0045 | 0.19268
[18 empty] | 4855000 | 7524.3816 | 0.68139 | 4.2972 | 95.6055 | 21.6654 | 4.9104 | 0.095668 | 5794.4193 | 0.64889 | 3.9388 | 108.2524 | 25.8168 | 4.9597 | 0.11388 | 894.7481 | 0.69935 | 2.1131 | 241.3169 | 113044.1782 | 5.0055 | 0.19269
[18 empty] | 4856000 | 7523.452 | 0.6813 | 4.297 | 95.6112 | 21.6656 | 4.9115 | 0.095699 | 5793.7538 | 0.64882 | 3.9387 | 108.2582 | 25.8171 | 4.9607 | 0.11391 | 894.7376 | 0.69935 | 2.1131 | 241.318 | 113045.0165 | 5.0065 | 0.19269
[18 empty] | 4857000 | 7522.5225 | 0.68122 | 4.2969 | 95.6169 | 21.6658 | 4.9125 | 0.095729 | 5793.0883 | 0.64874 | 3.9385 | 108.2641 | 25.8174 | 4.9618 | 0.11394 | 894.7271 | 0.69934 | 2.1131 | 241.3191 | 113045.8547 | 5.0076 | 0.1927
[18 empty] | 4858000 | 7521.593 | 0.68113 | 4.2967 | 95.6226 | 21.666 | 4.9136 | 0.09576 | 5792.4228 | 0.64867 | 3.9384 | 108.2699 | 25.8178 | 4.9629 | 0.11397 | 894.7166 | 0.69933 | 2.1131 | 241.3201 | 113046.6928 | 5.0086 | 0.19271
[18 empty] | 4859000 | 7520.6635 | 0.68105 | 4.2965 | 95.6282 | 21.6662 | 4.9146 | 0.095791 | 5791.7574 | 0.64859 | 3.9382 | 108.2757 | 25.8181 | 4.9639 | 0.114 | 894.7061 | 0.69932 | 2.1131 | 241.3212 | 113047.5308 | 5.0097 | 0.19271
[18 empty] | 4860000 | 7519.734 | 0.68096 | 4.2963 | 95.6339 | 21.6664 | 4.9157 | 0.095822 | 5791.0921 | 0.64852 | 3.9381 | 108.2816 | 25.8185 | 4.965 | 0.11403 | 894.6956 | 0.69931 | 2.1131 | 241.3223 | 113048.3686 | 5.0107 | 0.19272
[18 empty] | 4861000 | 7518.8045 | 0.68088 | 4.2962 | 95.6396 | 21.6666 | 4.9167 | 0.095853 | 5790.4268 | 0.64844 | 3.9379 | 108.2874 | 25.8188 | 4.9661 | 0.11406 | 894.6851 | 0.69931 | 2.1131 | 241.3234 | 113049.2063 | 5.0117 | 0.19273
[18 empty] | 4862000 | 7517.875 | 0.6808 | 4.296 | 95.6453 | 21.6669 | 4.9178 | 0.095883 | 5789.7615 | 0.64837 | 3.9378 | 108.2933 | 25.8191 | 4.9671 | 0.11409 | 894.6746 | 0.6993 | 2.1131 | 241.3245 | 113050.0438 | 5.0128 | 0.19273
[18 empty] | 4863000 | 7516.9456 | 0.68071 | 4.2958 | 95.651 | 21.6671 | 4.9188 | 0.095914 | 5789.0963 | 0.6483 | 3.9376 | 108.2991 | 25.8195 | 4.9682 | 0.11412 | 894.6641 | 0.69929 | 2.1131 | 241.3255 | 113050.8812 | 5.0138 | 0.19274
[18 empty] | 4864000 | 7516.0161 | 0.68063 | 4.2956 | 95.6567 | 21.6673 | 4.9199 | 0.095945 | 5788.4311 | 0.64822 | 3.9375 | 108.305 | 25.8198 | 4.9693 | 0.11415 | 894.6536 | 0.69928 | 2.1131 | 241.3266 | 113051.7185 | 5.0148 | 0.19275
[18 empty] | 4865000 | 7515.0867 | 0.68054 | 4.2954 | 95.6624 | 21.6675 | 4.9209 | 0.095976 | 5787.766 | 0.64815 | 3.9373 | 108.3108 | 25.8202 | 4.9703 | 0.11418 | 894.6432 | 0.69927 | 2.1131 | 241.3277 | 113052.5557 | 5.0159 | 0.19275
[18 empty] | 4866000 | 7514.1573 | 0.68046 | 4.2953 | 95.6681 | 21.6677 | 4.9219 | 0.096007 | 5787.1009 | 0.64807 | 3.9372 | 108.3166 | 25.8205 | 4.9714 | 0.11421 | 894.6327 | 0.69926 | 2.1131 | 241.3288 | 113053.3927 | 5.0169 | 0.19276
[18 empty] | 4867000 | 7513.2279 | 0.68038 | 4.2951 | 95.6738 | 21.6679 | 4.923 | 0.096038 | 5786.4358 | 0.648 | 3.937 | 108.3225 | 25.8209 | 4.9724 | 0.11424 | 894.6222 | 0.69926 | 2.1131 | 241.3298 | 113054.2296 | 5.018 | 0.19276
[18 empty] | 4868000 | 7512.2985 | 0.68029 | 4.2949 | 95.6795 | 21.6681 | 4.924 | 0.096069 | 5785.7708 | 0.64792 | 3.9369 | 108.3283 | 25.8212 | 4.9735 | 0.11427 | 894.6117 | 0.69925 | 2.113 | 241.3309 | 113055.0663 | 5.019 | 0.19277
[18 empty] | 4869000 | 7511.3692 | 0.68021 | 4.2947 | 95.6852 | 21.6684 | 4.9251 | 0.096099 | 5785.1059 | 0.64785 | 3.9367 | 108.3342 | 25.8215 | 4.9746 | 0.1143 | 894.6013 | 0.69924 | 2.113 | 241.332 | 113055.9029 | 5.02 | 0.19278
[18 empty] | 4870000 | 7510.4398 | 0.68012 | 4.2946 | 95.6909 | 21.6686 | 4.9261 | 0.09613 | 5784.4409 | 0.64777 | 3.9366 | 108.34 | 25.8219 | 4.9756 | 0.11433 | 894.5908 | 0.69923 | 2.113 | 241.3331 | 113056.7394 | 5.0211 | 0.19278
[18 empty] | 4871000 | 7509.5105 | 0.68004 | 4.2944 | 95.6966 | 21.6688 | 4.9272 | 0.096161 | 5783.7761 | 0.6477 | 3.9364 | 108.3459 | 25.8222 | 4.9767 | 0.11436 | 894.5803 | 0.69922 | 2.113 | 241.3341 | 113057.5758 | 5.0221 | 0.19279
[18 empty] | 4872000 | 7508.5812 | 0.67995 | 4.2942 | 95.7023 | 21.669 | 4.9282 | 0.096192 | 5783.1112 | 0.64763 | 3.9363 | 108.3517 | 25.8226 | 4.9778 | 0.11439 | 894.5698 | 0.69922 | 2.113 | 241.3352 | 113058.412 | 5.0231 | 0.1928
[18 empty] | 4873000 | 7507.6519 | 0.67987 | 4.294 | 95.708 | 21.6692 | 4.9293 | 0.096223 | 5782.4464 | 0.64755 | 3.9361 | 108.3576 | 25.8229 | 4.9788 | 0.11442 | 894.5594 | 0.69921 | 2.113 | 241.3363 | 113059.2481 | 5.0242 | 0.1928
[18 empty] | 4874000 | 7506.7226 | 0.67979 | 4.2938 | 95.7137 | 21.6694 | 4.9303 | 0.096254 | 5781.7817 | 0.64748 | 3.936 | 108.3634 | 25.8232 | 4.9799 | 0.11445 | 894.5489 | 0.6992 | 2.113 | 241.3374 | 113060.084 | 5.0252 | 0.19281
[18 empty] | 4875000 | 7505.7933 | 0.6797 | 4.2937 | 95.7194 | 21.6696 | 4.9314 | 0.096285 | 5781.117 | 0.6474 | 3.9358 | 108.3693 | 25.8236 | 4.981 | 0.11448 | 894.5385 | 0.69919 | 2.113 | 241.3384 | 113060.9198 | 5.0263 | 0.19281
[18 empty] | 4876000 | 7504.864 | 0.67962 | 4.2935 | 95.7251 | 21.6699 | 4.9324 | 0.096315 | 5780.4523 | 0.64733 | 3.9357 | 108.3751 | 25.8239 | 4.982 | 0.11451 | 894.528 | 0.69918 | 2.113 | 241.3395 | 113061.7555 | 5.0273 | 0.19282
[18 empty] | 4877000 | 7503.9348 | 0.67953 | 4.2933 | 95.7308 | 21.6701 | 4.9335 | 0.096346 | 5779.7877 | 0.64725 | 3.9355 | 108.381 | 25.8243 | 4.9831 | 0.11454 | 894.5175 | 0.69917 | 2.113 | 241.3406 | 113062.5911 | 5.0283 | 0.19283
[18 empty] | 4878000 | 7503.0056 | 0.67945 | 4.2931 | 95.7365 | 21.6703 | 4.9345 | 0.096377 | 5779.1231 | 0.64718 | 3.9354 | 108.3868 | 25.8246 | 4.9842 | 0.11457 | 894.5071 | 0.69917 | 2.113 | 241.3417 | 113063.4265 | 5.0294 | 0.19283
[18 empty] | 4879000 | 7502.0763 | 0.67937 | 4.293 | 95.7423 | 21.6705 | 4.9356 | 0.096408 | 5778.4586 | 0.6471 | 3.9352 | 108.3927 | 25.825 | 4.9852 | 0.1146 | 894.4966 | 0.69916 | 2.113 | 241.3427 | 113064.2618 | 5.0304 | 0.19284
[18 empty] | 4880000 | 7501.1471 | 0.67928 | 4.2928 | 95.748 | 21.6707 | 4.9366 | 0.096439 | 5777.7941 | 0.64703 | 3.9351 | 108.3985 | 25.8253 | 4.9863 | 0.11463 | 894.4862 | 0.69915 | 2.1129 | 241.3438 | 113065.0969 | 5.0314 | 0.19285
[18 empty] | 4881000 | 7500.218 | 0.6792 | 4.2926 | 95.7537 | 21.6709 | 4.9377 | 0.09647 | 5777.1296 | 0.64696 | 3.9349 | 108.4044 | 25.8256 | 4.9874 | 0.11466 | 894.4757 | 0.69914 | 2.1129 | 241.3449 | 113065.9319 | 5.0325 | 0.19285
[18 empty] | 4882000 | 7499.2888 | 0.67911 | 4.2924 | 95.7594 | 21.6711 | 4.9387 | 0.096501 | 5776.4652 | 0.64688 | 3.9348 | 108.4102 | 25.826 | 4.9884 | 0.11469 | 894.4653 | 0.69913 | 2.1129 | 241.346 | 113066.7668 | 5.0335 | 0.19286
[18 empty] | 4883000 | 7498.3596 | 0.67903 | 4.2923 | 95.7651 | 21.6714 | 4.9398 | 0.096532 | 5775.8008 | 0.64681 | 3.9346 | 108.4161 | 25.8263 | 4.9895 | 0.11472 | 894.4548 | 0.69913 | 2.1129 | 241.347 | 113067.6016 | 5.0346 | 0.19287
[18 empty] | 4884000 | 7497.4305 | 0.67894 | 4.2921 | 95.7708 | 21.6716 | 4.9408 | 0.096562 | 5775.1365 | 0.64673 | 3.9344 | 108.4219 | 25.8267 | 4.9906 | 0.11475 | 894.4444 | 0.69912 | 2.1129 | 241.3481 | 113068.4362 | 5.0356 | 0.19287
[18 empty] | 4885000 | 7496.5014 | 0.67886 | 4.2919 | 95.7765 | 21.6718 | 4.9419 | 0.096593 | 5774.4722 | 0.64666 | 3.9343 | 108.4278 | 25.827 | 4.9916 | 0.11478 | 894.4339 | 0.69911 | 2.1129 | 241.3492 | 113069.2707 | 5.0366 | 0.19288
[18 empty] | 4886000 | 7495.5722 | 0.67878 | 4.2917 | 95.7822 | 21.672 | 4.9429 | 0.096624 | 5773.808 | 0.64658 | 3.9341 | 108.4337 | 25.8274 | 4.9927 | 0.11481 | 894.4235 | 0.6991 | 2.1129 | 241.3502 | 113070.105 | 5.0377 | 0.19288
[18 empty] | 4887000 | 7494.6432 | 0.67869 | 4.2915 | 95.788 | 21.6722 | 4.944 | 0.096655 | 5773.1438 | 0.64651 | 3.934 | 108.4395 | 25.8277 | 4.9938 | 0.11484 | 894.4131 | 0.69909 | 2.1129 | 241.3513 | 113070.9392 | 5.0387 | 0.19289
[18 empty] | 4888000 | 7493.7141 | 0.67861 | 4.2914 | 95.7937 | 21.6724 | 4.945 | 0.096686 | 5772.4797 | 0.64643 | 3.9338 | 108.4454 | 25.828 | 4.9948 | 0.11488 | 894.4026 | 0.69908 | 2.1129 | 241.3524 | 113071.7733 | 5.0397 | 0.1929
[18 empty] | 4889000 | 7492.785 | 0.67852 | 4.2912 | 95.7994 | 21.6727 | 4.9461 | 0.096717 | 5771.8155 | 0.64636 | 3.9337 | 108.4512 | 25.8284 | 4.9959 | 0.11491 | 894.3922 | 0.69908 | 2.1129 | 241.3535 | 113072.6073 | 5.0408 | 0.1929
[18 empty] | 4890000 | 7491.856 | 0.67844 | 4.291 | 95.8051 | 21.6729 | 4.9471 | 0.096748 | 5771.1515 | 0.64629 | 3.9335 | 108.4571 | 25.8287 | 4.997 | 0.11494 | 894.3818 | 0.69907 | 2.1129 | 241.3545 | 113073.4411 | 5.0418 | 0.19291
[18 empty] | 4891000 | 7490.9269 | 0.67836 | 4.2908 | 95.8108 | 21.6731 | 4.9482 | 0.096779 | 5770.4875 | 0.64621 | 3.9334 | 108.4629 | 25.8291 | 4.998 | 0.11497 | 894.3713 | 0.69906 | 2.1129 | 241.3556 | 113074.2748 | 5.0428 | 0.19292
[18 empty] | 4892000 | 7489.9979 | 0.67827 | 4.2907 | 95.8165 | 21.6733 | 4.9492 | 0.09681 | 5769.8235 | 0.64614 | 3.9332 | 108.4688 | 25.8294 | 4.9991 | 0.115 | 894.3609 | 0.69905 | 2.1128 | 241.3567 | 113075.1084 | 5.0439 | 0.19292
[18 empty] | 4893000 | 7489.0689 | 0.67819 | 4.2905 | 95.8223 | 21.6735 | 4.9503 | 0.096841 | 5769.1595 | 0.64606 | 3.9331 | 108.4747 | 25.8298 | 5.0002 | 0.11503 | 894.3505 | 0.69904 | 2.1128 | 241.3577 | 113075.9418 | 5.0449 | 0.19293
[18 empty] | 4894000 | 7488.1399 | 0.6781 | 4.2903 | 95.828 | 21.6737 | 4.9513 | 0.096872 | 5768.4957 | 0.64599 | 3.9329 | 108.4805 | 25.8301 | 5.0012 | 0.11506 | 894.34 | 0.69904 | 2.1128 | 241.3588 | 113076.7751 | 5.046 | 0.19293
[18 empty] | 4895000 | 7487.2109 | 0.67802 | 4.2901 | 95.8337 | 21.674 | 4.9524 | 0.096903 | 5767.8318 | 0.64591 | 3.9328 | 108.4864 | 25.8304 | 5.0023 | 0.11509 | 894.3296 | 0.69903 | 2.1128 | 241.3599 | 113077.6082 | 5.047 | 0.19294
[18 empty] | 4896000 | 7486.282 | 0.67794 | 4.2899 | 95.8394 | 21.6742 | 4.9534 | 0.096933 | 5767.168 | 0.64584 | 3.9326 | 108.4922 | 25.8308 | 5.0034 | 0.11512 | 894.3192 | 0.69902 | 2.1128 | 241.361 | 113078.4413 | 5.048 | 0.19295
[18 empty] | 4897000 | 7485.353 | 0.67785 | 4.2898 | 95.8452 | 21.6744 | 4.9545 | 0.096964 | 5766.5042 | 0.64577 | 3.9325 | 108.4981 | 25.8311 | 5.0044 | 0.11515 | 894.3088 | 0.69901 | 2.1128 | 241.362 | 113079.2742 | 5.0491 | 0.19295
[18 empty] | 4898000 | 7484.4241 | 0.67777 | 4.2896 | 95.8509 | 21.6746 | 4.9555 | 0.096995 | 5765.8405 | 0.64569 | 3.9323 | 108.504 | 25.8315 | 5.0055 | 0.11518 | 894.2984 | 0.699 | 2.1128 | 241.3631 | 113080.1069 | 5.0501 | 0.19296
[18 empty] | 4899000 | 7483.4952 | 0.67768 | 4.2894 | 95.8566 | 21.6748 | 4.9566 | 0.097026 | 5765.1768 | 0.64562 | 3.9322 | 108.5098 | 25.8318 | 5.0066 | 0.11521 | 894.2879 | 0.699 | 2.1128 | 241.3642 | 113080.9396 | 5.0511 | 0.19297
[18 empty] | 4900000 | 7482.5663 | 0.6776 | 4.2892 | 95.8623 | 21.675 | 4.9576 | 0.097057 | 5764.5132 | 0.64554 | 3.932 | 108.5157 | 25.8322 | 5.0076 | 0.11524 | 894.2775 | 0.69899 | 2.1128 | 241.3652 | 113081.7721 | 5.0522 | 0.19297
[18 empty] | 4901000 | 7481.6374 | 0.67751 | 4.2891 | 95.8681 | 21.6753 | 4.9587 | 0.097088 | 5763.8496 | 0.64547 | 3.9319 | 108.5216 | 25.8325 | 5.0087 | 0.11527 | 894.2671 | 0.69898 | 2.1128 | 241.3663 | 113082.6045 | 5.0532 | 0.19298
[18 empty] | 4902000 | 7480.7086 | 0.67743 | 4.2889 | 95.8738 | 21.6755 | 4.9597 | 0.097119 | 5763.1861 | 0.64539 | 3.9317 | 108.5274 | 25.8328 | 5.0098 | 0.1153 | 894.2567 | 0.69897 | 2.1128 | 241.3674 | 113083.4367 | 5.0543 | 0.19298
[18 empty] | 4903000 | 7479.7797 | 0.67735 | 4.2887 | 95.8795 | 21.6757 | 4.9608 | 0.09715 | 5762.5226 | 0.64532 | 3.9316 | 108.5333 | 25.8332 | 5.0108 | 0.11533 | 894.2463 | 0.69896 | 2.1128 | 241.3685 | 113084.2688 | 5.0553 | 0.19299
[18 empty] | 4904000 | 7478.8509 | 0.67726 | 4.2885 | 95.8853 | 21.6759 | 4.9618 | 0.097181 | 5761.8591 | 0.64525 | 3.9314 | 108.5392 | 25.8335 | 5.0119 | 0.11536 | 894.2359 | 0.69895 | 2.1127 | 241.3695 | 113085.1008 | 5.0563 | 0.193
[18 empty] | 4905000 | 7477.9221 | 0.67718 | 4.2883 | 95.891 | 21.6761 | 4.9629 | 0.097212 | 5761.1957 | 0.64517 | 3.9313 | 108.545 | 25.8339 | 5.013 | 0.11539 | 894.2255 | 0.69895 | 2.1127 | 241.3706 | 113085.9326 | 5.0574 | 0.193
[18 empty] | 4906000 | 7476.9933 | 0.67709 | 4.2882 | 95.8967 | 21.6764 | 4.9639 | 0.097243 | 5760.5323 | 0.6451 | 3.9311 | 108.5509 | 25.8342 | 5.014 | 0.11542 | 894.2151 | 0.69894 | 2.1127 | 241.3717 | 113086.7643 | 5.0584 | 0.19301
[18 empty] | 4907000 | 7476.0645 | 0.67701 | 4.288 | 95.9025 | 21.6766 | 4.965 | 0.097274 | 5759.869 | 0.64502 | 3.931 | 108.5568 | 25.8346 | 5.0151 | 0.11545 | 894.2047 | 0.69893 | 2.1127 | 241.3727 | 113087.5959 | 5.0594 | 0.19302
[18 empty] | 4908000 | 7475.1357 | 0.67693 | 4.2878 | 95.9082 | 21.6768 | 4.966 | 0.097305 | 5759.2057 | 0.64495 | 3.9308 | 108.5626 | 25.8349 | 5.0162 | 0.11548 | 894.1943 | 0.69892 | 2.1127 | 241.3738 | 113088.4274 | 5.0605 | 0.19302
[18 empty] | 4909000 | 7474.2069 | 0.67684 | 4.2876 | 95.9139 | 21.677 | 4.9671 | 0.097336 | 5758.5425 | 0.64487 | 3.9307 | 108.5685 | 25.8353 | 5.0172 | 0.11551 | 894.1839 | 0.69891 | 2.1127 | 241.3749 | 113089.2587 | 5.0615 | 0.19303
[18 empty] | 4910000 | 7473.2782 | 0.67676 | 4.2875 | 95.9197 | 21.6772 | 4.9681 | 0.097367 | 5757.8793 | 0.6448 | 3.9305 | 108.5744 | 25.8356 | 5.0183 | 0.11554 | 894.1735 | 0.69891 | 2.1127 | 241.3759 | 113090.0899 | 5.0626 | 0.19303
[18 empty] | 4911000 | 7472.3495 | 0.67667 | 4.2873 | 95.9254 | 21.6774 | 4.9692 | 0.097398 | 5757.2161 | 0.64473 | 3.9304 | 108.5802 | 25.8359 | 5.0194 | 0.11557 | 894.1631 | 0.6989 | 2.1127 | 241.377 | 113090.9209 | 5.0636 | 0.19304
[18 empty] | 4912000 | 7471.4208 | 0.67659 | 4.2871 | 95.9311 | 21.6777 | 4.9702 | 0.097429 | 5756.553 | 0.64465 | 3.9302 | 108.5861 | 25.8363 | 5.0204 | 0.1156 | 894.1527 | 0.69889 | 2.1127 | 241.3781 | 113091.7519 | 5.0646 | 0.19305
[18 empty] | 4913000 | 7470.4921 | 0.67651 | 4.2869 | 95.9369 | 21.6779 | 4.9713 | 0.09746 | 5755.8899 | 0.64458 | 3.9301 | 108.592 | 25.8366 | 5.0215 | 0.11563 | 894.1423 | 0.69888 | 2.1127 | 241.3791 | 113092.5826 | 5.0657 | 0.19305
[18 empty] | 4914000 | 7469.5634 | 0.67642 | 4.2868 | 95.9426 | 21.6781 | 4.9723 | 0.097491 | 5755.2269 | 0.6445 | 3.9299 | 108.5978 | 25.837 | 5.0226 | 0.11566 | 894.1319 | 0.69887 | 2.1127 | 241.3802 | 113093.4133 | 5.0667 | 0.19306
[18 empty] | 4915000 | 7468.6348 | 0.67634 | 4.2866 | 95.9484 | 21.6783 | 4.9734 | 0.097522 | 5754.5639 | 0.64443 | 3.9298 | 108.6037 | 25.8373 | 5.0236 | 0.11569 | 894.1216 | 0.69887 | 2.1127 | 241.3813 | 113094.2438 | 5.0677 | 0.19307
[18 empty] | 4916000 | 7467.7061 | 0.67625 | 4.2864 | 95.9541 | 21.6785 | 4.9744 | 0.097553 | 5753.901 | 0.64435 | 3.9296 | 108.6096 | 25.8377 | 5.0247 | 0.11572 | 894.1112 | 0.69886 | 2.1126 | 241.3823 | 113095.0742 | 5.0688 | 0.19307
[18 empty] | 4917000 | 7466.7775 | 0.67617 | 4.2862 | 95.9598 | 21.6788 | 4.9755 | 0.097584 | 5753.2381 | 0.64428 | 3.9295 | 108.6155 | 25.838 | 5.0258 | 0.11575 | 894.1008 | 0.69885 | 2.1126 | 241.3834 | 113095.9045 | 5.0698 | 0.19308
[18 empty] | 4918000 | 7465.8489 | 0.67608 | 4.286 | 95.9656 | 21.679 | 4.9765 | 0.097615 | 5752.5752 | 0.64421 | 3.9293 | 108.6213 | 25.8384 | 5.0268 | 0.11578 | 894.0904 | 0.69884 | 2.1126 | 241.3845 | 113096.7346 | 5.0709 | 0.19308
[18 empty] | 4919000 | 7464.9203 | 0.676 | 4.2859 | 95.9713 | 21.6792 | 4.9776 | 0.097646 | 5751.9124 | 0.64413 | 3.9292 | 108.6272 | 25.8387 | 5.0279 | 0.11581 | 894.08 | 0.69883 | 2.1126 | 241.3855 | 113097.5646 | 5.0719 | 0.19309
[18 empty] | 4920000 | 7463.9917 | 0.67592 | 4.2857 | 95.9771 | 21.6794 | 4.9786 | 0.097677 | 5751.2496 | 0.64406 | 3.929 | 108.6331 | 25.8391 | 5.029 | 0.11585 | 894.0697 | 0.69882 | 2.1126 | 241.3866 | 113098.3945 | 5.0729 | 0.1931
[18 empty] | 4921000 | 7463.0632 | 0.67583 | 4.2855 | 95.9828 | 21.6796 | 4.9797 | 0.097708 | 5750.5869 | 0.64398 | 3.9289 | 108.639 | 25.8394 | 5.03 | 0.11588 | 894.0593 | 0.69882 | 2.1126 | 241.3877 | 113099.2243 | 5.074 | 0.1931
[18 empty] | 4922000 | 7462.1346 | 0.67575 | 4.2853 | 95.9886 | 21.6799 | 4.9807 | 0.097739 | 5749.9242 | 0.64391 | 3.9287 | 108.6448 | 25.8397 | 5.0311 | 0.11591 | 894.0489 | 0.69881 | 2.1126 | 241.3887 | 113100.0539 | 5.075 | 0.19311
[18 empty] | 4923000 | 7461.2061 | 0.67566 | 4.2852 | 95.9943 | 21.6801 | 4.9818 | 0.09777 | 5749.2616 | 0.64383 | 3.9286 | 108.6507 | 25.8401 | 5.0322 | 0.11594 | 894.0385 | 0.6988 | 2.1126 | 241.3898 | 113100.8834 | 5.076 | 0.19312
[18 empty] | 4924000 | 7460.2776 | 0.67558 | 4.285 | 96.0001 | 21.6803 | 4.9828 | 0.097801 | 5748.599 | 0.64376 | 3.9284 | 108.6566 | 25.8404 | 5.0332 | 0.11597 | 894.0282 | 0.69879 | 2.1126 | 241.3909 | 113101.7127 | 5.0771 | 0.19312
[18 empty] | 4925000 | 7459.3491 | 0.6755 | 4.2848 | 96.0058 | 21.6805 | 4.9839 | 0.097832 | 5747.9365 | 0.64369 | 3.9283 | 108.6625 | 25.8408 | 5.0343 | 0.116 | 894.0178 | 0.69878 | 2.1126 | 241.3919 | 113102.5419 | 5.0781 | 0.19313
[18 empty] | 4926000 | 7458.4206 | 0.67541 | 4.2846 | 96.0116 | 21.6807 | 4.9849 | 0.097863 | 5747.2739 | 0.64361 | 3.9281 | 108.6683 | 25.8411 | 5.0354 | 0.11603 | 894.0075 | 0.69878 | 2.1126 | 241.393 | 113103.371 | 5.0792 | 0.19313
[18 empty] | 4927000 | 7457.4922 | 0.67533 | 4.2844 | 96.0173 | 21.681 | 4.986 | 0.097894 | 5746.6115 | 0.64354 | 3.928 | 108.6742 | 25.8415 | 5.0364 | 0.11606 | 893.9971 | 0.69877 | 2.1126 | 241.3941 | 113104.2 | 5.0802 | 0.19314
[18 empty] | 4928000 | 7456.5637 | 0.67524 | 4.2843 | 96.0231 | 21.6812 | 4.987 | 0.097925 | 5745.9491 | 0.64346 | 3.9278 | 108.6801 | 25.8418 | 5.0375 | 0.11609 | 893.9867 | 0.69876 | 2.1125 | 241.3951 | 113105.0288 | 5.0812 | 0.19315
[18 empty] | 4929000 | 7455.6353 | 0.67516 | 4.2841 | 96.0288 | 21.6814 | 4.9881 | 0.097956 | 5745.2867 | 0.64339 | 3.9277 | 108.686 | 25.8422 | 5.0386 | 0.11612 | 893.9764 | 0.69875 | 2.1125 | 241.3962 | 113105.8575 | 5.0823 | 0.19315
[18 empty] | 4930000 | 7454.7069 | 0.67508 | 4.2839 | 96.0346 | 21.6816 | 4.9891 | 0.097987 | 5744.6244 | 0.64332 | 3.9275 | 108.6919 | 25.8425 | 5.0396 | 0.11615 | 893.966 | 0.69874 | 2.1125 | 241.3973 | 113106.6861 | 5.0833 | 0.19316
[18 empty] | 4931000 | 7453.7785 | 0.67499 | 4.2837 | 96.0403 | 21.6818 | 4.9902 | 0.098018 | 5743.9621 | 0.64324 | 3.9274 | 108.6977 | 25.8429 | 5.0407 | 0.11618 | 893.9557 | 0.69874 | 2.1125 | 241.3983 | 113107.5145 | 5.0843 | 0.19317
[18 empty] | 4932000 | 7452.8501 | 0.67491 | 4.2836 | 96.0461 | 21.6821 | 4.9912 | 0.098049 | 5743.2998 | 0.64317 | 3.9272 | 108.7036 | 25.8432 | 5.0418 | 0.11621 | 893.9453 | 0.69873 | 2.1125 | 241.3994 | 113108.3428 | 5.0854 | 0.19317
[18 empty] | 4933000 | 7451.9218 | 0.67482 | 4.2834 | 96.0518 | 21.6823 | 4.9923 | 0.09808 | 5742.6376 | 0.64309 | 3.9271 | 108.7095 | 25.8435 | 5.0428 | 0.11624 | 893.935 | 0.69872 | 2.1125 | 241.4004 | 113109.171 | 5.0864 | 0.19318
[18 empty] | 4934000 | 7450.9934 | 0.67474 | 4.2832 | 96.0576 | 21.6825 | 4.9933 | 0.098111 | 5741.9755 | 0.64302 | 3.9269 | 108.7154 | 25.8439 | 5.0439 | 0.11627 | 893.9246 | 0.69871 | 2.1125 | 241.4015 | 113109.9991 | 5.0874 | 0.19318
[18 empty] | 4935000 | 7450.0651 | 0.67466 | 4.283 | 96.0634 | 21.6827 | 4.9944 | 0.098143 | 5741.3134 | 0.64294 | 3.9268 | 108.7213 | 25.8442 | 5.045 | 0.1163 | 893.9143 | 0.6987 | 2.1125 | 241.4026 | 113110.827 | 5.0885 | 0.19319
[18 empty] | 4936000 | 7449.1368 | 0.67457 | 4.2828 | 96.0691 | 21.6829 | 4.9954 | 0.098174 | 5740.6513 | 0.64287 | 3.9266 | 108.7271 | 25.8446 | 5.0461 | 0.11633 | 893.9039 | 0.6987 | 2.1125 | 241.4036 | 113111.6548 | 5.0895 | 0.1932
[18 empty] | 4937000 | 7448.2085 | 0.67449 | 4.2827 | 96.0749 | 21.6832 | 4.9965 | 0.098205 | 5739.9893 | 0.6428 | 3.9265 | 108.733 | 25.8449 | 5.0471 | 0.11636 | 893.8936 | 0.69869 | 2.1125 | 241.4047 | 113112.4824 | 5.0906 | 0.1932
[18 empty] | 4938000 | 7447.2803 | 0.6744 | 4.2825 | 96.0806 | 21.6834 | 4.9975 | 0.098236 | 5739.3273 | 0.64272 | 3.9263 | 108.7389 | 25.8453 | 5.0482 | 0.11639 | 893.8832 | 0.69868 | 2.1125 | 241.4058 | 113113.3099 | 5.0916 | 0.19321
[18 empty] | 4939000 | 7446.352 | 0.67432 | 4.2823 | 96.0864 | 21.6836 | 4.9986 | 0.098267 | 5738.6653 | 0.64265 | 3.9261 | 108.7448 | 25.8456 | 5.0493 | 0.11642 | 893.8729 | 0.69867 | 2.1125 | 241.4068 | 113114.1373 | 5.0926 | 0.19322
[18 empty] | 4940000 | 7445.4238 | 0.67424 | 4.2821 | 96.0922 | 21.6838 | 4.9996 | 0.098298 | 5738.0034 | 0.64257 | 3.926 | 108.7507 | 25.846 | 5.0503 | 0.11645 | 893.8626 | 0.69866 | 2.1125 | 241.4079 | 113114.9646 | 5.0937 | 0.19322
[18 empty] | 4941000 | 7444.4956 | 0.67415 | 4.282 | 96.0979 | 21.684 | 5.0007 | 0.098329 | 5737.3416 | 0.6425 | 3.9258 | 108.7566 | 25.8463 | 5.0514 | 0.11648 | 893.8522 | 0.69865 | 2.1124 | 241.409 | 113115.7917 | 5.0947 | 0.19323
[18 empty] | 4942000 | 7443.5673 | 0.67407 | 4.2818 | 96.1037 | 21.6843 | 5.0017 | 0.09836 | 5736.6798 | 0.64243 | 3.9257 | 108.7625 | 25.8467 | 5.0525 | 0.11651 | 893.8419 | 0.69865 | 2.1124 | 241.41 | 113116.6187 | 5.0957 | 0.19323
[18 empty] | 4943000 | 7442.6392 | 0.67398 | 4.2816 | 96.1095 | 21.6845 | 5.0028 | 0.098391 | 5736.018 | 0.64235 | 3.9255 | 108.7683 | 25.847 | 5.0535 | 0.11654 | 893.8316 | 0.69864 | 2.1124 | 241.4111 | 113117.4456 | 5.0968 | 0.19324
[18 empty] | 4944000 | 7441.711 | 0.6739 | 4.2814 | 96.1152 | 21.6847 | 5.0038 | 0.098422 | 5735.3563 | 0.64228 | 3.9254 | 108.7742 | 25.8474 | 5.0546 | 0.11657 | 893.8212 | 0.69863 | 2.1124 | 241.4121 | 113118.2724 | 5.0978 | 0.19325
[18 empty] | 4945000 | 7440.7828 | 0.67382 | 4.2812 | 96.121 | 21.6849 | 5.0049 | 0.098453 | 5734.6946 | 0.6422 | 3.9252 | 108.7801 | 25.8477 | 5.0557 | 0.1166 | 893.8109 | 0.69862 | 2.1124 | 241.4132 | 113119.099 | 5.0989 | 0.19325
[18 empty] | 4946000 | 7439.8547 | 0.67373 | 4.2811 | 96.1268 | 21.6851 | 5.0059 | 0.098484 | 5734.033 | 0.64213 | 3.9251 | 108.786 | 25.8481 | 5.0567 | 0.11663 | 893.8006 | 0.69861 | 2.1124 | 241.4143 | 113119.9255 | 5.0999 | 0.19326
[18 empty] | 4947000 | 7438.9266 | 0.67365 | 4.2809 | 96.1325 | 21.6854 | 5.007 | 0.098516 | 5733.3714 | 0.64205 | 3.9249 | 108.7919 | 25.8484 | 5.0578 | 0.11666 | 893.7902 | 0.69861 | 2.1124 | 241.4153 | 113120.7518 | 5.1009 | 0.19327
[18 empty] | 4948000 | 7437.9985 | 0.67356 | 4.2807 | 96.1383 | 21.6856 | 5.008 | 0.098547 | 5732.7098 | 0.64198 | 3.9248 | 108.7978 | 25.8488 | 5.0589 | 0.1167 | 893.7799 | 0.6986 | 2.1124 | 241.4164 | 113121.5781 | 5.102 | 0.19327
[18 empty] | 4949000 | 7437.0704 | 0.67348 | 4.2805 | 96.1441 | 21.6858 | 5.0091 | 0.098578 | 5732.0483 | 0.64191 | 3.9246 | 108.8037 | 25.8491 | 5.0599 | 0.11673 | 893.7696 | 0.69859 | 2.1124 | 241.4174 | 113122.4042 | 5.103 | 0.19328
[18 empty] | 4950000 | 7436.1424 | 0.67339 | 4.2803 | 96.1498 | 21.686 | 5.0101 | 0.098609 | 5731.3869 | 0.64183 | 3.9245 | 108.8096 | 25.8494 | 5.061 | 0.11676 | 893.7593 | 0.69858 | 2.1124 | 241.4185 | 113123.2301 | 5.104 | 0.19328
[18 empty] | 4951000 | 7435.2143 | 0.67331 | 4.2802 | 96.1556 | 21.6863 | 5.0112 | 0.09864 | 5730.7255 | 0.64176 | 3.9243 | 108.8155 | 25.8498 | 5.0621 | 0.11679 | 893.749 | 0.69857 | 2.1124 | 241.4196 | 113124.056 | 5.1051 | 0.19329
[18 empty] | 4952000 | 7434.2863 | 0.67323 | 4.28 | 96.1614 | 21.6865 | 5.0122 | 0.098671 | 5730.0641 | 0.64168 | 3.9242 | 108.8214 | 25.8501 | 5.0631 | 0.11682 | 893.7387 | 0.69857 | 2.1124 | 241.4206 | 113124.8817 | 5.1061 | 0.1933
[18 empty] | 4953000 | 7433.3583 | 0.67314 | 4.2798 | 96.1672 | 21.6867 | 5.0133 | 0.098702 | 5729.4028 | 0.64161 | 3.924 | 108.8272 | 25.8505 | 5.0642 | 0.11685 | 893.7283 | 0.69856 | 2.1123 | 241.4217 | 113125.7073 | 5.1072 | 0.1933
[18 empty] | 4954000 | 7432.4303 | 0.67306 | 4.2796 | 96.1729 | 21.6869 | 5.0144 | 0.098733 | 5728.7415 | 0.64154 | 3.9239 | 108.8331 | 25.8508 | 5.0653 | 0.11688 | 893.718 | 0.69855 | 2.1123 | 241.4227 | 113126.5327 | 5.1082 | 0.19331
[18 empty] | 4955000 | 7431.5023 | 0.67297 | 4.2795 | 96.1787 | 21.6871 | 5.0154 | 0.098765 | 5728.0802 | 0.64146 | 3.9237 | 108.839 | 25.8512 | 5.0663 | 0.11691 | 893.7077 | 0.69854 | 2.1123 | 241.4238 | 113127.358 | 5.1092 | 0.19332
[18 empty] | 4956000 | 7430.5744 | 0.67289 | 4.2793 | 96.1845 | 21.6874 | 5.0165 | 0.098796 | 5727.419 | 0.64139 | 3.9236 | 108.8449 | 25.8515 | 5.0674 | 0.11694 | 893.6974 | 0.69853 | 2.1123 | 241.4249 | 113128.1832 | 5.1103 | 0.19332
[18 empty] | 4957000 | 7429.6464 | 0.67281 | 4.2791 | 96.1903 | 21.6876 | 5.0175 | 0.098827 | 5726.7579 | 0.64131 | 3.9234 | 108.8508 | 25.8519 | 5.0685 | 0.11697 | 893.6871 | 0.69853 | 2.1123 | 241.4259 | 113129.0083 | 5.1113 | 0.19333
[18 empty] | 4958000 | 7428.7185 | 0.67272 | 4.2789 | 96.196 | 21.6878 | 5.0186 | 0.098858 | 5726.0968 | 0.64124 | 3.9233 | 108.8567 | 25.8522 | 5.0695 | 0.117 | 893.6768 | 0.69852 | 2.1123 | 241.427 | 113129.8332 | 5.1123 | 0.19333
[18 empty] | 4959000 | 7427.7906 | 0.67264 | 4.2787 | 96.2018 | 21.688 | 5.0196 | 0.098889 | 5725.4357 | 0.64117 | 3.9231 | 108.8626 | 25.8526 | 5.0706 | 0.11703 | 893.6665 | 0.69851 | 2.1123 | 241.428 | 113130.658 | 5.1134 | 0.19334
[18 empty] | 4960000 | 7426.8627 | 0.67255 | 4.2786 | 96.2076 | 21.6883 | 5.0207 | 0.09892 | 5724.7747 | 0.64109 | 3.923 | 108.8685 | 25.8529 | 5.0717 | 0.11706 | 893.6562 | 0.6985 | 2.1123 | 241.4291 | 113131.4827 | 5.1144 | 0.19335
[18 empty] | 4961000 | 7425.9348 | 0.67247 | 4.2784 | 96.2134 | 21.6885 | 5.0217 | 0.098951 | 5724.1137 | 0.64102 | 3.9228 | 108.8744 | 25.8533 | 5.0728 | 0.11709 | 893.6459 | 0.69849 | 2.1123 | 241.4302 | 113132.3072 | 5.1155 | 0.19335
[18 empty] | 4962000 | 7425.007 | 0.67239 | 4.2782 | 96.2192 | 21.6887 | 5.0228 | 0.098983 | 5723.4528 | 0.64094 | 3.9227 | 108.8803 | 25.8536 | 5.0738 | 0.11712 | 893.6356 | 0.69849 | 2.1123 | 241.4312 | 113133.1317 | 5.1165 | 0.19336
[18 empty] | 4963000 | 7424.0792 | 0.6723 | 4.278 | 96.225 | 21.6889 | 5.0238 | 0.099014 | 5722.7919 | 0.64087 | 3.9225 | 108.8862 | 25.854 | 5.0749 | 0.11715 | 893.6253 | 0.69848 | 2.1123 | 241.4323 | 113133.956 | 5.1175 | 0.19336
[18 empty] | 4964000 | 7423.1514 | 0.67222 | 4.2779 | 96.2307 | 21.6892 | 5.0249 | 0.099045 | 5722.1311 | 0.6408 | 3.9224 | 108.8921 | 25.8543 | 5.076 | 0.11718 | 893.615 | 0.69847 | 2.1123 | 241.4333 | 113134.7801 | 5.1186 | 0.19337
[18 empty] | 4965000 | 7422.2236 | 0.67213 | 4.2777 | 96.2365 | 21.6894 | 5.0259 | 0.099076 | 5721.4703 | 0.64072 | 3.9222 | 108.898 | 25.8547 | 5.077 | 0.11721 | 893.6047 | 0.69846 | 2.1122 | 241.4344 | 113135.6041 | 5.1196 | 0.19338
[18 empty] | 4966000 | 7421.2958 | 0.67205 | 4.2775 | 96.2423 | 21.6896 | 5.027 | 0.099107 | 5720.8095 | 0.64065 | 3.9221 | 108.9039 | 25.855 | 5.0781 | 0.11724 | 893.5944 | 0.69845 | 2.1122 | 241.4355 | 113136.428 | 5.1206 | 0.19338
[18 empty] | 4967000 | 7420.368 | 0.67197 | 4.2773 | 96.2481 | 21.6898 | 5.028 | 0.099138 | 5720.1488 | 0.64057 | 3.9219 | 108.9098 | 25.8554 | 5.0792 | 0.11727 | 893.5842 | 0.69845 | 2.1122 | 241.4365 | 113137.2518 | 5.1217 | 0.19339
[18 empty] | 4968000 | 7419.4403 | 0.67188 | 4.2771 | 96.2539 | 21.69 | 5.0291 | 0.09917 | 5719.4881 | 0.6405 | 3.9218 | 108.9157 | 25.8557 | 5.0802 | 0.1173 | 893.5739 | 0.69844 | 2.1122 | 241.4376 | 113138.0755 | 5.1227 | 0.1934
[18 empty] | 4969000 | 7418.5126 | 0.6718 | 4.277 | 96.2597 | 21.6903 | 5.0301 | 0.099201 | 5718.8275 | 0.64043 | 3.9216 | 108.9216 | 25.8561 | 5.0813 | 0.11733 | 893.5636 | 0.69843 | 2.1122 | 241.4386 | 113138.899 | 5.1238 | 0.1934
[18 empty] | 4970000 | 7417.5849 | 0.67171 | 4.2768 | 96.2655 | 21.6905 | 5.0312 | 0.099232 | 5718.1669 | 0.64035 | 3.9215 | 108.9275 | 25.8564 | 5.0824 | 0.11736 | 893.5533 | 0.69842 | 2.1122 | 241.4397 | 113139.7224 | 5.1248 | 0.19341
[18 empty] | 4971000 | 7416.6572 | 0.67163 | 4.2766 | 96.2713 | 21.6907 | 5.0322 | 0.099263 | 5717.5064 | 0.64028 | 3.9213 | 108.9334 | 25.8568 | 5.0834 | 0.11739 | 893.543 | 0.69841 | 2.1122 | 241.4407 | 113140.5456 | 5.1258 | 0.19341
[18 empty] | 4972000 | 7415.7295 | 0.67155 | 4.2764 | 96.277 | 21.6909 | 5.0333 | 0.099294 | 5716.8459 | 0.6402 | 3.9212 | 108.9393 | 25.8571 | 5.0845 | 0.11742 | 893.5328 | 0.6984 | 2.1122 | 241.4418 | 113141.3688 | 5.1269 | 0.19342
[18 empty] | 4973000 | 7414.8019 | 0.67146 | 4.2763 | 96.2828 | 21.6912 | 5.0343 | 0.099325 | 5716.1854 | 0.64013 | 3.921 | 108.9452 | 25.8575 | 5.0856 | 0.11746 | 893.5225 | 0.6984 | 2.1122 | 241.4429 | 113142.1918 | 5.1279 | 0.19343
[18 empty] | 4974000 | 7413.8742 | 0.67138 | 4.2761 | 96.2886 | 21.6914 | 5.0354 | 0.099357 | 5715.525 | 0.64006 | 3.9209 | 108.9511 | 25.8578 | 5.0866 | 0.11749 | 893.5122 | 0.69839 | 2.1122 | 241.4439 | 113143.0146 | 5.1289 | 0.19343
[18 empty] | 4975000 | 7412.9466 | 0.67129 | 4.2759 | 96.2944 | 21.6916 | 5.0364 | 0.099388 | 5714.8647 | 0.63998 | 3.9207 | 108.957 | 25.8582 | 5.0877 | 0.11752 | 893.5019 | 0.69838 | 2.1122 | 241.445 | 113143.8374 | 5.13 | 0.19344
[18 empty] | 4976000 | 7412.019 | 0.67121 | 4.2757 | 96.3002 | 21.6918 | 5.0375 | 0.099419 | 5714.2044 | 0.63991 | 3.9206 | 108.9629 | 25.8585 | 5.0888 | 0.11755 | 893.4917 | 0.69837 | 2.1122 | 241.446 | 113144.66 | 5.131 | 0.19345
[18 empty] | 4977000 | 7411.0915 | 0.67113 | 4.2755 | 96.306 | 21.6921 | 5.0385 | 0.09945 | 5713.5441 | 0.63983 | 3.9204 | 108.9688 | 25.8589 | 5.0899 | 0.11758 | 893.4814 | 0.69836 | 2.1122 | 241.4471 | 113145.4825 | 5.1321 | 0.19345
[18 empty] | 4978000 | 7410.1639 | 0.67104 | 4.2754 | 96.3118 | 21.6923 | 5.0396 | 0.099481 | 5712.8839 | 0.63976 | 3.9203 | 108.9747 | 25.8592 | 5.0909 | 0.11761 | 893.4711 | 0.69836 | 2.1121 | 241.4481 | 113146.3049 | 5.1331 | 0.19346
[18 empty] | 4979000 | 7409.2364 | 0.67096 | 4.2752 | 96.3176 | 21.6925 | 5.0406 | 0.099513 | 5712.2237 | 0.63969 | 3.9201 | 108.9806 | 25.8596 | 5.092 | 0.11764 | 893.4609 | 0.69835 | 2.1121 | 241.4492 | 113147.1271 | 5.1341 | 0.19346
[18 empty] | 4980000 | 7408.3089 | 0.67087 | 4.275 | 96.3234 | 21.6927 | 5.0417 | 0.099544 | 5711.5635 | 0.63961 | 3.92 | 108.9865 | 25.8599 | 5.0931 | 0.11767 | 893.4506 | 0.69834 | 2.1121 | 241.4502 | 113147.9492 | 5.1352 | 0.19347
[18 empty] | 4981000 | 7407.3814 | 0.67079 | 4.2748 | 96.3292 | 21.693 | 5.0428 | 0.099575 | 5710.9034 | 0.63954 | 3.9198 | 108.9925 | 25.8603 | 5.0941 | 0.1177 | 893.4403 | 0.69833 | 2.1121 | 241.4513 | 113148.7712 | 5.1362 | 0.19348
[18 empty] | 4982000 | 7406.4539 | 0.67071 | 4.2746 | 96.335 | 21.6932 | 5.0438 | 0.099606 | 5710.2434 | 0.63946 | 3.9197 | 108.9984 | 25.8606 | 5.0952 | 0.11773 | 893.4301 | 0.69832 | 2.1121 | 241.4524 | 113149.593 | 5.1372 | 0.19348
[18 empty] | 4983000 | 7405.5264 | 0.67062 | 4.2745 | 96.3408 | 21.6934 | 5.0449 | 0.099638 | 5709.5834 | 0.63939 | 3.9195 | 109.0043 | 25.861 | 5.0963 | 0.11776 | 893.4198 | 0.69832 | 2.1121 | 241.4534 | 113150.4147 | 5.1383 | 0.19349
[18 empty] | 4984000 | 7404.599 | 0.67054 | 4.2743 | 96.3466 | 21.6936 | 5.0459 | 0.099669 | 5708.9234 | 0.63932 | 3.9194 | 109.0102 | 25.8613 | 5.0973 | 0.11779 | 893.4096 | 0.69831 | 2.1121 | 241.4545 | 113151.2363 | 5.1393 | 0.19349
[18 empty] | 4985000 | 7403.6716 | 0.67045 | 4.2741 | 96.3524 | 21.6939 | 5.047 | 0.0997 | 5708.2635 | 0.63924 | 3.9192 | 109.0161 | 25.8617 | 5.0984 | 0.11782 | 893.3993 | 0.6983 | 2.1121 | 241.4555 | 113152.0578 | 5.1404 | 0.1935
[18 empty] | 4986000 | 7402.7442 | 0.67037 | 4.2739 | 96.3582 | 21.6941 | 5.048 | 0.099731 | 5707.6036 | 0.63917 | 3.9191 | 109.022 | 25.862 | 5.0995 | 0.11785 | 893.3891 | 0.69829 | 2.1121 | 241.4566 | 113152.8791 | 5.1414 | 0.19351
[18 empty] | 4987000 | 7401.8168 | 0.67029 | 4.2738 | 96.364 | 21.6943 | 5.0491 | 0.099762 | 5706.9438 | 0.6391 | 3.9189 | 109.0279 | 25.8624 | 5.1005 | 0.11788 | 893.3788 | 0.69828 | 2.1121 | 241.4576 | 113153.7003 | 5.1424 | 0.19351
[18 empty] | 4988000 | 7400.8894 | 0.6702 | 4.2736 | 96.3698 | 21.6945 | 5.0501 | 0.099794 | 5706.284 | 0.63902 | 3.9188 | 109.0338 | 25.8627 | 5.1016 | 0.11791 | 893.3686 | 0.69828 | 2.1121 | 241.4587 | 113154.5214 | 5.1435 | 0.19352
[18 empty] | 4989000 | 7399.9621 | 0.67012 | 4.2734 | 96.3756 | 21.6948 | 5.0512 | 0.099825 | 5705.6243 | 0.63895 | 3.9186 | 109.0397 | 25.8631 | 5.1027 | 0.11794 | 893.3583 | 0.69827 | 2.1121 | 241.4597 | 113155.3424 | 5.1445 | 0.19353
[18 empty] | 4990000 | 7399.0347 | 0.67003 | 4.2732 | 96.3814 | 21.695 | 5.0522 | 0.099856 | 5704.9646 | 0.63887 | 3.9184 | 109.0456 | 25.8634 | 5.1037 | 0.11797 | 893.3481 | 0.69826 | 2.112 | 241.4608 | 113156.1632 | 5.1455 | 0.19353
[18 empty] | 4991000 | 7398.1074 | 0.66995 | 4.273 | 96.3872 | 21.6952 | 5.0533 | 0.099887 | 5704.3049 | 0.6388 | 3.9183 | 109.0516 | 25.8638 | 5.1048 | 0.118 | 893.3378 | 0.69825 | 2.112 | 241.4618 | 113156.9839 | 5.1466 | 0.19354
[18 empty] | 4992000 | 7397.1802 | 0.66987 | 4.2729 | 96.3931 | 21.6954 | 5.0543 | 0.099919 | 5703.6453 | 0.63873 | 3.9181 | 109.0575 | 25.8641 | 5.1059 | 0.11803 | 893.3276 | 0.69824 | 2.112 | 241.4629 | 113157.8045 | 5.1476 | 0.19354
[18 empty] | 4993000 | 7396.2529 | 0.66978 | 4.2727 | 96.3989 | 21.6957 | 5.0554 | 0.09995 | 5702.9857 | 0.63865 | 3.918 | 109.0634 | 25.8645 | 5.107 | 0.11806 | 893.3174 | 0.69824 | 2.112 | 241.464 | 113158.6249 | 5.1486 | 0.19355
[18 empty] | 4994000 | 7395.3256 | 0.6697 | 4.2725 | 96.4047 | 21.6959 | 5.0564 | 0.099981 | 5702.3262 | 0.63858 | 3.9178 | 109.0693 | 25.8648 | 5.108 | 0.11809 | 893.3071 | 0.69823 | 2.112 | 241.465 | 113159.4452 | 5.1497 | 0.19356
[18 empty] | 4995000 | 7394.3984 | 0.66961 | 4.2723 | 96.4105 | 21.6961 | 5.0575 | 0.10001 | 5701.6667 | 0.6385 | 3.9177 | 109.0752 | 25.8652 | 5.1091 | 0.11812 | 893.2969 | 0.69822 | 2.112 | 241.4661 | 113160.2654 | 5.1507 | 0.19356
[18 empty] | 4996000 | 7393.4712 | 0.66953 | 4.2721 | 96.4163 | 21.6964 | 5.0585 | 0.10004 | 5701.0073 | 0.63843 | 3.9175 | 109.0811 | 25.8655 | 5.1102 | 0.11815 | 893.2867 | 0.69821 | 2.112 | 241.4671 | 113161.0855 | 5.1518 | 0.19357
[18 empty] | 4997000 | 7392.544 | 0.66945 | 4.272 | 96.4221 | 21.6966 | 5.0596 | 0.10008 | 5700.3479 | 0.63836 | 3.9174 | 109.0871 | 25.8659 | 5.1112 | 0.11819 | 893.2764 | 0.6982 | 2.112 | 241.4682 | 113161.9054 | 5.1528 | 0.19358
[18 empty] | 4998000 | 7391.6168 | 0.66936 | 4.2718 | 96.4279 | 21.6968 | 5.0606 | 0.10011 | 5699.6886 | 0.63828 | 3.9172 | 109.093 | 25.8662 | 5.1123 | 0.11822 | 893.2662 | 0.6982 | 2.112 | 241.4692 | 113162.7252 | 5.1538 | 0.19358
[18 empty] | 4999000 | 7390.6897 | 0.66928 | 4.2716 | 96.4337 | 21.697 | 5.0617 | 0.10014 | 5699.0293 | 0.63821 | 3.9171 | 109.0989 | 25.8666 | 5.1134 | 0.11825 | 893.256 | 0.69819 | 2.112 | 241.4703 | 113163.5449 | 5.1549 | 0.19359
[18 empty] | 5000000 | 7389.7625 | 0.66919 | 4.2714 | 96.4396 | 21.6973 | 5.0628 | 0.10017 | 5698.37 | 0.63814 | 3.9169 | 109.1048 | 25.8669 | 5.1144 | 0.11828 | 893.2457 | 0.69818 | 2.112 | 241.4713 | 113164.3644 | 5.1559 | 0.19359
[18 empty] | 5001000 | 7388.8354 | 0.66911 | 4.2713 | 96.4454 | 21.6975 | 5.0638 | 0.1002 | 5697.7108 | 0.63806 | 3.9168 | 109.1107 | 25.8673 | 5.1155 | 0.11831 | 893.2355 | 0.69817 | 2.112 | 241.4724 | 113165.1839 | 5.1569 | 0.1936
[18 empty] | 5002000 | 7387.9083 | 0.66903 | 4.2711 | 96.4512 | 21.6977 | 5.0649 | 0.10023 | 5697.0516 | 0.63799 | 3.9166 | 109.1166 | 25.8676 | 5.1166 | 0.11834 | 893.2253 | 0.69816 | 2.1119 | 241.4734 | 113166.0032 | 5.158 | 0.19361
[18 empty] | 5003000 | 7386.9813 | 0.66894 | 4.2709 | 96.457 | 21.6979 | 5.0659 | 0.10026 | 5696.3925 | 0.63791 | 3.9165 | 109.1226 | 25.868 | 5.1177 | 0.11837 | 893.2151 | 0.69816 | 2.1119 | 241.4745 | 113166.8223 | 5.159 | 0.19361
[18 empty] | 5004000 | 7386.0542 | 0.66886 | 4.2707 | 96.4628 | 21.6982 | 5.067 | 0.10029 | 5695.7334 | 0.63784 | 3.9163 | 109.1285 | 25.8683 | 5.1187 | 0.1184 | 893.2049 | 0.69815 | 2.1119 | 241.4755 | 113167.6414 | 5.1601 | 0.19362
[18 empty] | 5005000 | 7385.1272 | 0.66878 | 4.2705 | 96.4686 | 21.6984 | 5.068 | 0.10033 | 5695.0744 | 0.63777 | 3.9162 | 109.1344 | 25.8687 | 5.1198 | 0.11843 | 893.1947 | 0.69814 | 2.1119 | 241.4766 | 113168.4603 | 5.1611 | 0.19362
[18 empty] | 5006000 | 7384.2002 | 0.66869 | 4.2704 | 96.4745 | 21.6986 | 5.0691 | 0.10036 | 5694.4154 | 0.63769 | 3.916 | 109.1403 | 25.8691 | 5.1209 | 0.11846 | 893.1844 | 0.69813 | 2.1119 | 241.4776 | 113169.2791 | 5.1621 | 0.19363
[18 empty] | 5007000 | 7383.2732 | 0.66861 | 4.2702 | 96.4803 | 21.6988 | 5.0701 | 0.10039 | 5693.7565 | 0.63762 | 3.9159 | 109.1462 | 25.8694 | 5.1219 | 0.11849 | 893.1742 | 0.69812 | 2.1119 | 241.4787 | 113170.0977 | 5.1632 | 0.19364
[18 empty] | 5008000 | 7382.3462 | 0.66852 | 4.27 | 96.4861 | 21.6991 | 5.0712 | 0.10042 | 5693.0976 | 0.63754 | 3.9157 | 109.1522 | 25.8698 | 5.123 | 0.11852 | 893.164 | 0.69812 | 2.1119 | 241.4797 | 113170.9163 | 5.1642 | 0.19364
[18 empty] | 5009000 | 7381.4192 | 0.66844 | 4.2698 | 96.4919 | 21.6993 | 5.0722 | 0.10045 | 5692.4387 | 0.63747 | 3.9156 | 109.1581 | 25.8701 | 5.1241 | 0.11855 | 893.1538 | 0.69811 | 2.1119 | 241.4808 | 113171.7347 | 5.1652 | 0.19365
[18 empty] | 5010000 | 7380.4923 | 0.66836 | 4.2696 | 96.4978 | 21.6995 | 5.0733 | 0.10048 | 5691.7799 | 0.6374 | 3.9154 | 109.164 | 25.8705 | 5.1251 | 0.11858 | 893.1436 | 0.6981 | 2.1119 | 241.4818 | 113172.553 | 5.1663 | 0.19366
[18 empty] | 5011000 | 7379.5654 | 0.66827 | 4.2695 | 96.5036 | 21.6998 | 5.0743 | 0.10051 | 5691.1211 | 0.63732 | 3.9153 | 109.1699 | 25.8708 | 5.1262 | 0.11861 | 893.1334 | 0.69809 | 2.1119 | 241.4829 | 113173.3711 | 5.1673 | 0.19366
[18 empty] | 5012000 | 7378.6385 | 0.66819 | 4.2693 | 96.5094 | 21.7 | 5.0754 | 0.10054 | 5690.4624 | 0.63725 | 3.9151 | 109.1759 | 25.8712 | 5.1273 | 0.11864 | 893.1232 | 0.69808 | 2.1119 | 241.4839 | 113174.1892 | 5.1684 | 0.19367
[18 empty] | 5013000 | 7377.7116 | 0.6681 | 4.2691 | 96.5152 | 21.7002 | 5.0764 | 0.10058 | 5689.8037 | 0.63718 | 3.915 | 109.1818 | 25.8715 | 5.1283 | 0.11867 | 893.113 | 0.69808 | 2.1119 | 241.485 | 113175.0071 | 5.1694 | 0.19367
[18 empty] | 5014000 | 7376.7848 | 0.66802 | 4.2689 | 96.5211 | 21.7004 | 5.0775 | 0.10061 | 5689.1451 | 0.6371 | 3.9148 | 109.1877 | 25.8719 | 5.1294 | 0.1187 | 893.1028 | 0.69807 | 2.1119 | 241.486 | 113175.8248 | 5.1704 | 0.19368
[18 empty] | 5015000 | 7375.8579 | 0.66794 | 4.2688 | 96.5269 | 21.7007 | 5.0786 | 0.10064 | 5688.4865 | 0.63703 | 3.9147 | 109.1936 | 25.8722 | 5.1305 | 0.11873 | 893.0926 | 0.69806 | 2.1118 | 241.4871 | 113176.6425 | 5.1715 | 0.19369
[18 empty] | 5016000 | 7374.9311 | 0.66785 | 4.2686 | 96.5327 | 21.7009 | 5.0796 | 0.10067 | 5687.828 | 0.63695 | 3.9145 | 109.1996 | 25.8726 | 5.1316 | 0.11876 | 893.0824 | 0.69805 | 2.1118 | 241.4881 | 113177.46 | 5.1725 | 0.19369
[18 empty] | 5017000 | 7374.0043 | 0.66777 | 4.2684 | 96.5386 | 21.7011 | 5.0807 | 0.1007 | 5687.1695 | 0.63688 | 3.9144 | 109.2055 | 25.8729 | 5.1326 | 0.11879 | 893.0722 | 0.69804 | 2.1118 | 241.4892 | 113178.2774 | 5.1735 | 0.1937
[18 empty] | 5018000 | 7373.0775 | 0.66768 | 4.2682 | 96.5444 | 21.7014 | 5.0817 | 0.10073 | 5686.511 | 0.63681 | 3.9142 | 109.2114 | 25.8733 | 5.1337 | 0.11883 | 893.062 | 0.69804 | 2.1118 | 241.4902 | 113179.0947 | 5.1746 | 0.1937
[18 empty] | 5019000 | 7372.1508 | 0.6676 | 4.268 | 96.5502 | 21.7016 | 5.0828 | 0.10076 | 5685.8526 | 0.63673 | 3.9141 | 109.2174 | 25.8736 | 5.1348 | 0.11886 | 893.0518 | 0.69803 | 2.1118 | 241.4913 | 113179.9118 | 5.1756 | 0.19371
[18 empty] | 5020000 | 7371.224 | 0.66752 | 4.2679 | 96.5561 | 21.7018 | 5.0838 | 0.1008 | 5685.1942 | 0.63666 | 3.9139 | 109.2233 | 25.874 | 5.1358 | 0.11889 | 893.0416 | 0.69802 | 2.1118 | 241.4923 | 113180.7288 | 5.1767 | 0.19372
[18 empty] | 5021000 | 7370.2973 | 0.66743 | 4.2677 | 96.5619 | 21.702 | 5.0849 | 0.10083 | 5684.5359 | 0.63659 | 3.9138 | 109.2292 | 25.8743 | 5.1369 | 0.11892 | 893.0314 | 0.69801 | 2.1118 | 241.4934 | 113181.5457 | 5.1777 | 0.19372
[18 empty] | 5022000 | 7369.3706 | 0.66735 | 4.2675 | 96.5677 | 21.7023 | 5.0859 | 0.10086 | 5683.8776 | 0.63651 | 3.9136 | 109.2351 | 25.8747 | 5.138 | 0.11895 | 893.0213 | 0.69801 | 2.1118 | 241.4944 | 113182.3625 | 5.1787 | 0.19373
[18 empty] | 5023000 | 7368.444 | 0.66726 | 4.2673 | 96.5736 | 21.7025 | 5.087 | 0.10089 | 5683.2194 | 0.63644 | 3.9135 | 109.2411 | 25.8751 | 5.1391 | 0.11898 | 893.0111 | 0.698 | 2.1118 | 241.4955 | 113183.1791 | 5.1798 | 0.19374
[18 empty] | 5024000 | 7367.5173 | 0.66718 | 4.2671 | 96.5794 | 21.7027 | 5.088 | 0.10092 | 5682.5612 | 0.63636 | 3.9133 | 109.247 | 25.8754 | 5.1401 | 0.11901 | 893.0009 | 0.69799 | 2.1118 | 241.4965 | 113183.9956 | 5.1808 | 0.19374
[18 empty] | 5025000 | 7366.5907 | 0.6671 | 4.267 | 96.5852 | 21.703 | 5.0891 | 0.10095 | 5681.9031 | 0.63629 | 3.9132 | 109.2529 | 25.8758 | 5.1412 | 0.11904 | 892.9907 | 0.69798 | 2.1118 | 241.4976 | 113184.812 | 5.1818 | 0.19375
[18 empty] | 5026000 | 7365.6641 | 0.66701 | 4.2668 | 96.5911 | 21.7032 | 5.0901 | 0.10098 | 5681.245 | 0.63622 | 3.913 | 109.2589 | 25.8761 | 5.1423 | 0.11907 | 892.9805 | 0.69797 | 2.1118 | 241.4986 | 113185.6283 | 5.1829 | 0.19375
[18 empty] | 5027000 | 7364.7375 | 0.66693 | 4.2666 | 96.5969 | 21.7034 | 5.0912 | 0.10101 | 5680.5869 | 0.63614 | 3.9129 | 109.2648 | 25.8765 | 5.1433 | 0.1191 | 892.9704 | 0.69797 | 2.1117 | 241.4997 | 113186.4444 | 5.1839 | 0.19376
[18 empty] | 5028000 | 7363.8109 | 0.66684 | 4.2664 | 96.6028 | 21.7036 | 5.0922 | 0.10105 | 5679.9289 | 0.63607 | 3.9127 | 109.2707 | 25.8768 | 5.1444 | 0.11913 | 892.9602 | 0.69796 | 2.1117 | 241.5007 | 113187.2604 | 5.185 | 0.19377
[18 empty] | 5029000 | 7362.8843 | 0.66676 | 4.2662 | 96.6086 | 21.7039 | 5.0933 | 0.10108 | 5679.2709 | 0.636 | 3.9126 | 109.2767 | 25.8772 | 5.1455 | 0.11916 | 892.95 | 0.69795 | 2.1117 | 241.5018 | 113188.0763 | 5.186 | 0.19377
[18 empty] | 5030000 | 7361.9578 | 0.66668 | 4.2661 | 96.6144 | 21.7041 | 5.0944 | 0.10111 | 5678.613 | 0.63592 | 3.9124 | 109.2826 | 25.8775 | 5.1465 | 0.11919 | 892.9399 | 0.69794 | 2.1117 | 241.5028 | 113188.8921 | 5.187 | 0.19378
[18 empty] | 5031000 | 7361.0313 | 0.66659 | 4.2659 | 96.6203 | 21.7043 | 5.0954 | 0.10114 | 5677.9551 | 0.63585 | 3.9123 | 109.2885 | 25.8779 | 5.1476 | 0.11922 | 892.9297 | 0.69793 | 2.1117 | 241.5038 | 113189.7077 | 5.1881 | 0.19378
[18 empty] | 5032000 | 7360.1048 | 0.66651 | 4.2657 | 96.6261 | 21.7046 | 5.0965 | 0.10117 | 5677.2973 | 0.63578 | 3.9121 | 109.2945 | 25.8782 | 5.1487 | 0.11925 | 892.9195 | 0.69793 | 2.1117 | 241.5049 | 113190.5232 | 5.1891 | 0.19379
[18 empty] | 5033000 | 7359.1784 | 0.66643 | 4.2655 | 96.632 | 21.7048 | 5.0975 | 0.1012 | 5676.6395 | 0.6357 | 3.912 | 109.3004 | 25.8786 | 5.1498 | 0.11928 | 892.9094 | 0.69792 | 2.1117 | 241.5059 | 113191.3386 | 5.1901 | 0.1938
[18 empty] | 5034000 | 7358.2519 | 0.66634 | 4.2654 | 96.6378 | 21.705 | 5.0986 | 0.10123 | 5675.9818 | 0.63563 | 3.9118 | 109.3063 | 25.8789 | 5.1508 | 0.11931 | 892.8992 | 0.69791 | 2.1117 | 241.507 | 113192.1538 | 5.1912 | 0.1938
[18 empty] | 5035000 | 7357.3255 | 0.66626 | 4.2652 | 96.6437 | 21.7053 | 5.0996 | 0.10127 | 5675.3241 | 0.63555 | 3.9117 | 109.3123 | 25.8793 | 5.1519 | 0.11934 | 892.889 | 0.6979 | 2.1117 | 241.508 | 113192.969 | 5.1922 | 0.19381
[18 empty] | 5036000 | 7356.3991 | 0.66617 | 4.265 | 96.6495 | 21.7055 | 5.1007 | 0.1013 | 5674.6664 | 0.63548 | 3.9115 | 109.3182 | 25.8797 | 5.153 | 0.11937 | 892.8789 | 0.69789 | 2.1117 | 241.5091 | 113193.784 | 5.1933 | 0.19382
[18 empty] | 5037000 | 7355.4727 | 0.66609 | 4.2648 | 96.6554 | 21.7057 | 5.1017 | 0.10133 | 5674.0088 | 0.63541 | 3.9113 | 109.3242 | 25.88 | 5.154 | 0.1194 | 892.8687 | 0.69789 | 2.1117 | 241.5101 | 113194.5988 | 5.1943 | 0.19382
[18 empty] | 5038000 | 7354.5463 | 0.66601 | 4.2646 | 96.6612 | 21.7059 | 5.1028 | 0.10136 | 5673.3513 | 0.63533 | 3.9112 | 109.3301 | 25.8804 | 5.1551 | 0.11944 | 892.8586 | 0.69788 | 2.1117 | 241.5112 | 113195.4136 | 5.1953 | 0.19383
[18 empty] | 5039000 | 7353.62 | 0.66592 | 4.2645 | 96.6671 | 21.7062 | 5.1038 | 0.10139 | 5672.6937 | 0.63526 | 3.911 | 109.336 | 25.8807 | 5.1562 | 0.11947 | 892.8484 | 0.69787 | 2.1117 | 241.5122 | 113196.2282 | 5.1964 | 0.19383
[18 empty] | 5040000 | 7352.6937 | 0.66584 | 4.2643 | 96.6729 | 21.7064 | 5.1049 | 0.10142 | 5672.0363 | 0.63519 | 3.9109 | 109.342 | 25.8811 | 5.1572 | 0.1195 | 892.8383 | 0.69786 | 2.1116 | 241.5133 | 113197.0427 | 5.1974 | 0.19384
[18 empty] | 5041000 | 7351.7674 | 0.66575 | 4.2641 | 96.6788 | 21.7066 | 5.106 | 0.10145 | 5671.3788 | 0.63511 | 3.9107 | 109.3479 | 25.8814 | 5.1583 | 0.11953 | 892.8281 | 0.69785 | 2.1116 | 241.5143 | 113197.8571 | 5.1984 | 0.19385
[18 empty] | 5042000 | 7350.8411 | 0.66567 | 4.2639 | 96.6846 | 21.7069 | 5.107 | 0.10149 | 5670.7215 | 0.63504 | 3.9106 | 109.3539 | 25.8818 | 5.1594 | 0.11956 | 892.818 | 0.69785 | 2.1116 | 241.5153 | 113198.6713 | 5.1995 | 0.19385
[18 empty] | 5043000 | 7349.9148 | 0.66559 | 4.2637 | 96.6905 | 21.7071 | 5.1081 | 0.10152 | 5670.0641 | 0.63497 | 3.9104 | 109.3598 | 25.8821 | 5.1605 | 0.11959 | 892.8078 | 0.69784 | 2.1116 | 241.5164 | 113199.4855 | 5.2005 | 0.19386
[18 empty] | 5044000 | 7348.9886 | 0.6655 | 4.2636 | 96.6963 | 21.7073 | 5.1091 | 0.10155 | 5669.4068 | 0.63489 | 3.9103 | 109.3657 | 25.8825 | 5.1615 | 0.11962 | 892.7977 | 0.69783 | 2.1116 | 241.5174 | 113200.2995 | 5.2016 | 0.19386
[18 empty] | 5045000 | 7348.0624 | 0.66542 | 4.2634 | 96.7022 | 21.7076 | 5.1102 | 0.10158 | 5668.7496 | 0.63482 | 3.9101 | 109.3717 | 25.8829 | 5.1626 | 0.11965 | 892.7875 | 0.69782 | 2.1116 | 241.5185 | 113201.1133 | 5.2026 | 0.19387
[18 empty] | 5046000 | 7347.1362 | 0.66533 | 4.2632 | 96.7081 | 21.7078 | 5.1112 | 0.10161 | 5668.0924 | 0.63474 | 3.91 | 109.3776 | 25.8832 | 5.1637 | 0.11968 | 892.7774 | 0.69781 | 2.1116 | 241.5195 | 113201.9271 | 5.2036 | 0.19388
[18 empty] | 5047000 | 7346.21 | 0.66525 | 4.263 | 96.7139 | 21.708 | 5.1123 | 0.10164 | 5667.4352 | 0.63467 | 3.9098 | 109.3836 | 25.8836 | 5.1647 | 0.11971 | 892.7672 | 0.69781 | 2.1116 | 241.5206 | 113202.7407 | 5.2047 | 0.19388
[18 empty] | 5048000 | 7345.2839 | 0.66517 | 4.2628 | 96.7198 | 21.7083 | 5.1133 | 0.10167 | 5666.7781 | 0.6346 | 3.9097 | 109.3895 | 25.8839 | 5.1658 | 0.11974 | 892.7571 | 0.6978 | 2.1116 | 241.5216 | 113203.5542 | 5.2057 | 0.19389
[18 empty] | 5049000 | 7344.3577 | 0.66508 | 4.2627 | 96.7256 | 21.7085 | 5.1144 | 0.10171 | 5666.121 | 0.63452 | 3.9095 | 109.3955 | 25.8843 | 5.1669 | 0.11977 | 892.747 | 0.69779 | 2.1116 | 241.5227 | 113204.3676 | 5.2067 | 0.19389
[18 empty] | 5050000 | 7343.4316 | 0.665 | 4.2625 | 96.7315 | 21.7087 | 5.1154 | 0.10174 | 5665.464 | 0.63445 | 3.9094 | 109.4014 | 25.8846 | 5.168 | 0.1198 | 892.7368 | 0.69778 | 2.1116 | 241.5237 | 113205.1808 | 5.2078 | 0.1939
[18 empty] | 5051000 | 7342.5055 | 0.66492 | 4.2623 | 96.7373 | 21.709 | 5.1165 | 0.10177 | 5664.807 | 0.63438 | 3.9092 | 109.4073 | 25.885 | 5.169 | 0.11983 | 892.7267 | 0.69777 | 2.1116 | 241.5247 | 113205.9939 | 5.2088 | 0.19391
[18 empty] | 5052000 | 7341.5795 | 0.66483 | 4.2621 | 96.7432 | 21.7092 | 5.1175 | 0.1018 | 5664.1501 | 0.6343 | 3.9091 | 109.4133 | 25.8853 | 5.1701 | 0.11986 | 892.7166 | 0.69777 | 2.1115 | 241.5258 | 113206.8069 | 5.2099 | 0.19391
[18 empty] | 5053000 | 7340.6534 | 0.66475 | 4.2619 | 96.7491 | 21.7094 | 5.1186 | 0.10183 | 5663.4932 | 0.63423 | 3.9089 | 109.4192 | 25.8857 | 5.1712 | 0.11989 | 892.7064 | 0.69776 | 2.1115 | 241.5268 | 113207.6198 | 5.2109 | 0.19392
[18 empty] | 5054000 | 7339.7274 | 0.66466 | 4.2618 | 96.7549 | 21.7096 | 5.1197 | 0.10186 | 5662.8364 | 0.63416 | 3.9088 | 109.4252 | 25.8861 | 5.1722 | 0.11992 | 892.6963 | 0.69775 | 2.1115 | 241.5279 | 113208.4326 | 5.2119 | 0.19393
[18 empty] | 5055000 | 7338.8014 | 0.66458 | 4.2616 | 96.7608 | 21.7099 | 5.1207 | 0.10189 | 5662.1796 | 0.63408 | 3.9086 | 109.4311 | 25.8864 | 5.1733 | 0.11995 | 892.6862 | 0.69774 | 2.1115 | 241.5289 | 113209.2452 | 5.213 | 0.19393
[18 empty] | 5056000 | 7337.8754 | 0.6645 | 4.2614 | 96.7667 | 21.7101 | 5.1218 | 0.10193 | 5661.5228 | 0.63401 | 3.9085 | 109.4371 | 25.8868 | 5.1744 | 0.11998 | 892.6761 | 0.69774 | 2.1115 | 241.53 | 113210.0577 | 5.214 | 0.19394
[18 empty] | 5057000 | 7336.9495 | 0.66441 | 4.2612 | 96.7725 | 21.7103 | 5.1228 | 0.10196 | 5660.8661 | 0.63394 | 3.9083 | 109.443 | 25.8871 | 5.1755 | 0.12002 | 892.6659 | 0.69773 | 2.1115 | 241.531 | 113210.8701 | 5.215 | 0.19394
[18 empty] | 5058000 | 7336.0235 | 0.66433 | 4.2611 | 96.7784 | 21.7106 | 5.1239 | 0.10199 | 5660.2094 | 0.63386 | 3.9082 | 109.449 | 25.8875 | 5.1765 | 0.12005 | 892.6558 | 0.69772 | 2.1115 | 241.532 | 113211.6823 | 5.2161 | 0.19395
[18 empty] | 5059000 | 7335.0976 | 0.66424 | 4.2609 | 96.7843 | 21.7108 | 5.1249 | 0.10202 | 5659.5528 | 0.63379 | 3.908 | 109.4549 | 25.8878 | 5.1776 | 0.12008 | 892.6457 | 0.69771 | 2.1115 | 241.5331 | 113212.4944 | 5.2171 | 0.19396
[18 empty] | 5060000 | 7334.1717 | 0.66416 | 4.2607 | 96.7901 | 21.711 | 5.126 | 0.10205 | 5658.8962 | 0.63371 | 3.9079 | 109.4609 | 25.8882 | 5.1787 | 0.12011 | 892.6356 | 0.6977 | 2.1115 | 241.5341 | 113213.3064 | 5.2182 | 0.19396
[18 empty] | 5061000 | 7333.2458 | 0.66408 | 4.2605 | 96.796 | 21.7113 | 5.127 | 0.10208 | 5658.2397 | 0.63364 | 3.9077 | 109.4668 | 25.8885 | 5.1797 | 0.12014 | 892.6255 | 0.6977 | 2.1115 | 241.5352 | 113214.1183 | 5.2192 | 0.19397
[18 empty] | 5062000 | 7332.32 | 0.66399 | 4.2603 | 96.8019 | 21.7115 | 5.1281 | 0.10211 | 5657.5832 | 0.63357 | 3.9076 | 109.4728 | 25.8889 | 5.1808 | 0.12017 | 892.6154 | 0.69769 | 2.1115 | 241.5362 | 113214.9301 | 5.2202 | 0.19397
[18 empty] | 5063000 | 7331.3942 | 0.66391 | 4.2602 | 96.8078 | 21.7117 | 5.1292 | 0.10215 | 5656.9268 | 0.63349 | 3.9074 | 109.4787 | 25.8893 | 5.1819 | 0.1202 | 892.6053 | 0.69768 | 2.1115 | 241.5372 | 113215.7417 | 5.2213 | 0.19398
[18 empty] | 5064000 | 7330.4684 | 0.66383 | 4.26 | 96.8136 | 21.712 | 5.1302 | 0.10218 | 5656.2704 | 0.63342 | 3.9073 | 109.4847 | 25.8896 | 5.183 | 0.12023 | 892.5952 | 0.69767 | 2.1115 | 241.5383 | 113216.5532 | 5.2223 | 0.19399
[18 empty] | 5065000 | 7329.5426 | 0.66374 | 4.2598 | 96.8195 | 21.7122 | 5.1313 | 0.10221 | 5655.614 | 0.63335 | 3.9071 | 109.4906 | 25.89 | 5.184 | 0.12026 | 892.585 | 0.69766 | 2.1114 | 241.5393 | 113217.3646 | 5.2233 | 0.19399
[18 empty] | 5066000 | 7328.6168 | 0.66366 | 4.2596 | 96.8254 | 21.7124 | 5.1323 | 0.10224 | 5654.9577 | 0.63327 | 3.907 | 109.4966 | 25.8903 | 5.1851 | 0.12029 | 892.5749 | 0.69766 | 2.1114 | 241.5404 | 113218.1758 | 5.2244 | 0.194
[18 empty] | 5067000 | 7327.6911 | 0.66357 | 4.2594 | 96.8312 | 21.7127 | 5.1334 | 0.10227 | 5654.3015 | 0.6332 | 3.9068 | 109.5025 | 25.8907 | 5.1862 | 0.12032 | 892.5648 | 0.69765 | 2.1114 | 241.5414 | 113218.987 | 5.2254 | 0.194
[18 empty] | 5068000 | 7326.7654 | 0.66349 | 4.2593 | 96.8371 | 21.7129 | 5.1344 | 0.1023 | 5653.6452 | 0.63313 | 3.9067 | 109.5085 | 25.891 | 5.1872 | 0.12035 | 892.5547 | 0.69764 | 2.1114 | 241.5424 | 113219.798 | 5.2265 | 0.19401
[18 empty] | 5069000 | 7325.8397 | 0.66341 | 4.2591 | 96.843 | 21.7131 | 5.1355 | 0.10233 | 5652.9891 | 0.63305 | 3.9065 | 109.5145 | 25.8914 | 5.1883 | 0.12038 | 892.5446 | 0.69763 | 2.1114 | 241.5435 | 113220.6088 | 5.2275 | 0.19402
[18 empty] | 5070000 | 7324.914 | 0.66332 | 4.2589 | 96.8489 | 21.7134 | 5.1365 | 0.10237 | 5652.333 | 0.63298 | 3.9064 | 109.5204 | 25.8918 | 5.1894 | 0.12041 | 892.5345 | 0.69762 | 2.1114 | 241.5445 | 113221.4196 | 5.2285 | 0.19402
[18 empty] | 5071000 | 7323.9883 | 0.66324 | 4.2587 | 96.8548 | 21.7136 | 5.1376 | 0.1024 | 5651.6769 | 0.63291 | 3.9062 | 109.5264 | 25.8921 | 5.1905 | 0.12044 | 892.5244 | 0.69762 | 2.1114 | 241.5456 | 113222.2302 | 5.2296 | 0.19403
[18 empty] | 5072000 | 7323.0627 | 0.66315 | 4.2585 | 96.8606 | 21.7138 | 5.1386 | 0.10243 | 5651.0208 | 0.63283 | 3.9061 | 109.5323 | 25.8925 | 5.1915 | 0.12047 | 892.5144 | 0.69761 | 2.1114 | 241.5466 | 113223.0407 | 5.2306 | 0.19404
[18 empty] | 5073000 | 7322.1371 | 0.66307 | 4.2584 | 96.8665 | 21.7141 | 5.1397 | 0.10246 | 5650.3648 | 0.63276 | 3.9059 | 109.5383 | 25.8928 | 5.1926 | 0.1205 | 892.5043 | 0.6976 | 2.1114 | 241.5476 | 113223.8511 | 5.2316 | 0.19404
[18 empty] | 5074000 | 7321.2115 | 0.66299 | 4.2582 | 96.8724 | 21.7143 | 5.1408 | 0.10249 | 5649.7089 | 0.63269 | 3.9058 | 109.5442 | 25.8932 | 5.1937 | 0.12053 | 892.4942 | 0.69759 | 2.1114 | 241.5487 | 113224.6614 | 5.2327 | 0.19405
[18 empty] | 5075000 | 7320.286 | 0.6629 | 4.258 | 96.8783 | 21.7145 | 5.1418 | 0.10252 | 5649.053 | 0.63261 | 3.9056 | 109.5502 | 25.8936 | 5.1947 | 0.12056 | 892.4841 | 0.69759 | 2.1114 | 241.5497 | 113225.4715 | 5.2337 | 0.19405
[18 empty] | 5076000 | 7319.3604 | 0.66282 | 4.2578 | 96.8842 | 21.7148 | 5.1429 | 0.10256 | 5648.3972 | 0.63254 | 3.9055 | 109.5562 | 25.8939 | 5.1958 | 0.1206 | 892.474 | 0.69758 | 2.1114 | 241.5508 | 113226.2815 | 5.2348 | 0.19406
[18 empty] | 5077000 | 7318.4349 | 0.66274 | 4.2576 | 96.8901 | 21.715 | 5.1439 | 0.10259 | 5647.7413 | 0.63247 | 3.9053 | 109.5621 | 25.8943 | 5.1969 | 0.12063 | 892.4639 | 0.69757 | 2.1113 | 241.5518 | 113227.0914 | 5.2358 | 0.19407
[18 empty] | 5078000 | 7317.5094 | 0.66265 | 4.2575 | 96.8959 | 21.7152 | 5.145 | 0.10262 | 5647.0856 | 0.63239 | 3.9052 | 109.5681 | 25.8946 | 5.198 | 0.12066 | 892.4538 | 0.69756 | 2.1113 | 241.5528 | 113227.9012 | 5.2368 | 0.19407
[18 empty] | 5079000 | 7316.5839 | 0.66257 | 4.2573 | 96.9018 | 21.7155 | 5.146 | 0.10265 | 5646.4299 | 0.63232 | 3.905 | 109.574 | 25.895 | 5.199 | 0.12069 | 892.4437 | 0.69755 | 2.1113 | 241.5539 | 113228.7108 | 5.2379 | 0.19408
[18 empty] | 5080000 | 7315.6585 | 0.66248 | 4.2571 | 96.9077 | 21.7157 | 5.1471 | 0.10268 | 5645.7742 | 0.63225 | 3.9049 | 109.58 | 25.8953 | 5.2001 | 0.12072 | 892.4337 | 0.69755 | 2.1113 | 241.5549 | 113229.5204 | 5.2389 | 0.19408
[18 empty] | 5081000 | 7314.7331 | 0.6624 | 4.2569 | 96.9136 | 21.7159 | 5.1481 | 0.10271 | 5645.1186 | 0.63217 | 3.9047 | 109.586 | 25.8957 | 5.2012 | 0.12075 | 892.4236 | 0.69754 | 2.1113 | 241.556 | 113230.3298 | 5.2399 | 0.19409
[18 empty] | 5082000 | 7313.8077 | 0.66232 | 4.2567 | 96.9195 | 21.7162 | 5.1492 | 0.10274 | 5644.463 | 0.6321 | 3.9045 | 109.5919 | 25.8961 | 5.2022 | 0.12078 | 892.4135 | 0.69753 | 2.1113 | 241.557 | 113231.139 | 5.241 | 0.1941
[18 empty] | 5083000 | 7312.8823 | 0.66223 | 4.2566 | 96.9254 | 21.7164 | 5.1503 | 0.10278 | 5643.8074 | 0.63203 | 3.9044 | 109.5979 | 25.8964 | 5.2033 | 0.12081 | 892.4034 | 0.69752 | 2.1113 | 241.558 | 113231.9482 | 5.242 | 0.1941
[18 empty] | 5084000 | 7311.9569 | 0.66215 | 4.2564 | 96.9313 | 21.7166 | 5.1513 | 0.10281 | 5643.1519 | 0.63195 | 3.9042 | 109.6039 | 25.8968 | 5.2044 | 0.12084 | 892.3934 | 0.69751 | 2.1113 | 241.5591 | 113232.7572 | 5.2431 | 0.19411
[18 empty] | 5085000 | 7311.0316 | 0.66207 | 4.2562 | 96.9372 | 21.7169 | 5.1524 | 0.10284 | 5642.4965 | 0.63188 | 3.9041 | 109.6098 | 25.8971 | 5.2055 | 0.12087 | 892.3833 | 0.69751 | 2.1113 | 241.5601 | 113233.5661 | 5.2441 | 0.19411
[18 empty] | 5086000 | 7310.1063 | 0.66198 | 4.256 | 96.9431 | 21.7171 | 5.1534 | 0.10287 | 5641.8411 | 0.6318 | 3.9039 | 109.6158 | 25.8975 | 5.2065 | 0.1209 | 892.3732 | 0.6975 | 2.1113 | 241.5611 | 113234.3749 | 5.2451 | 0.19412
[18 empty] | 5087000 | 7309.181 | 0.6619 | 4.2558 | 96.9489 | 21.7174 | 5.1545 | 0.1029 | 5641.1857 | 0.63173 | 3.9038 | 109.6217 | 25.8978 | 5.2076 | 0.12093 | 892.3632 | 0.69749 | 2.1113 | 241.5622 | 113235.1835 | 5.2462 | 0.19413
[18 empty] | 5088000 | 7308.2557 | 0.66181 | 4.2557 | 96.9548 | 21.7176 | 5.1555 | 0.10293 | 5640.5304 | 0.63166 | 3.9036 | 109.6277 | 25.8982 | 5.2087 | 0.12096 | 892.3531 | 0.69748 | 2.1113 | 241.5632 | 113235.9921 | 5.2472 | 0.19413
[18 empty] | 5089000 | 7307.3305 | 0.66173 | 4.2555 | 96.9607 | 21.7178 | 5.1566 | 0.10297 | 5639.8752 | 0.63158 | 3.9035 | 109.6337 | 25.8986 | 5.2098 | 0.12099 | 892.343 | 0.69748 | 2.1113 | 241.5642 | 113236.8005 | 5.2482 | 0.19414
[18 empty] | 5090000 | 7306.4052 | 0.66165 | 4.2553 | 96.9666 | 21.7181 | 5.1577 | 0.103 | 5639.2199 | 0.63151 | 3.9033 | 109.6396 | 25.8989 | 5.2108 | 0.12102 | 892.333 | 0.69747 | 2.1112 | 241.5653 | 113237.6088 | 5.2493 | 0.19414
[18 empty] | 5091000 | 7305.48 | 0.66156 | 4.2551 | 96.9725 | 21.7183 | 5.1587 | 0.10303 | 5638.5648 | 0.63144 | 3.9032 | 109.6456 | 25.8993 | 5.2119 | 0.12105 | 892.3229 | 0.69746 | 2.1112 | 241.5663 | 113238.4169 | 5.2503 | 0.19415
[18 empty] | 5092000 | 7304.5549 | 0.66148 | 4.255 | 96.9784 | 21.7185 | 5.1598 | 0.10306 | 5637.9096 | 0.63136 | 3.903 | 109.6516 | 25.8996 | 5.213 | 0.12108 | 892.3129 | 0.69745 | 2.1112 | 241.5674 | 113239.225 | 5.2514 | 0.19416
[18 empty] | 5093000 | 7303.6297 | 0.66139 | 4.2548 | 96.9843 | 21.7188 | 5.1608 | 0.10309 | 5637.2546 | 0.63129 | 3.9029 | 109.6575 | 25.9 | 5.214 | 0.12112 | 892.3028 | 0.69744 | 2.1112 | 241.5684 | 113240.0329 | 5.2524 | 0.19416
[18 empty] | 5094000 | 7302.7046 | 0.66131 | 4.2546 | 96.9902 | 21.719 | 5.1619 | 0.10312 | 5636.5995 | 0.63122 | 3.9027 | 109.6635 | 25.9004 | 5.2151 | 0.12115 | 892.2927 | 0.69744 | 2.1112 | 241.5694 | 113240.8407 | 5.2534 | 0.19417
[18 empty] | 5095000 | 7301.7795 | 0.66123 | 4.2544 | 96.9961 | 21.7192 | 5.1629 | 0.10316 | 5635.9445 | 0.63114 | 3.9026 | 109.6695 | 25.9007 | 5.2162 | 0.12118 | 892.2827 | 0.69743 | 2.1112 | 241.5705 | 113241.6483 | 5.2545 | 0.19417
[18 empty] | 5096000 | 7300.8544 | 0.66114 | 4.2542 | 97.002 | 21.7195 | 5.164 | 0.10319 | 5635.2896 | 0.63107 | 3.9024 | 109.6755 | 25.9011 | 5.2173 | 0.12121 | 892.2726 | 0.69742 | 2.1112 | 241.5715 | 113242.4559 | 5.2555 | 0.19418
[18 empty] | 5097000 | 7299.9293 | 0.66106 | 4.2541 | 97.0079 | 21.7197 | 5.165 | 0.10322 | 5634.6347 | 0.631 | 3.9023 | 109.6814 | 25.9014 | 5.2183 | 0.12124 | 892.2626 | 0.69741 | 2.1112 | 241.5725 | 113243.2633 | 5.2565 | 0.19419
[18 empty] | 5098000 | 7299.0043 | 0.66098 | 4.2539 | 97.0138 | 21.7199 | 5.1661 | 0.10325 | 5633.9798 | 0.63092 | 3.9021 | 109.6874 | 25.9018 | 5.2194 | 0.12127 | 892.2525 | 0.6974 | 2.1112 | 241.5736 | 113244.0706 | 5.2576 | 0.19419
[18 empty] | 5099000 | 7298.0793 | 0.66089 | 4.2537 | 97.0197 | 21.7202 | 5.1672 | 0.10328 | 5633.325 | 0.63085 | 3.902 | 109.6934 | 25.9022 | 5.2205 | 0.1213 | 892.2425 | 0.6974 | 2.1112 | 241.5746 | 113244.8778 | 5.2586 | 0.1942
[18 empty] | 5100000 | 7297.1543 | 0.66081 | 4.2535 | 97.0256 | 21.7204 | 5.1682 | 0.10331 | 5632.6702 | 0.63078 | 3.9018 | 109.6993 | 25.9025 | 5.2215 | 0.12133 | 892.2325 | 0.69739 | 2.1112 | 241.5756 | 113245.6849 | 5.2597 | 0.19421
[18 empty] | 5101000 | 7296.2293 | 0.66072 | 4.2533 | 97.0315 | 21.7207 | 5.1693 | 0.10334 | 5632.0155 | 0.6307 | 3.9017 | 109.7053 | 25.9029 | 5.2226 | 0.12136 | 892.2224 | 0.69738 | 2.1112 | 241.5767 | 113246.4918 | 5.2607 | 0.19421
[18 empty] | 5102000 | 7295.3044 | 0.66064 | 4.2532 | 97.0374 | 21.7209 | 5.1703 | 0.10338 | 5631.3608 | 0.63063 | 3.9015 | 109.7113 | 25.9032 | 5.2237 | 0.12139 | 892.2124 | 0.69737 | 2.1112 | 241.5777 | 113247.2986 | 5.2617 | 0.19422
[18 empty] | 5103000 | 7294.3794 | 0.66056 | 4.253 | 97.0434 | 21.7211 | 5.1714 | 0.10341 | 5630.7062 | 0.63056 | 3.9014 | 109.7173 | 25.9036 | 5.2248 | 0.12142 | 892.2023 | 0.69737 | 2.1111 | 241.5787 | 113248.1053 | 5.2628 | 0.19422
[18 empty] | 5104000 | 7293.4545 | 0.66047 | 4.2528 | 97.0493 | 21.7214 | 5.1724 | 0.10344 | 5630.0516 | 0.63048 | 3.9012 | 109.7232 | 25.904 | 5.2258 | 0.12145 | 892.1923 | 0.69736 | 2.1111 | 241.5798 | 113248.9118 | 5.2638 | 0.19423
[18 empty] | 5105000 | 7292.5297 | 0.66039 | 4.2526 | 97.0552 | 21.7216 | 5.1735 | 0.10347 | 5629.3971 | 0.63041 | 3.9011 | 109.7292 | 25.9043 | 5.2269 | 0.12148 | 892.1823 | 0.69735 | 2.1111 | 241.5808 | 113249.7183 | 5.2648 | 0.19424
[18 empty] | 5106000 | 7291.6048 | 0.66031 | 4.2524 | 97.0611 | 21.7218 | 5.1746 | 0.1035 | 5628.7426 | 0.63034 | 3.9009 | 109.7352 | 25.9047 | 5.228 | 0.12151 | 892.1722 | 0.69734 | 2.1111 | 241.5818 | 113250.5246 | 5.2659 | 0.19424
[18 empty] | 5107000 | 7290.68 | 0.66022 | 4.2523 | 97.067 | 21.7221 | 5.1756 | 0.10353 | 5628.0881 | 0.63026 | 3.9008 | 109.7412 | 25.905 | 5.2291 | 0.12154 | 892.1622 | 0.69733 | 2.1111 | 241.5829 | 113251.3308 | 5.2669 | 0.19425
[18 empty] | 5108000 | 7289.7552 | 0.66014 | 4.2521 | 97.0729 | 21.7223 | 5.1767 | 0.10357 | 5627.4337 | 0.63019 | 3.9006 | 109.7471 | 25.9054 | 5.2301 | 0.12157 | 892.1522 | 0.69733 | 2.1111 | 241.5839 | 113252.1369 | 5.268 | 0.19425
[18 empty] | 5109000 | 7288.8304 | 0.66005 | 4.2519 | 97.0788 | 21.7226 | 5.1777 | 0.1036 | 5626.7794 | 0.63012 | 3.9005 | 109.7531 | 25.9058 | 5.2312 | 0.1216 | 892.1421 | 0.69732 | 2.1111 | 241.5849 | 113252.9428 | 5.269 | 0.19426
[18 empty] | 5110000 | 7287.9056 | 0.65997 | 4.2517 | 97.0847 | 21.7228 | 5.1788 | 0.10363 | 5626.1251 | 0.63004 | 3.9003 | 109.7591 | 25.9061 | 5.2323 | 0.12164 | 892.1321 | 0.69731 | 2.1111 | 241.586 | 113253.7487 | 5.27 | 0.19427
[18 empty] | 5111000 | 7286.9809 | 0.65989 | 4.2515 | 97.0906 | 21.723 | 5.1798 | 0.10366 | 5625.4708 | 0.62997 | 3.9002 | 109.7651 | 25.9065 | 5.2333 | 0.12167 | 892.1221 | 0.6973 | 2.1111 | 241.587 | 113254.5544 | 5.2711 | 0.19427
[18 empty] | 5112000 | 7286.0562 | 0.6598 | 4.2514 | 97.0966 | 21.7233 | 5.1809 | 0.10369 | 5624.8166 | 0.6299 | 3.9 | 109.771 | 25.9068 | 5.2344 | 0.1217 | 892.1121 | 0.69729 | 2.1111 | 241.588 | 113255.36 | 5.2721 | 0.19428
[18 empty] | 5113000 | 7285.1315 | 0.65972 | 4.2512 | 97.1025 | 21.7235 | 5.1819 | 0.10372 | 5624.1624 | 0.62983 | 3.8999 | 109.777 | 25.9072 | 5.2355 | 0.12173 | 892.102 | 0.69729 | 2.1111 | 241.5891 | 113256.1654 | 5.2731 | 0.19428
[18 empty] | 5114000 | 7284.2068 | 0.65964 | 4.251 | 97.1084 | 21.7237 | 5.183 | 0.10376 | 5623.5083 | 0.62975 | 3.8997 | 109.783 | 25.9076 | 5.2366 | 0.12176 | 892.092 | 0.69728 | 2.1111 | 241.5901 | 113256.9708 | 5.2742 | 0.19429
[18 empty] | 5115000 | 7283.2822 | 0.65955 | 4.2508 | 97.1143 | 21.724 | 5.1841 | 0.10379 | 5622.8542 | 0.62968 | 3.8996 | 109.789 | 25.9079 | 5.2376 | 0.12179 | 892.082 | 0.69727 | 2.111 | 241.5911 | 113257.776 | 5.2752 | 0.1943
[18 empty] | 5116000 | 7282.3576 | 0.65947 | 4.2506 | 97.1202 | 21.7242 | 5.1851 | 0.10382 | 5622.2002 | 0.62961 | 3.8994 | 109.795 | 25.9083 | 5.2387 | 0.12182 | 892.072 | 0.69726 | 2.111 | 241.5922 | 113258.5811 | 5.2763 | 0.1943
[18 empty] | 5117000 | 7281.433 | 0.65938 | 4.2505 | 97.1262 | 21.7245 | 5.1862 | 0.10385 | 5621.5462 | 0.62953 | 3.8993 | 109.801 | 25.9086 | 5.2398 | 0.12185 | 892.062 | 0.69726 | 2.111 | 241.5932 | 113259.386 | 5.2773 | 0.19431
[18 empty] | 5118000 | 7280.5084 | 0.6593 | 4.2503 | 97.1321 | 21.7247 | 5.1872 | 0.10388 | 5620.8922 | 0.62946 | 3.8991 | 109.8069 | 25.909 | 5.2409 | 0.12188 | 892.052 | 0.69725 | 2.111 | 241.5942 | 113260.1909 | 5.2783 | 0.19431
[18 empty] | 5119000 | 7279.5839 | 0.65922 | 4.2501 | 97.138 | 21.7249 | 5.1883 | 0.10391 | 5620.2383 | 0.62939 | 3.899 | 109.8129 | 25.9094 | 5.2419 | 0.12191 | 892.042 | 0.69724 | 2.111 | 241.5953 | 113260.9956 | 5.2794 | 0.19432
[18 empty] | 5120000 | 7278.6594 | 0.65913 | 4.2499 | 97.1439 | 21.7252 | 5.1893 | 0.10395 | 5619.5845 | 0.62931 | 3.8988 | 109.8189 | 25.9097 | 5.243 | 0.12194 | 892.032 | 0.69723 | 2.111 | 241.5963 | 113261.8002 | 5.2804 | 0.19433
[18 empty] | 5121000 | 7277.7349 | 0.65905 | 4.2497 | 97.1498 | 21.7254 | 5.1904 | 0.10398 | 5618.9307 | 0.62924 | 3.8987 | 109.8249 | 25.9101 | 5.2441 | 0.12197 | 892.0219 | 0.69722 | 2.111 | 241.5973 | 113262.6047 | 5.2814 | 0.19433
[18 empty] | 5122000 | 7276.8104 | 0.65897 | 4.2496 | 97.1558 | 21.7256 | 5.1915 | 0.10401 | 5618.2769 | 0.62917 | 3.8985 | 109.8309 | 25.9105 | 5.2452 | 0.122 | 892.0119 | 0.69722 | 2.111 | 241.5984 | 113263.4091 | 5.2825 | 0.19434
[18 empty] | 5123000 | 7275.886 | 0.65888 | 4.2494 | 97.1617 | 21.7259 | 5.1925 | 0.10404 | 5617.6232 | 0.62909 | 3.8983 | 109.8369 | 25.9108 | 5.2462 | 0.12203 | 892.0019 | 0.69721 | 2.111 | 241.5994 | 113264.2133 | 5.2835 | 0.19434
[18 empty] | 5124000 | 7274.9615 | 0.6588 | 4.2492 | 97.1676 | 21.7261 | 5.1936 | 0.10407 | 5616.9695 | 0.62902 | 3.8982 | 109.8428 | 25.9112 | 5.2473 | 0.12206 | 891.9919 | 0.6972 | 2.111 | 241.6004 | 113265.0175 | 5.2846 | 0.19435
[18 empty] | 5125000 | 7274.0371 | 0.65872 | 4.249 | 97.1735 | 21.7264 | 5.1946 | 0.1041 | 5616.3159 | 0.62895 | 3.898 | 109.8488 | 25.9115 | 5.2484 | 0.12209 | 891.9819 | 0.69719 | 2.111 | 241.6015 | 113265.8215 | 5.2856 | 0.19436
[18 empty] | 5126000 | 7273.1128 | 0.65863 | 4.2488 | 97.1795 | 21.7266 | 5.1957 | 0.10414 | 5615.6623 | 0.62887 | 3.8979 | 109.8548 | 25.9119 | 5.2494 | 0.12213 | 891.9719 | 0.69718 | 2.111 | 241.6025 | 113266.6253 | 5.2866 | 0.19436
[18 empty] | 5127000 | 7272.1884 | 0.65855 | 4.2487 | 97.1854 | 21.7268 | 5.1967 | 0.10417 | 5615.0087 | 0.6288 | 3.8977 | 109.8608 | 25.9123 | 5.2505 | 0.12216 | 891.9619 | 0.69718 | 2.111 | 241.6035 | 113267.4291 | 5.2877 | 0.19437
[18 empty] | 5128000 | 7271.2641 | 0.65846 | 4.2485 | 97.1913 | 21.7271 | 5.1978 | 0.1042 | 5614.3553 | 0.62873 | 3.8976 | 109.8668 | 25.9126 | 5.2516 | 0.12219 | 891.9519 | 0.69717 | 2.1109 | 241.6045 | 113268.2327 | 5.2887 | 0.19437
[18 empty] | 5129000 | 7270.3398 | 0.65838 | 4.2483 | 97.1973 | 21.7273 | 5.1989 | 0.10423 | 5613.7018 | 0.62865 | 3.8974 | 109.8728 | 25.913 | 5.2527 | 0.12222 | 891.942 | 0.69716 | 2.1109 | 241.6056 | 113269.0362 | 5.2897 | 0.19438
[18 empty] | 5130000 | 7269.4155 | 0.6583 | 4.2481 | 97.2032 | 21.7276 | 5.1999 | 0.10426 | 5613.0484 | 0.62858 | 3.8973 | 109.8788 | 25.9133 | 5.2537 | 0.12225 | 891.932 | 0.69715 | 2.1109 | 241.6066 | 113269.8396 | 5.2908 | 0.19439
[18 empty] | 5131000 | 7268.4913 | 0.65821 | 4.2479 | 97.2091 | 21.7278 | 5.201 | 0.10429 | 5612.3951 | 0.62851 | 3.8971 | 109.8847 | 25.9137 | 5.2548 | 0.12228 | 891.922 | 0.69715 | 2.1109 | 241.6076 | 113270.6429 | 5.2918 | 0.19439
[18 empty] | 5132000 | 7267.567 | 0.65813 | 4.2478 | 97.2151 | 21.728 | 5.202 | 0.10433 | 5611.7418 | 0.62843 | 3.897 | 109.8907 | 25.9141 | 5.2559 | 0.12231 | 891.912 | 0.69714 | 2.1109 | 241.6087 | 113271.446 | 5.2929 | 0.1944
[18 empty] | 5133000 | 7266.6428 | 0.65805 | 4.2476 | 97.221 | 21.7283 | 5.2031 | 0.10436 | 5611.0885 | 0.62836 | 3.8968 | 109.8967 | 25.9144 | 5.257 | 0.12234 | 891.902 | 0.69713 | 2.1109 | 241.6097 | 113272.2491 | 5.2939 | 0.1944
[18 empty] | 5134000 | 7265.7186 | 0.65796 | 4.2474 | 97.2269 | 21.7285 | 5.2041 | 0.10439 | 5610.4353 | 0.62829 | 3.8967 | 109.9027 | 25.9148 | 5.258 | 0.12237 | 891.892 | 0.69712 | 2.1109 | 241.6107 | 113273.052 | 5.2949 | 0.19441
[18 empty] | 5135000 | 7264.7945 | 0.65788 | 4.2472 | 97.2329 | 21.7288 | 5.2052 | 0.10442 | 5609.7821 | 0.62821 | 3.8965 | 109.9087 | 25.9152 | 5.2591 | 0.1224 | 891.882 | 0.69711 | 2.1109 | 241.6117 | 113273.8548 | 5.296 | 0.19442
[18 empty] | 5136000 | 7263.8704 | 0.65779 | 4.247 | 97.2388 | 21.729 | 5.2063 | 0.10445 | 5609.129 | 0.62814 | 3.8964 | 109.9147 | 25.9155 | 5.2602 | 0.12243 | 891.8721 | 0.69711 | 2.1109 | 241.6128 | 113274.6574 | 5.297 | 0.19442
[18 empty] | 5137000 | 7262.9462 | 0.65771 | 4.2469 | 97.2447 | 21.7292 | 5.2073 | 0.10448 | 5608.4759 | 0.62807 | 3.8962 | 109.9207 | 25.9159 | 5.2613 | 0.12246 | 891.8621 | 0.6971 | 2.1109 | 241.6138 | 113275.46 | 5.298 | 0.19443
[18 empty] | 5138000 | 7262.0222 | 0.65763 | 4.2467 | 97.2507 | 21.7295 | 5.2084 | 0.10452 | 5607.8229 | 0.628 | 3.8961 | 109.9267 | 25.9162 | 5.2623 | 0.12249 | 891.8521 | 0.69709 | 2.1109 | 241.6148 | 113276.2624 | 5.2991 | 0.19443
[18 empty] | 5139000 | 7261.0981 | 0.65754 | 4.2465 | 97.2566 | 21.7297 | 5.2094 | 0.10455 | 5607.1699 | 0.62792 | 3.8959 | 109.9327 | 25.9166 | 5.2634 | 0.12252 | 891.8421 | 0.69708 | 2.1109 | 241.6159 | 113277.0647 | 5.3001 | 0.19444
[18 empty] | 5140000 | 7260.1741 | 0.65746 | 4.2463 | 97.2625 | 21.73 | 5.2105 | 0.10458 | 5606.5169 | 0.62785 | 3.8958 | 109.9387 | 25.917 | 5.2645 | 0.12255 | 891.8322 | 0.69708 | 2.1109 | 241.6169 | 113277.8669 | 5.3012 | 0.19445
[18 empty] | 5141000 | 7259.2501 | 0.65738 | 4.2461 | 97.2685 | 21.7302 | 5.2115 | 0.10461 | 5605.864 | 0.62778 | 3.8956 | 109.9447 | 25.9173 | 5.2655 | 0.12259 | 891.8222 | 0.69707 | 2.1108 | 241.6179 | 113278.6689 | 5.3022 | 0.19445
[18 empty] | 5142000 | 7258.3261 | 0.65729 | 4.246 | 97.2744 | 21.7304 | 5.2126 | 0.10464 | 5605.2112 | 0.6277 | 3.8955 | 109.9507 | 25.9177 | 5.2666 | 0.12262 | 891.8122 | 0.69706 | 2.1108 | 241.6189 | 113279.4709 | 5.3032 | 0.19446
[18 empty] | 5143000 | 7257.4021 | 0.65721 | 4.2458 | 97.2804 | 21.7307 | 5.2137 | 0.10468 | 5604.5584 | 0.62763 | 3.8953 | 109.9567 | 25.9181 | 5.2677 | 0.12265 | 891.8022 | 0.69705 | 2.1108 | 241.62 | 113280.2727 | 5.3043 | 0.19447
[18 empty] | 5144000 | 7256.4782 | 0.65712 | 4.2456 | 97.2863 | 21.7309 | 5.2147 | 0.10471 | 5603.9056 | 0.62756 | 3.8952 | 109.9627 | 25.9184 | 5.2688 | 0.12268 | 891.7923 | 0.69704 | 2.1108 | 241.621 | 113281.0744 | 5.3053 | 0.19447
[18 empty] | 5145000 | 7255.5543 | 0.65704 | 4.2454 | 97.2923 | 21.7312 | 5.2158 | 0.10474 | 5603.2529 | 0.62748 | 3.895 | 109.9686 | 25.9188 | 5.2698 | 0.12271 | 891.7823 | 0.69704 | 2.1108 | 241.622 | 113281.8759 | 5.3063 | 0.19448
[18 empty] | 5146000 | 7254.6304 | 0.65696 | 4.2452 | 97.2982 | 21.7314 | 5.2168 | 0.10477 | 5602.6003 | 0.62741 | 3.8949 | 109.9746 | 25.9192 | 5.2709 | 0.12274 | 891.7724 | 0.69703 | 2.1108 | 241.6231 | 113282.6774 | 5.3074 | 0.19448
[18 empty] | 5147000 | 7253.7065 | 0.65687 | 4.2451 | 97.3042 | 21.7316 | 5.2179 | 0.1048 | 5601.9476 | 0.62734 | 3.8947 | 109.9806 | 25.9195 | 5.272 | 0.12277 | 891.7624 | 0.69702 | 2.1108 | 241.6241 | 113283.4787 | 5.3084 | 0.19449
[18 empty] | 5148000 | 7252.7827 | 0.65679 | 4.2449 | 97.3101 | 21.7319 | 5.219 | 0.10483 | 5601.2951 | 0.62726 | 3.8946 | 109.9866 | 25.9199 | 5.2731 | 0.1228 | 891.7524 | 0.69701 | 2.1108 | 241.6251 | 113284.2799 | 5.3095 | 0.1945
[18 empty] | 5149000 | 7251.8589 | 0.65671 | 4.2447 | 97.316 | 21.7321 | 5.22 | 0.10487 | 5600.6425 | 0.62719 | 3.8944 | 109.9926 | 25.9202 | 5.2741 | 0.12283 | 891.7425 | 0.69701 | 2.1108 | 241.6261 | 113285.081 | 5.3105 | 0.1945
[18 empty] | 5150000 | 7250.9351 | 0.65662 | 4.2445 | 97.322 | 21.7324 | 5.2211 | 0.1049 | 5599.9901 | 0.62712 | 3.8943 | 109.9986 | 25.9206 | 5.2752 | 0.12286 | 891.7325 | 0.697 | 2.1108 | 241.6272 | 113285.882 | 5.3115 | 0.19451
[18 empty] | 5151000 | 7250.0114 | 0.65654 | 4.2443 | 97.3279 | 21.7326 | 5.2221 | 0.10493 | 5599.3376 | 0.62705 | 3.8941 | 110.0046 | 25.921 | 5.2763 | 0.12289 | 891.7226 | 0.69699 | 2.1108 | 241.6282 | 113286.6829 | 5.3126 | 0.19451
[18 empty] | 5152000 | 7249.0876 | 0.65646 | 4.2442 | 97.3339 | 21.7329 | 5.2232 | 0.10496 | 5598.6852 | 0.62697 | 3.894 | 110.0106 | 25.9213 | 5.2774 | 0.12292 | 891.7126 | 0.69698 | 2.1108 | 241.6292 | 113287.4836 | 5.3136 | 0.19452
[18 empty] | 5153000 | 7248.1639 | 0.65637 | 4.244 | 97.3399 | 21.7331 | 5.2242 | 0.10499 | 5598.0329 | 0.6269 | 3.8938 | 110.0166 | 25.9217 | 5.2784 | 0.12295 | 891.7027 | 0.69697 | 2.1107 | 241.6302 | 113288.2842 | 5.3146 | 0.19453
[18 empty] | 5154000 | 7247.2402 | 0.65629 | 4.2438 | 97.3458 | 21.7333 | 5.2253 | 0.10502 | 5597.3806 | 0.62683 | 3.8937 | 110.0226 | 25.9221 | 5.2795 | 0.12298 | 891.6927 | 0.69697 | 2.1107 | 241.6313 | 113289.0847 | 5.3157 | 0.19453
[18 empty] | 5155000 | 7246.3166 | 0.6562 | 4.2436 | 97.3518 | 21.7336 | 5.2264 | 0.10506 | 5596.7283 | 0.62675 | 3.8935 | 110.0286 | 25.9224 | 5.2806 | 0.12301 | 891.6828 | 0.69696 | 2.1107 | 241.6323 | 113289.885 | 5.3167 | 0.19454
[18 empty] | 5156000 | 7245.393 | 0.65612 | 4.2434 | 97.3577 | 21.7338 | 5.2274 | 0.10509 | 5596.0761 | 0.62668 | 3.8934 | 110.0346 | 25.9228 | 5.2817 | 0.12305 | 891.6728 | 0.69695 | 2.1107 | 241.6333 | 113290.6853 | 5.3178 | 0.19454
[18 empty] | 5157000 | 7244.4693 | 0.65604 | 4.2433 | 97.3637 | 21.7341 | 5.2285 | 0.10512 | 5595.424 | 0.62661 | 3.8932 | 110.0406 | 25.9232 | 5.2827 | 0.12308 | 891.6629 | 0.69694 | 2.1107 | 241.6343 | 113291.4854 | 5.3188 | 0.19455
[18 empty] | 5158000 | 7243.5458 | 0.65595 | 4.2431 | 97.3696 | 21.7343 | 5.2295 | 0.10515 | 5594.7718 | 0.62653 | 3.8931 | 110.0466 | 25.9235 | 5.2838 | 0.12311 | 891.6529 | 0.69694 | 2.1107 | 241.6354 | 113292.2854 | 5.3198 | 0.19456
[18 empty] | 5159000 | 7242.6222 | 0.65587 | 4.2429 | 97.3756 | 21.7345 | 5.2306 | 0.10518 | 5594.1198 | 0.62646 | 3.8929 | 110.0527 | 25.9239 | 5.2849 | 0.12314 | 891.643 | 0.69693 | 2.1107 | 241.6364 | 113293.0853 | 5.3209 | 0.19456
[18 empty] | 5160000 | 7241.6987 | 0.65579 | 4.2427 | 97.3815 | 21.7348 | 5.2317 | 0.10522 | 5593.4678 | 0.62639 | 3.8928 | 110.0587 | 25.9243 | 5.286 | 0.12317 | 891.6331 | 0.69692 | 2.1107 | 241.6374 | 113293.8851 | 5.3219 | 0.19457
[18 empty] | 5161000 | 7240.7752 | 0.6557 | 4.2425 | 97.3875 | 21.735 | 5.2327 | 0.10525 | 5592.8158 | 0.62631 | 3.8926 | 110.0647 | 25.9246 | 5.287 | 0.1232 | 891.6231 | 0.69691 | 2.1107 | 241.6384 | 113294.6847 | 5.3229 | 0.19457
[18 empty] | 5162000 | 7239.8517 | 0.65562 | 4.2423 | 97.3935 | 21.7353 | 5.2338 | 0.10528 | 5592.1638 | 0.62624 | 3.8925 | 110.0707 | 25.925 | 5.2881 | 0.12323 | 891.6132 | 0.6969 | 2.1107 | 241.6395 | 113295.4842 | 5.324 | 0.19458
[18 empty] | 5163000 | 7238.9282 | 0.65554 | 4.2422 | 97.3994 | 21.7355 | 5.2348 | 0.10531 | 5591.512 | 0.62617 | 3.8923 | 110.0767 | 25.9253 | 5.2892 | 0.12326 | 891.6033 | 0.6969 | 2.1107 | 241.6405 | 113296.2837 | 5.325 | 0.19459
[18 empty] | 5164000 | 7238.0048 | 0.65545 | 4.242 | 97.4054 | 21.7358 | 5.2359 | 0.10534 | 5590.8601 | 0.6261 | 3.8921 | 110.0827 | 25.9257 | 5.2903 | 0.12329 | 891.5933 | 0.69689 | 2.1107 | 241.6415 | 113297.0829 | 5.3261 | 0.19459
[18 empty] | 5165000 | 7237.0814 | 0.65537 | 4.2418 | 97.4113 | 21.736 | 5.2369 | 0.10537 | 5590.2083 | 0.62602 | 3.892 | 110.0887 | 25.9261 | 5.2913 | 0.12332 | 891.5834 | 0.69688 | 2.1107 | 241.6425 | 113297.8821 | 5.3271 | 0.1946
[18 empty] | 5166000 | 7236.158 | 0.65528 | 4.2416 | 97.4173 | 21.7362 | 5.238 | 0.10541 | 5589.5566 | 0.62595 | 3.8918 | 110.0947 | 25.9264 | 5.2924 | 0.12335 | 891.5735 | 0.69687 | 2.1106 | 241.6436 | 113298.6812 | 5.3281 | 0.1946
[18 empty] | 5167000 | 7235.2347 | 0.6552 | 4.2414 | 97.4233 | 21.7365 | 5.2391 | 0.10544 | 5588.9049 | 0.62588 | 3.8917 | 110.1007 | 25.9268 | 5.2935 | 0.12338 | 891.5635 | 0.69687 | 2.1106 | 241.6446 | 113299.4801 | 5.3292 | 0.19461
[18 empty] | 5168000 | 7234.3114 | 0.65512 | 4.2413 | 97.4292 | 21.7367 | 5.2401 | 0.10547 | 5588.2532 | 0.6258 | 3.8915 | 110.1067 | 25.9272 | 5.2945 | 0.12341 | 891.5536 | 0.69686 | 2.1106 | 241.6456 | 113300.2789 | 5.3302 | 0.19462
[18 empty] | 5169000 | 7233.3881 | 0.65503 | 4.2411 | 97.4352 | 21.737 | 5.2412 | 0.1055 | 5587.6016 | 0.62573 | 3.8914 | 110.1127 | 25.9275 | 5.2956 | 0.12344 | 891.5437 | 0.69685 | 2.1106 | 241.6466 | 113301.0776 | 5.3312 | 0.19462
[18 empty] | 5170000 | 7232.4648 | 0.65495 | 4.2409 | 97.4412 | 21.7372 | 5.2422 | 0.10553 | 5586.9501 | 0.62566 | 3.8912 | 110.1187 | 25.9279 | 5.2967 | 0.12347 | 891.5338 | 0.69684 | 2.1106 | 241.6476 | 113301.8761 | 5.3323 | 0.19463
[18 empty] | 5171000 | 7231.5415 | 0.65487 | 4.2407 | 97.4471 | 21.7375 | 5.2433 | 0.10557 | 5586.2986 | 0.62558 | 3.8911 | 110.1247 | 25.9283 | 5.2978 | 0.12351 | 891.5239 | 0.69683 | 2.1106 | 241.6487 | 113302.6746 | 5.3333 | 0.19463
[18 empty] | 5172000 | 7230.6183 | 0.65478 | 4.2405 | 97.4531 | 21.7377 | 5.2444 | 0.1056 | 5585.6471 | 0.62551 | 3.8909 | 110.1308 | 25.9286 | 5.2988 | 0.12354 | 891.5139 | 0.69683 | 2.1106 | 241.6497 | 113303.4729 | 5.3344 | 0.19464
[18 empty] | 5173000 | 7229.6951 | 0.6547 | 4.2404 | 97.4591 | 21.7379 | 5.2454 | 0.10563 | 5584.9957 | 0.62544 | 3.8908 | 110.1368 | 25.929 | 5.2999 | 0.12357 | 891.504 | 0.69682 | 2.1106 | 241.6507 | 113304.2711 | 5.3354 | 0.19465
[18 empty] | 5174000 | 7228.7719 | 0.65462 | 4.2402 | 97.465 | 21.7382 | 5.2465 | 0.10566 | 5584.3443 | 0.62537 | 3.8906 | 110.1428 | 25.9294 | 5.301 | 0.1236 | 891.4941 | 0.69681 | 2.1106 | 241.6517 | 113305.0692 | 5.3364 | 0.19465
[18 empty] | 5175000 | 7227.8488 | 0.65453 | 4.24 | 97.471 | 21.7384 | 5.2475 | 0.10569 | 5583.693 | 0.62529 | 3.8905 | 110.1488 | 25.9297 | 5.3021 | 0.12363 | 891.4842 | 0.6968 | 2.1106 | 241.6528 | 113305.8672 | 5.3375 | 0.19466
[18 empty] | 5176000 | 7226.9257 | 0.65445 | 4.2398 | 97.477 | 21.7387 | 5.2486 | 0.10572 | 5583.0417 | 0.62522 | 3.8903 | 110.1548 | 25.9301 | 5.3031 | 0.12366 | 891.4743 | 0.6968 | 2.1106 | 241.6538 | 113306.665 | 5.3385 | 0.19466
[18 empty] | 5177000 | 7226.0026 | 0.65437 | 4.2396 | 97.483 | 21.7389 | 5.2496 | 0.10576 | 5582.3904 | 0.62515 | 3.8902 | 110.1608 | 25.9305 | 5.3042 | 0.12369 | 891.4644 | 0.69679 | 2.1106 | 241.6548 | 113307.4627 | 5.3395 | 0.19467
[18 empty] | 5178000 | 7225.0795 | 0.65428 | 4.2395 | 97.4889 | 21.7392 | 5.2507 | 0.10579 | 5581.7392 | 0.62507 | 3.89 | 110.1668 | 25.9308 | 5.3053 | 0.12372 | 891.4545 | 0.69678 | 2.1106 | 241.6558 | 113308.2603 | 5.3406 | 0.19468
[18 empty] | 5179000 | 7224.1565 | 0.6542 | 4.2393 | 97.4949 | 21.7394 | 5.2518 | 0.10582 | 5581.0881 | 0.625 | 3.8899 | 110.1728 | 25.9312 | 5.3064 | 0.12375 | 891.4446 | 0.69677 | 2.1105 | 241.6568 | 113309.0578 | 5.3416 | 0.19468
[18 empty] | 5180000 | 7223.2335 | 0.65411 | 4.2391 | 97.5009 | 21.7397 | 5.2528 | 0.10585 | 5580.437 | 0.62493 | 3.8897 | 110.1789 | 25.9316 | 5.3074 | 0.12378 | 891.4347 | 0.69677 | 2.1105 | 241.6579 | 113309.8552 | 5.3427 | 0.19469
[18 empty] | 5181000 | 7222.3105 | 0.65403 | 4.2389 | 97.5069 | 21.7399 | 5.2539 | 0.10588 | 5579.7859 | 0.62486 | 3.8896 | 110.1849 | 25.9319 | 5.3085 | 0.12381 | 891.4248 | 0.69676 | 2.1105 | 241.6589 | 113310.6525 | 5.3437 | 0.19469
[18 empty] | 5182000 | 7221.3875 | 0.65395 | 4.2387 | 97.5128 | 21.7401 | 5.2549 | 0.10592 | 5579.1349 | 0.62478 | 3.8894 | 110.1909 | 25.9323 | 5.3096 | 0.12384 | 891.4149 | 0.69675 | 2.1105 | 241.6599 | 113311.4496 | 5.3447 | 0.1947
[18 empty] | 5183000 | 7220.4646 | 0.65386 | 4.2386 | 97.5188 | 21.7404 | 5.256 | 0.10595 | 5578.484 | 0.62471 | 3.8893 | 110.1969 | 25.9327 | 5.3107 | 0.12387 | 891.405 | 0.69674 | 2.1105 | 241.6609 | 113312.2466 | 5.3458 | 0.19471
[18 empty] | 5184000 | 7219.5417 | 0.65378 | 4.2384 | 97.5248 | 21.7406 | 5.2571 | 0.10598 | 5577.8331 | 0.62464 | 3.8891 | 110.2029 | 25.933 | 5.3117 | 0.1239 | 891.3951 | 0.69673 | 2.1105 | 241.662 | 113313.0435 | 5.3468 | 0.19471
[18 empty] | 5185000 | 7218.6188 | 0.6537 | 4.2382 | 97.5308 | 21.7409 | 5.2581 | 0.10601 | 5577.1822 | 0.62456 | 3.889 | 110.2089 | 25.9334 | 5.3128 | 0.12394 | 891.3852 | 0.69673 | 2.1105 | 241.663 | 113313.8403 | 5.3478 | 0.19472
[18 empty] | 5186000 | 7217.6959 | 0.65361 | 4.238 | 97.5368 | 21.7411 | 5.2592 | 0.10604 | 5576.5314 | 0.62449 | 3.8888 | 110.215 | 25.9338 | 5.3139 | 0.12397 | 891.3753 | 0.69672 | 2.1105 | 241.664 | 113314.6369 | 5.3489 | 0.19472
[18 empty] | 5187000 | 7216.7731 | 0.65353 | 4.2378 | 97.5427 | 21.7414 | 5.2602 | 0.10607 | 5575.8806 | 0.62442 | 3.8887 | 110.221 | 25.9341 | 5.315 | 0.124 | 891.3654 | 0.69671 | 2.1105 | 241.665 | 113315.4335 | 5.3499 | 0.19473
[18 empty] | 5188000 | 7215.8503 | 0.65345 | 4.2377 | 97.5487 | 21.7416 | 5.2613 | 0.10611 | 5575.2299 | 0.62435 | 3.8885 | 110.227 | 25.9345 | 5.316 | 0.12403 | 891.3555 | 0.6967 | 2.1105 | 241.666 | 113316.2299 | 5.351 | 0.19474
[18 empty] | 5189000 | 7214.9275 | 0.65336 | 4.2375 | 97.5547 | 21.7419 | 5.2624 | 0.10614 | 5574.5792 | 0.62427 | 3.8884 | 110.233 | 25.9349 | 5.3171 | 0.12406 | 891.3456 | 0.6967 | 2.1105 | 241.6671 | 113317.0262 | 5.352 | 0.19474
[18 empty] | 5190000 | 7214.0048 | 0.65328 | 4.2373 | 97.5607 | 21.7421 | 5.2634 | 0.10617 | 5573.9285 | 0.6242 | 3.8882 | 110.239 | 25.9352 | 5.3182 | 0.12409 | 891.3357 | 0.69669 | 2.1105 | 241.6681 | 113317.8223 | 5.353 | 0.19475
[18 empty] | 5191000 | 7213.082 | 0.6532 | 4.2371 | 97.5667 | 21.7423 | 5.2645 | 0.1062 | 5573.278 | 0.62413 | 3.8881 | 110.2451 | 25.9356 | 5.3193 | 0.12412 | 891.3258 | 0.69668 | 2.1105 | 241.6691 | 113318.6184 | 5.3541 | 0.19475
[18 empty] | 5192000 | 7212.1593 | 0.65311 | 4.2369 | 97.5727 | 21.7426 | 5.2655 | 0.10623 | 5572.6274 | 0.62405 | 3.8879 | 110.2511 | 25.936 | 5.3203 | 0.12415 | 891.316 | 0.69667 | 2.1104 | 241.6701 | 113319.4143 | 5.3551 | 0.19476
[18 empty] | 5193000 | 7211.2367 | 0.65303 | 4.2368 | 97.5786 | 21.7428 | 5.2666 | 0.10627 | 5571.9769 | 0.62398 | 3.8878 | 110.2571 | 25.9363 | 5.3214 | 0.12418 | 891.3061 | 0.69666 | 2.1104 | 241.6711 | 113320.2102 | 5.3561 | 0.19476
[18 empty] | 5194000 | 7210.314 | 0.65294 | 4.2366 | 97.5846 | 21.7431 | 5.2677 | 0.1063 | 5571.3265 | 0.62391 | 3.8876 | 110.2631 | 25.9367 | 5.3225 | 0.12421 | 891.2962 | 0.69666 | 2.1104 | 241.6722 | 113321.0059 | 5.3572 | 0.19477
[18 empty] | 5195000 | 7209.3914 | 0.65286 | 4.2364 | 97.5906 | 21.7433 | 5.2687 | 0.10633 | 5570.6761 | 0.62384 | 3.8875 | 110.2692 | 25.9371 | 5.3236 | 0.12424 | 891.2863 | 0.69665 | 2.1104 | 241.6732 | 113321.8014 | 5.3582 | 0.19478
[18 empty] | 5196000 | 7208.4688 | 0.65278 | 4.2362 | 97.5966 | 21.7436 | 5.2698 | 0.10636 | 5570.0257 | 0.62376 | 3.8873 | 110.2752 | 25.9374 | 5.3246 | 0.12427 | 891.2764 | 0.69664 | 2.1104 | 241.6742 | 113322.5969 | 5.3593 | 0.19478
[18 empty] | 5197000 | 7207.5462 | 0.65269 | 4.236 | 97.6026 | 21.7438 | 5.2708 | 0.10639 | 5569.3754 | 0.62369 | 3.8872 | 110.2812 | 25.9378 | 5.3257 | 0.1243 | 891.2666 | 0.69663 | 2.1104 | 241.6752 | 113323.3923 | 5.3603 | 0.19479
[18 empty] | 5198000 | 7206.6237 | 0.65261 | 4.2358 | 97.6086 | 21.7441 | 5.2719 | 0.10643 | 5568.7251 | 0.62362 | 3.887 | 110.2872 | 25.9382 | 5.3268 | 0.12434 | 891.2567 | 0.69663 | 2.1104 | 241.6762 | 113324.1875 | 5.3613 | 0.19479
[18 empty] | 5199000 | 7205.7012 | 0.65253 | 4.2357 | 97.6146 | 21.7443 | 5.273 | 0.10646 | 5568.0749 | 0.62354 | 3.8869 | 110.2933 | 25.9385 | 5.3279 | 0.12437 | 891.2468 | 0.69662 | 2.1104 | 241.6772 | 113324.9826 | 5.3624 | 0.1948
[18 empty] | 5200000 | 7204.7787 | 0.65244 | 4.2355 | 97.6206 | 21.7446 | 5.274 | 0.10649 | 5567.4247 | 0.62347 | 3.8867 | 110.2993 | 25.9389 | 5.329 | 0.1244 | 891.237 | 0.69661 | 2.1104 | 241.6783 | 113325.7776 | 5.3634 | 0.19481
[18 empty] | 5201000 | 7203.8563 | 0.65236 | 4.2353 | 97.6266 | 21.7448 | 5.2751 | 0.10652 | 5566.7746 | 0.6234 | 3.8866 | 110.3053 | 25.9393 | 5.33 | 0.12443 | 891.2271 | 0.6966 | 2.1104 | 241.6793 | 113326.5725 | 5.3644 | 0.19481
[18 empty] | 5202000 | 7202.9338 | 0.65228 | 4.2351 | 97.6326 | 21.7451 | 5.2761 | 0.10655 | 5566.1245 | 0.62333 | 3.8864 | 110.3113 | 25.9396 | 5.3311 | 0.12446 | 891.2172 | 0.6966 | 2.1104 | 241.6803 | 113327.3672 | 5.3655 | 0.19482
[18 empty] | 5203000 | 7202.0114 | 0.65219 | 4.2349 | 97.6386 | 21.7453 | 5.2772 | 0.10659 | 5565.4745 | 0.62325 | 3.8862 | 110.3174 | 25.94 | 5.3322 | 0.12449 | 891.2074 | 0.69659 | 2.1104 | 241.6813 | 113328.1618 | 5.3665 | 0.19482
[18 empty] | 5204000 | 7201.089 | 0.65211 | 4.2348 | 97.6446 | 21.7455 | 5.2783 | 0.10662 | 5564.8245 | 0.62318 | 3.8861 | 110.3234 | 25.9404 | 5.3333 | 0.12452 | 891.1975 | 0.69658 | 2.1104 | 241.6823 | 113328.9564 | 5.3676 | 0.19483
[18 empty] | 5205000 | 7200.1667 | 0.65203 | 4.2346 | 97.6506 | 21.7458 | 5.2793 | 0.10665 | 5564.1746 | 0.62311 | 3.8859 | 110.3294 | 25.9407 | 5.3343 | 0.12455 | 891.1876 | 0.69657 | 2.1103 | 241.6833 | 113329.7508 | 5.3686 | 0.19484
[18 empty] | 5206000 | 7199.2444 | 0.65194 | 4.2344 | 97.6566 | 21.746 | 5.2804 | 0.10668 | 5563.5247 | 0.62303 | 3.8858 | 110.3354 | 25.9411 | 5.3354 | 0.12458 | 891.1778 | 0.69656 | 2.1103 | 241.6844 | 113330.545 | 5.3696 | 0.19484
[18 empty] | 5207000 | 7198.3221 | 0.65186 | 4.2342 | 97.6626 | 21.7463 | 5.2814 | 0.10671 | 5562.8748 | 0.62296 | 3.8856 | 110.3415 | 25.9415 | 5.3365 | 0.12461 | 891.1679 | 0.69656 | 2.1103 | 241.6854 | 113331.3392 | 5.3707 | 0.19485
[18 empty] | 5208000 | 7197.3998 | 0.65177 | 4.234 | 97.6686 | 21.7465 | 5.2825 | 0.10674 | 5562.225 | 0.62289 | 3.8855 | 110.3475 | 25.9418 | 5.3376 | 0.12464 | 891.1581 | 0.69655 | 2.1103 | 241.6864 | 113332.1332 | 5.3717 | 0.19485
[18 empty] | 5209000 | 7196.4776 | 0.65169 | 4.2339 | 97.6746 | 21.7468 | 5.2836 | 0.10678 | 5561.5753 | 0.62282 | 3.8853 | 110.3535 | 25.9422 | 5.3386 | 0.12467 | 891.1482 | 0.69654 | 2.1103 | 241.6874 | 113332.9272 | 5.3727 | 0.19486
[18 empty] | 5210000 | 7195.5554 | 0.65161 | 4.2337 | 97.6806 | 21.747 | 5.2846 | 0.10681 | 5560.9256 | 0.62274 | 3.8852 | 110.3596 | 25.9426 | 5.3397 | 0.1247 | 891.1384 | 0.69653 | 2.1103 | 241.6884 | 113333.721 | 5.3738 | 0.19487
[18 empty] | 5211000 | 7194.6332 | 0.65152 | 4.2335 | 97.6866 | 21.7473 | 5.2857 | 0.10684 | 5560.2759 | 0.62267 | 3.885 | 110.3656 | 25.943 | 5.3408 | 0.12473 | 891.1285 | 0.69653 | 2.1103 | 241.6894 | 113334.5147 | 5.3748 | 0.19487
[18 empty] | 5212000 | 7193.711 | 0.65144 | 4.2333 | 97.6926 | 21.7475 | 5.2867 | 0.10687 | 5559.6263 | 0.6226 | 3.8849 | 110.3716 | 25.9433 | 5.3419 | 0.12477 | 891.1187 | 0.69652 | 2.1103 | 241.6905 | 113335.3082 | 5.3759 | 0.19488
[18 empty] | 5213000 | 7192.7889 | 0.65136 | 4.2331 | 97.6986 | 21.7478 | 5.2878 | 0.1069 | 5558.9767 | 0.62253 | 3.8847 | 110.3777 | 25.9437 | 5.3429 | 0.1248 | 891.1088 | 0.69651 | 2.1103 | 241.6915 | 113336.1017 | 5.3769 | 0.19488
[18 empty] | 5214000 | 7191.8668 | 0.65127 | 4.233 | 97.7046 | 21.748 | 5.2889 | 0.10694 | 5558.3272 | 0.62245 | 3.8846 | 110.3837 | 25.9441 | 5.344 | 0.12483 | 891.099 | 0.6965 | 2.1103 | 241.6925 | 113336.895 | 5.3779 | 0.19489
[18 empty] | 5215000 | 7190.9447 | 0.65119 | 4.2328 | 97.7106 | 21.7483 | 5.2899 | 0.10697 | 5557.6777 | 0.62238 | 3.8844 | 110.3897 | 25.9444 | 5.3451 | 0.12486 | 891.0891 | 0.69649 | 2.1103 | 241.6935 | 113337.6882 | 5.379 | 0.1949
[18 empty] | 5216000 | 7190.0226 | 0.65111 | 4.2326 | 97.7166 | 21.7485 | 5.291 | 0.107 | 5557.0283 | 0.62231 | 3.8843 | 110.3958 | 25.9448 | 5.3462 | 0.12489 | 891.0793 | 0.69649 | 2.1103 | 241.6945 | 113338.4813 | 5.38 | 0.1949
[18 empty] | 5217000 | 7189.1006 | 0.65102 | 4.2324 | 97.7226 | 21.7488 | 5.292 | 0.10703 | 5556.3789 | 0.62223 | 3.8841 | 110.4018 | 25.9452 | 5.3472 | 0.12492 | 891.0695 | 0.69648 | 2.1102 | 241.6955 | 113339.2743 | 5.381 | 0.19491
[18 empty] | 5218000 | 7188.1786 | 0.65094 | 4.2322 | 97.7286 | 21.749 | 5.2931 | 0.10706 | 5555.7296 | 0.62216 | 3.884 | 110.4078 | 25.9455 | 5.3483 | 0.12495 | 891.0596 | 0.69647 | 2.1102 | 241.6966 | 113340.0672 | 5.3821 | 0.19491
[18 empty] | 5219000 | 7187.2567 | 0.65086 | 4.2321 | 97.7346 | 21.7493 | 5.2942 | 0.1071 | 5555.0803 | 0.62209 | 3.8838 | 110.4139 | 25.9459 | 5.3494 | 0.12498 | 891.0498 | 0.69646 | 2.1102 | 241.6976 | 113340.8599 | 5.3831 | 0.19492
[18 empty] | 5220000 | 7186.3347 | 0.65077 | 4.2319 | 97.7406 | 21.7495 | 5.2952 | 0.10713 | 5554.431 | 0.62202 | 3.8837 | 110.4199 | 25.9463 | 5.3505 | 0.12501 | 891.0399 | 0.69646 | 2.1102 | 241.6986 | 113341.6525 | 5.3842 | 0.19493
[18 empty] | 5221000 | 7185.4128 | 0.65069 | 4.2317 | 97.7466 | 21.7498 | 5.2963 | 0.10716 | 5553.7818 | 0.62194 | 3.8835 | 110.4259 | 25.9466 | 5.3515 | 0.12504 | 891.0301 | 0.69645 | 2.1102 | 241.6996 | 113342.445 | 5.3852 | 0.19493
[18 empty] | 5222000 | 7184.4909 | 0.65061 | 4.2315 | 97.7527 | 21.75 | 5.2973 | 0.10719 | 5553.1327 | 0.62187 | 3.8834 | 110.432 | 25.947 | 5.3526 | 0.12507 | 891.0203 | 0.69644 | 2.1102 | 241.7006 | 113343.2374 | 5.3862 | 0.19494
[18 empty] | 5223000 | 7183.5691 | 0.65052 | 4.2313 | 97.7587 | 21.7503 | 5.2984 | 0.10722 | 5552.4836 | 0.6218 | 3.8832 | 110.438 | 25.9474 | 5.3537 | 0.1251 | 891.0105 | 0.69643 | 2.1102 | 241.7016 | 113344.0297 | 5.3873 | 0.19494
[18 empty] | 5224000 | 7182.6472 | 0.65044 | 4.2311 | 97.7647 | 21.7505 | 5.2995 | 0.10726 | 5551.8345 | 0.62173 | 3.8831 | 110.4441 | 25.9478 | 5.3548 | 0.12513 | 891.0006 | 0.69643 | 2.1102 | 241.7026 | 113344.8219 | 5.3883 | 0.19495
[18 empty] | 5225000 | 7181.7254 | 0.65036 | 4.231 | 97.7707 | 21.7507 | 5.3005 | 0.10729 | 5551.1855 | 0.62165 | 3.8829 | 110.4501 | 25.9481 | 5.3559 | 0.12517 | 890.9908 | 0.69642 | 2.1102 | 241.7037 | 113345.6139 | 5.3893 | 0.19496
[18 empty] | 5226000 | 7180.8037 | 0.65027 | 4.2308 | 97.7767 | 21.751 | 5.3016 | 0.10732 | 5550.5366 | 0.62158 | 3.8828 | 110.4561 | 25.9485 | 5.3569 | 0.1252 | 890.981 | 0.69641 | 2.1102 | 241.7047 | 113346.4058 | 5.3904 | 0.19496
[18 empty] | 5227000 | 7179.8819 | 0.65019 | 4.2306 | 97.7827 | 21.7512 | 5.3026 | 0.10735 | 5549.8877 | 0.62151 | 3.8826 | 110.4622 | 25.9489 | 5.358 | 0.12523 | 890.9711 | 0.6964 | 2.1102 | 241.7057 | 113347.1976 | 5.3914 | 0.19497
[18 empty] | 5228000 | 7178.9602 | 0.65011 | 4.2304 | 97.7887 | 21.7515 | 5.3037 | 0.10738 | 5549.2388 | 0.62143 | 3.8825 | 110.4682 | 25.9492 | 5.3591 | 0.12526 | 890.9613 | 0.6964 | 2.1102 | 241.7067 | 113347.9893 | 5.3925 | 0.19497
[18 empty] | 5229000 | 7178.0385 | 0.65002 | 4.2302 | 97.7948 | 21.7517 | 5.3048 | 0.10742 | 5548.59 | 0.62136 | 3.8823 | 110.4743 | 25.9496 | 5.3602 | 0.12529 | 890.9515 | 0.69639 | 2.1102 | 241.7077 | 113348.7809 | 5.3935 | 0.19498
[18 empty] | 5230000 | 7177.1168 | 0.64994 | 4.2301 | 97.8008 | 21.752 | 5.3058 | 0.10745 | 5547.9412 | 0.62129 | 3.8822 | 110.4803 | 25.95 | 5.3612 | 0.12532 | 890.9417 | 0.69638 | 2.1101 | 241.7087 | 113349.5723 | 5.3945 | 0.19499
[18 empty] | 5231000 | 7176.1952 | 0.64985 | 4.2299 | 97.8068 | 21.7522 | 5.3069 | 0.10748 | 5547.2925 | 0.62122 | 3.882 | 110.4863 | 25.9503 | 5.3623 | 0.12535 | 890.9319 | 0.69637 | 2.1101 | 241.7097 | 113350.3637 | 5.3956 | 0.19499
[18 empty] | 5232000 | 7175.2736 | 0.64977 | 4.2297 | 97.8128 | 21.7525 | 5.3079 | 0.10751 | 5546.6438 | 0.62114 | 3.8819 | 110.4924 | 25.9507 | 5.3634 | 0.12538 | 890.9221 | 0.69636 | 2.1101 | 241.7108 | 113351.1549 | 5.3966 | 0.195
[18 empty] | 5233000 | 7174.352 | 0.64969 | 4.2295 | 97.8189 | 21.7527 | 5.309 | 0.10754 | 5545.9951 | 0.62107 | 3.8817 | 110.4984 | 25.9511 | 5.3645 | 0.12541 | 890.9122 | 0.69636 | 2.1101 | 241.7118 | 113351.946 | 5.3977 | 0.195
[18 empty] | 5234000 | 7173.4305 | 0.6496 | 4.2293 | 97.8249 | 21.753 | 5.3101 | 0.10758 | 5545.3466 | 0.621 | 3.8816 | 110.5045 | 25.9515 | 5.3655 | 0.12544 | 890.9024 | 0.69635 | 2.1101 | 241.7128 | 113352.737 | 5.3987 | 0.19501
[18 empty] | 5235000 | 7172.509 | 0.64952 | 4.2292 | 97.8309 | 21.7532 | 5.3111 | 0.10761 | 5544.698 | 0.62093 | 3.8814 | 110.5105 | 25.9518 | 5.3666 | 0.12547 | 890.8926 | 0.69634 | 2.1101 | 241.7138 | 113353.5278 | 5.3997 | 0.19501
[18 empty] | 5236000 | 7171.5875 | 0.64944 | 4.229 | 97.8369 | 21.7535 | 5.3122 | 0.10764 | 5544.0495 | 0.62085 | 3.8813 | 110.5166 | 25.9522 | 5.3677 | 0.1255 | 890.8828 | 0.69633 | 2.1101 | 241.7148 | 113354.3186 | 5.4008 | 0.19502
[18 empty] | 5237000 | 7170.666 | 0.64935 | 4.2288 | 97.843 | 21.7537 | 5.3132 | 0.10767 | 5543.4011 | 0.62078 | 3.8811 | 110.5226 | 25.9526 | 5.3688 | 0.12553 | 890.873 | 0.69633 | 2.1101 | 241.7158 | 113355.1092 | 5.4018 | 0.19503
[18 empty] | 5238000 | 7169.7446 | 0.64927 | 4.2286 | 97.849 | 21.754 | 5.3143 | 0.1077 | 5542.7527 | 0.62071 | 3.881 | 110.5287 | 25.9529 | 5.3698 | 0.12557 | 890.8632 | 0.69632 | 2.1101 | 241.7168 | 113355.8997 | 5.4028 | 0.19503
[18 empty] | 5239000 | 7168.8231 | 0.64919 | 4.2284 | 97.855 | 21.7542 | 5.3154 | 0.10774 | 5542.1043 | 0.62064 | 3.8808 | 110.5347 | 25.9533 | 5.3709 | 0.1256 | 890.8534 | 0.69631 | 2.1101 | 241.7178 | 113356.6901 | 5.4039 | 0.19504
[18 empty] | 5240000 | 7167.9018 | 0.6491 | 4.2282 | 97.861 | 21.7545 | 5.3164 | 0.10777 | 5541.456 | 0.62056 | 3.8807 | 110.5408 | 25.9537 | 5.372 | 0.12563 | 890.8436 | 0.6963 | 2.1101 | 241.7188 | 113357.4804 | 5.4049 | 0.19504
[18 empty] | 5241000 | 7166.9804 | 0.64902 | 4.2281 | 97.8671 | 21.7547 | 5.3175 | 0.1078 | 5540.8077 | 0.62049 | 3.8805 | 110.5468 | 25.954 | 5.3731 | 0.12566 | 890.8338 | 0.6963 | 2.1101 | 241.7199 | 113358.2706 | 5.406 | 0.19505
[18 empty] | 5242000 | 7166.0591 | 0.64894 | 4.2279 | 97.8731 | 21.755 | 5.3186 | 0.10783 | 5540.1595 | 0.62042 | 3.8803 | 110.5529 | 25.9544 | 5.3742 | 0.12569 | 890.824 | 0.69629 | 2.1101 | 241.7209 | 113359.0606 | 5.407 | 0.19506
[18 empty] | 5243000 | 7165.1378 | 0.64885 | 4.2277 | 97.8791 | 21.7552 | 5.3196 | 0.10786 | 5539.5114 | 0.62035 | 3.8802 | 110.5589 | 25.9548 | 5.3752 | 0.12572 | 890.8142 | 0.69628 | 2.11 | 241.7219 | 113359.8505 | 5.408 | 0.19506
[18 empty] | 5244000 | 7164.2165 | 0.64877 | 4.2275 | 97.8852 | 21.7555 | 5.3207 | 0.1079 | 5538.8632 | 0.62027 | 3.88 | 110.5649 | 25.9552 | 5.3763 | 0.12575 | 890.8044 | 0.69627 | 2.11 | 241.7229 | 113360.6403 | 5.4091 | 0.19507
[18 empty] | 5245000 | 7163.2953 | 0.64869 | 4.2273 | 97.8912 | 21.7557 | 5.3217 | 0.10793 | 5538.2152 | 0.6202 | 3.8799 | 110.571 | 25.9555 | 5.3774 | 0.12578 | 890.7946 | 0.69626 | 2.11 | 241.7239 | 113361.43 | 5.4101 | 0.19507
[18 empty] | 5246000 | 7162.3741 | 0.6486 | 4.2272 | 97.8972 | 21.756 | 5.3228 | 0.10796 | 5537.5671 | 0.62013 | 3.8797 | 110.577 | 25.9559 | 5.3785 | 0.12581 | 890.7848 | 0.69626 | 2.11 | 241.7249 | 113362.2196 | 5.4111 | 0.19508
[18 empty] | 5247000 | 7161.4529 | 0.64852 | 4.227 | 97.9033 | 21.7562 | 5.3239 | 0.10799 | 5536.9192 | 0.62006 | 3.8796 | 110.5831 | 25.9563 | 5.3795 | 0.12584 | 890.775 | 0.69625 | 2.11 | 241.7259 | 113363.0091 | 5.4122 | 0.19509
[18 empty] | 5248000 | 7160.5317 | 0.64844 | 4.2268 | 97.9093 | 21.7565 | 5.3249 | 0.10803 | 5536.2712 | 0.61998 | 3.8794 | 110.5892 | 25.9566 | 5.3806 | 0.12587 | 890.7653 | 0.69624 | 2.11 | 241.7269 | 113363.7984 | 5.4132 | 0.19509
[18 empty] | 5249000 | 7159.6106 | 0.64835 | 4.2266 | 97.9153 | 21.7567 | 5.326 | 0.10806 | 5535.6234 | 0.61991 | 3.8793 | 110.5952 | 25.957 | 5.3817 | 0.1259 | 890.7555 | 0.69623 | 2.11 | 241.7279 | 113364.5877 | 5.4143 | 0.1951
[18 empty] | 5250000 | 7158.6895 | 0.64827 | 4.2264 | 97.9214 | 21.757 | 5.327 | 0.10809 | 5534.9755 | 0.61984 | 3.8791 | 110.6013 | 25.9574 | 5.3828 | 0.12594 | 890.7457 | 0.69623 | 2.11 | 241.729 | 113365.3768 | 5.4153 | 0.1951
[18 empty] | 5251000 | 7157.7684 | 0.64819 | 4.2263 | 97.9274 | 21.7573 | 5.3281 | 0.10812 | 5534.3277 | 0.61976 | 3.879 | 110.6073 | 25.9578 | 5.3838 | 0.12597 | 890.7359 | 0.69622 | 2.11 | 241.73 | 113366.1658 | 5.4163 | 0.19511
[18 empty] | 5252000 | 7156.8474 | 0.6481 | 4.2261 | 97.9334 | 21.7575 | 5.3292 | 0.10815 | 5533.68 | 0.61969 | 3.8788 | 110.6134 | 25.9581 | 5.3849 | 0.126 | 890.7261 | 0.69621 | 2.11 | 241.731 | 113366.9546 | 5.4174 | 0.19512
[18 empty] | 5253000 | 7155.9264 | 0.64802 | 4.2259 | 97.9395 | 21.7578 | 5.3302 | 0.10819 | 5533.0323 | 0.61962 | 3.8787 | 110.6194 | 25.9585 | 5.386 | 0.12603 | 890.7164 | 0.6962 | 2.11 | 241.732 | 113367.7434 | 5.4184 | 0.19512
[18 empty] | 5254000 | 7155.0054 | 0.64794 | 4.2257 | 97.9455 | 21.758 | 5.3313 | 0.10822 | 5532.3846 | 0.61955 | 3.8785 | 110.6255 | 25.9589 | 5.3871 | 0.12606 | 890.7066 | 0.6962 | 2.11 | 241.733 | 113368.532 | 5.4194 | 0.19513
[18 empty] | 5255000 | 7154.0845 | 0.64785 | 4.2255 | 97.9516 | 21.7583 | 5.3324 | 0.10825 | 5531.737 | 0.61947 | 3.8784 | 110.6315 | 25.9593 | 5.3882 | 0.12609 | 890.6968 | 0.69619 | 2.11 | 241.734 | 113369.3206 | 5.4205 | 0.19513
[18 empty] | 5256000 | 7153.1635 | 0.64777 | 4.2253 | 97.9576 | 21.7585 | 5.3334 | 0.10828 | 5531.0895 | 0.6194 | 3.8782 | 110.6376 | 25.9596 | 5.3892 | 0.12612 | 890.687 | 0.69618 | 2.1099 | 241.735 | 113370.109 | 5.4215 | 0.19514
[18 empty] | 5257000 | 7152.2426 | 0.64769 | 4.2252 | 97.9637 | 21.7588 | 5.3345 | 0.10831 | 5530.442 | 0.61933 | 3.8781 | 110.6436 | 25.96 | 5.3903 | 0.12615 | 890.6773 | 0.69617 | 2.1099 | 241.736 | 113370.8973 | 5.4226 | 0.19515
[18 empty] | 5258000 | 7151.3218 | 0.6476 | 4.225 | 97.9697 | 21.759 | 5.3355 | 0.10835 | 5529.7945 | 0.61926 | 3.8779 | 110.6497 | 25.9604 | 5.3914 | 0.12618 | 890.6675 | 0.69617 | 2.1099 | 241.737 | 113371.6855 | 5.4236 | 0.19515
[18 empty] | 5259000 | 7150.4009 | 0.64752 | 4.2248 | 97.9757 | 21.7593 | 5.3366 | 0.10838 | 5529.1471 | 0.61918 | 3.8778 | 110.6558 | 25.9607 | 5.3925 | 0.12621 | 890.6577 | 0.69616 | 2.1099 | 241.738 | 113372.4735 | 5.4246 | 0.19516
[18 empty] | 5260000 | 7149.4801 | 0.64744 | 4.2246 | 97.9818 | 21.7595 | 5.3377 | 0.10841 | 5528.4997 | 0.61911 | 3.8776 | 110.6618 | 25.9611 | 5.3935 | 0.12624 | 890.6479 | 0.69615 | 2.1099 | 241.739 | 113373.2615 | 5.4257 | 0.19516
[18 empty] | 5261000 | 7148.5593 | 0.64735 | 4.2244 | 97.9878 | 21.7598 | 5.3387 | 0.10844 | 5527.8524 | 0.61904 | 3.8775 | 110.6679 | 25.9615 | 5.3946 | 0.12627 | 890.6382 | 0.69614 | 2.1099 | 241.7401 | 113374.0493 | 5.4267 | 0.19517
[18 empty] | 5262000 | 7147.6386 | 0.64727 | 4.2243 | 97.9939 | 21.76 | 5.3398 | 0.10847 | 5527.2051 | 0.61897 | 3.8773 | 110.6739 | 25.9619 | 5.3957 | 0.12631 | 890.6284 | 0.69613 | 2.1099 | 241.7411 | 113374.837 | 5.4277 | 0.19517
[18 empty] | 5263000 | 7146.7179 | 0.64719 | 4.2241 | 97.9999 | 21.7603 | 5.3408 | 0.10851 | 5526.5579 | 0.61889 | 3.8772 | 110.68 | 25.9622 | 5.3968 | 0.12634 | 890.6187 | 0.69613 | 2.1099 | 241.7421 | 113375.6246 | 5.4288 | 0.19518
[18 empty] | 5264000 | 7145.7972 | 0.6471 | 4.2239 | 98.006 | 21.7605 | 5.3419 | 0.10854 | 5525.9107 | 0.61882 | 3.877 | 110.6861 | 25.9626 | 5.3979 | 0.12637 | 890.6089 | 0.69612 | 2.1099 | 241.7431 | 113376.4121 | 5.4298 | 0.19519
[18 empty] | 5265000 | 7144.8765 | 0.64702 | 4.2237 | 98.012 | 21.7608 | 5.343 | 0.10857 | 5525.2636 | 0.61875 | 3.8769 | 110.6921 | 25.963 | 5.3989 | 0.1264 | 890.5991 | 0.69611 | 2.1099 | 241.7441 | 113377.1995 | 5.4309 | 0.19519
[18 empty] | 5266000 | 7143.9559 | 0.64694 | 4.2235 | 98.0181 | 21.761 | 5.344 | 0.1086 | 5524.6165 | 0.61868 | 3.8767 | 110.6982 | 25.9634 | 5.4 | 0.12643 | 890.5894 | 0.6961 | 2.1099 | 241.7451 | 113377.9867 | 5.4319 | 0.1952
[18 empty] | 5267000 | 7143.0353 | 0.64685 | 4.2234 | 98.0241 | 21.7613 | 5.3451 | 0.10864 | 5523.9694 | 0.6186 | 3.8766 | 110.7042 | 25.9637 | 5.4011 | 0.12646 | 890.5796 | 0.6961 | 2.1099 | 241.7461 | 113378.7739 | 5.4329 | 0.1952
[18 empty] | 5268000 | 7142.1147 | 0.64677 | 4.2232 | 98.0302 | 21.7615 | 5.3462 | 0.10867 | 5523.3225 | 0.61853 | 3.8764 | 110.7103 | 25.9641 | 5.4022 | 0.12649 | 890.5699 | 0.69609 | 2.1099 | 241.7471 | 113379.5609 | 5.434 | 0.19521
[18 empty] | 5269000 | 7141.1941 | 0.64669 | 4.223 | 98.0363 | 21.7618 | 5.3472 | 0.1087 | 5522.6755 | 0.61846 | 3.8763 | 110.7164 | 25.9645 | 5.4032 | 0.12652 | 890.5601 | 0.69608 | 2.1098 | 241.7481 | 113380.3478 | 5.435 | 0.19522
[18 empty] | 5270000 | 7140.2736 | 0.6466 | 4.2228 | 98.0423 | 21.762 | 5.3483 | 0.10873 | 5522.0286 | 0.61839 | 3.8761 | 110.7224 | 25.9648 | 5.4043 | 0.12655 | 890.5504 | 0.69607 | 2.1098 | 241.7491 | 113381.1346 | 5.436 | 0.19522
[18 empty] | 5271000 | 7139.3531 | 0.64652 | 4.2226 | 98.0484 | 21.7623 | 5.3493 | 0.10876 | 5521.3818 | 0.61832 | 3.876 | 110.7285 | 25.9652 | 5.4054 | 0.12658 | 890.5406 | 0.69607 | 2.1098 | 241.7501 | 113381.9212 | 5.4371 | 0.19523
[18 empty] | 5272000 | 7138.4327 | 0.64644 | 4.2224 | 98.0544 | 21.7626 | 5.3504 | 0.1088 | 5520.735 | 0.61824 | 3.8758 | 110.7346 | 25.9656 | 5.4065 | 0.12661 | 890.5309 | 0.69606 | 2.1098 | 241.7511 | 113382.7078 | 5.4381 | 0.19523
[18 empty] | 5273000 | 7137.5123 | 0.64635 | 4.2223 | 98.0605 | 21.7628 | 5.3515 | 0.10883 | 5520.0882 | 0.61817 | 3.8757 | 110.7406 | 25.966 | 5.4076 | 0.12664 | 890.5211 | 0.69605 | 2.1098 | 241.7521 | 113383.4942 | 5.4392 | 0.19524
[18 empty] | 5274000 | 7136.5919 | 0.64627 | 4.2221 | 98.0665 | 21.7631 | 5.3525 | 0.10886 | 5519.4415 | 0.6181 | 3.8755 | 110.7467 | 25.9663 | 5.4086 | 0.12668 | 890.5114 | 0.69604 | 2.1098 | 241.7531 | 113384.2806 | 5.4402 | 0.19525
[18 empty] | 5275000 | 7135.6715 | 0.64619 | 4.2219 | 98.0726 | 21.7633 | 5.3536 | 0.10889 | 5518.7948 | 0.61803 | 3.8754 | 110.7527 | 25.9667 | 5.4097 | 0.12671 | 890.5016 | 0.69604 | 2.1098 | 241.7542 | 113385.0668 | 5.4412 | 0.19525
[18 empty] | 5276000 | 7134.7511 | 0.6461 | 4.2217 | 98.0787 | 21.7636 | 5.3547 | 0.10892 | 5518.1482 | 0.61795 | 3.8752 | 110.7588 | 25.9671 | 5.4108 | 0.12674 | 890.4919 | 0.69603 | 2.1098 | 241.7552 | 113385.8529 | 5.4423 | 0.19526
[18 empty] | 5277000 | 7133.8308 | 0.64602 | 4.2215 | 98.0847 | 21.7638 | 5.3557 | 0.10896 | 5517.5016 | 0.61788 | 3.8751 | 110.7649 | 25.9675 | 5.4119 | 0.12677 | 890.4822 | 0.69602 | 2.1098 | 241.7562 | 113386.6389 | 5.4433 | 0.19526
[18 empty] | 5278000 | 7132.9105 | 0.64594 | 4.2214 | 98.0908 | 21.7641 | 5.3568 | 0.10899 | 5516.8551 | 0.61781 | 3.8749 | 110.771 | 25.9678 | 5.4129 | 0.1268 | 890.4724 | 0.69601 | 2.1098 | 241.7572 | 113387.4247 | 5.4443 | 0.19527
[18 empty] | 5279000 | 7131.9903 | 0.64585 | 4.2212 | 98.0968 | 21.7643 | 5.3578 | 0.10902 | 5516.2086 | 0.61774 | 3.8747 | 110.777 | 25.9682 | 5.414 | 0.12683 | 890.4627 | 0.69601 | 2.1098 | 241.7582 | 113388.2105 | 5.4454 | 0.19527
[18 empty] | 5280000 | 7131.0701 | 0.64577 | 4.221 | 98.1029 | 21.7646 | 5.3589 | 0.10905 | 5515.5622 | 0.61766 | 3.8746 | 110.7831 | 25.9686 | 5.4151 | 0.12686 | 890.453 | 0.696 | 2.1098 | 241.7592 | 113388.9961 | 5.4464 | 0.19528
[18 empty] | 5281000 | 7130.1499 | 0.64569 | 4.2208 | 98.109 | 21.7648 | 5.36 | 0.10909 | 5514.9158 | 0.61759 | 3.8744 | 110.7892 | 25.969 | 5.4162 | 0.12689 | 890.4432 | 0.69599 | 2.1098 | 241.7602 | 113389.7816 | 5.4475 | 0.19529
[18 empty] | 5282000 | 7129.2297 | 0.6456 | 4.2206 | 98.115 | 21.7651 | 5.361 | 0.10912 | 5514.2695 | 0.61752 | 3.8743 | 110.7952 | 25.9693 | 5.4173 | 0.12692 | 890.4335 | 0.69598 | 2.1097 | 241.7612 | 113390.567 | 5.4485 | 0.19529
[18 empty] | 5283000 | 7128.3096 | 0.64552 | 4.2205 | 98.1211 | 21.7653 | 5.3621 | 0.10915 | 5513.6232 | 0.61745 | 3.8741 | 110.8013 | 25.9697 | 5.4183 | 0.12695 | 890.4238 | 0.69597 | 2.1097 | 241.7622 | 113391.3523 | 5.4495 | 0.1953
[18 empty] | 5284000 | 7127.3895 | 0.64544 | 4.2203 | 98.1272 | 21.7656 | 5.3632 | 0.10918 | 5512.977 | 0.61737 | 3.874 | 110.8074 | 25.9701 | 5.4194 | 0.12698 | 890.414 | 0.69597 | 2.1097 | 241.7632 | 113392.1375 | 5.4506 | 0.1953
[18 empty] | 5285000 | 7126.4694 | 0.64535 | 4.2201 | 98.1332 | 21.7659 | 5.3642 | 0.10921 | 5512.3308 | 0.6173 | 3.8738 | 110.8134 | 25.9705 | 5.4205 | 0.12701 | 890.4043 | 0.69596 | 2.1097 | 241.7642 | 113392.9225 | 5.4516 | 0.19531
[18 empty] | 5286000 | 7125.5494 | 0.64527 | 4.2199 | 98.1393 | 21.7661 | 5.3653 | 0.10925 | 5511.6847 | 0.61723 | 3.8737 | 110.8195 | 25.9708 | 5.4216 | 0.12705 | 890.3946 | 0.69595 | 2.1097 | 241.7652 | 113393.7075 | 5.4526 | 0.19532
[18 empty] | 5287000 | 7124.6293 | 0.64519 | 4.2197 | 98.1454 | 21.7664 | 5.3663 | 0.10928 | 5511.0386 | 0.61716 | 3.8735 | 110.8256 | 25.9712 | 5.4226 | 0.12708 | 890.3849 | 0.69594 | 2.1097 | 241.7662 | 113394.4923 | 5.4537 | 0.19532
[18 empty] | 5288000 | 7123.7094 | 0.6451 | 4.2195 | 98.1515 | 21.7666 | 5.3674 | 0.10931 | 5510.3925 | 0.61708 | 3.8734 | 110.8317 | 25.9716 | 5.4237 | 0.12711 | 890.3752 | 0.69594 | 2.1097 | 241.7672 | 113395.277 | 5.4547 | 0.19533
[18 empty] | 5289000 | 7122.7894 | 0.64502 | 4.2194 | 98.1575 | 21.7669 | 5.3685 | 0.10934 | 5509.7465 | 0.61701 | 3.8732 | 110.8377 | 25.972 | 5.4248 | 0.12714 | 890.3654 | 0.69593 | 2.1097 | 241.7682 | 113396.0616 | 5.4558 | 0.19533
[18 empty] | 5290000 | 7121.8695 | 0.64494 | 4.2192 | 98.1636 | 21.7671 | 5.3695 | 0.10938 | 5509.1006 | 0.61694 | 3.8731 | 110.8438 | 25.9723 | 5.4259 | 0.12717 | 890.3557 | 0.69592 | 2.1097 | 241.7692 | 113396.8461 | 5.4568 | 0.19534
[18 empty] | 5291000 | 7120.9496 | 0.64485 | 4.219 | 98.1697 | 21.7674 | 5.3706 | 0.10941 | 5508.4546 | 0.61687 | 3.8729 | 110.8499 | 25.9727 | 5.427 | 0.1272 | 890.346 | 0.69591 | 2.1097 | 241.7702 | 113397.6304 | 5.4578 | 0.19535
[18 empty] | 5292000 | 7120.0297 | 0.64477 | 4.2188 | 98.1757 | 21.7676 | 5.3717 | 0.10944 | 5507.8088 | 0.6168 | 3.8728 | 110.856 | 25.9731 | 5.428 | 0.12723 | 890.3363 | 0.69591 | 2.1097 | 241.7712 | 113398.4147 | 5.4589 | 0.19535
[18 empty] | 5293000 | 7119.1099 | 0.64469 | 4.2186 | 98.1818 | 21.7679 | 5.3727 | 0.10947 | 5507.163 | 0.61672 | 3.8726 | 110.862 | 25.9735 | 5.4291 | 0.12726 | 890.3266 | 0.6959 | 2.1097 | 241.7722 | 113399.1988 | 5.4599 | 0.19536
[18 empty] | 5294000 | 7118.1901 | 0.6446 | 4.2185 | 98.1879 | 21.7682 | 5.3738 | 0.1095 | 5506.5172 | 0.61665 | 3.8725 | 110.8681 | 25.9738 | 5.4302 | 0.12729 | 890.3169 | 0.69589 | 2.1097 | 241.7732 | 113399.9829 | 5.461 | 0.19536
[18 empty] | 5295000 | 7117.2703 | 0.64452 | 4.2183 | 98.194 | 21.7684 | 5.3748 | 0.10954 | 5505.8715 | 0.61658 | 3.8723 | 110.8742 | 25.9742 | 5.4313 | 0.12732 | 890.3072 | 0.69588 | 2.1096 | 241.7742 | 113400.7668 | 5.462 | 0.19537
[18 empty] | 5296000 | 7116.3506 | 0.64444 | 4.2181 | 98.2001 | 21.7687 | 5.3759 | 0.10957 | 5505.2258 | 0.61651 | 3.8722 | 110.8803 | 25.9746 | 5.4323 | 0.12735 | 890.2974 | 0.69588 | 2.1096 | 241.7752 | 113401.5506 | 5.463 | 0.19537
[18 empty] | 5297000 | 7115.4309 | 0.64435 | 4.2179 | 98.2061 | 21.7689 | 5.377 | 0.1096 | 5504.5802 | 0.61643 | 3.872 | 110.8863 | 25.975 | 5.4334 | 0.12739 | 890.2877 | 0.69587 | 2.1096 | 241.7762 | 113402.3342 | 5.4641 | 0.19538
[18 empty] | 5298000 | 7114.5112 | 0.64427 | 4.2177 | 98.2122 | 21.7692 | 5.378 | 0.10963 | 5503.9346 | 0.61636 | 3.8719 | 110.8924 | 25.9753 | 5.4345 | 0.12742 | 890.278 | 0.69586 | 2.1096 | 241.7772 | 113403.1178 | 5.4651 | 0.19539
[18 empty] | 5299000 | 7113.5915 | 0.64419 | 4.2175 | 98.2183 | 21.7694 | 5.3791 | 0.10967 | 5503.2891 | 0.61629 | 3.8717 | 110.8985 | 25.9757 | 5.4356 | 0.12745 | 890.2683 | 0.69585 | 2.1096 | 241.7782 | 113403.9012 | 5.4661 | 0.19539
[18 empty] | 5300000 | 7112.6719 | 0.6441 | 4.2174 | 98.2244 | 21.7697 | 5.3802 | 0.1097 | 5502.6436 | 0.61622 | 3.8716 | 110.9046 | 25.9761 | 5.4367 | 0.12748 | 890.2586 | 0.69585 | 2.1096 | 241.7792 | 113404.6846 | 5.4672 | 0.1954
[18 empty] | 5301000 | 7111.7523 | 0.64402 | 4.2172 | 98.2305 | 21.7699 | 5.3812 | 0.10973 | 5501.9982 | 0.61614 | 3.8714 | 110.9107 | 25.9765 | 5.4377 | 0.12751 | 890.2489 | 0.69584 | 2.1096 | 241.7803 | 113405.4678 | 5.4682 | 0.1954
[18 empty] | 5302000 | 7110.8327 | 0.64394 | 4.217 | 98.2365 | 21.7702 | 5.3823 | 0.10976 | 5501.3528 | 0.61607 | 3.8713 | 110.9167 | 25.9768 | 5.4388 | 0.12754 | 890.2392 | 0.69583 | 2.1096 | 241.7813 | 113406.2509 | 5.4693 | 0.19541
[18 empty] | 5303000 | 7109.9132 | 0.64385 | 4.2168 | 98.2426 | 21.7705 | 5.3834 | 0.10979 | 5500.7075 | 0.616 | 3.8711 | 110.9228 | 25.9772 | 5.4399 | 0.12757 | 890.2295 | 0.69582 | 2.1096 | 241.7823 | 113407.0339 | 5.4703 | 0.19542
[18 empty] | 5304000 | 7108.9937 | 0.64377 | 4.2166 | 98.2487 | 21.7707 | 5.3844 | 0.10983 | 5500.0622 | 0.61593 | 3.871 | 110.9289 | 25.9776 | 5.441 | 0.1276 | 890.2199 | 0.69582 | 2.1096 | 241.7833 | 113407.8168 | 5.4713 | 0.19542
[18 empty] | 5305000 | 7108.0742 | 0.64369 | 4.2165 | 98.2548 | 21.771 | 5.3855 | 0.10986 | 5499.4169 | 0.61586 | 3.8708 | 110.935 | 25.978 | 5.4421 | 0.12763 | 890.2102 | 0.69581 | 2.1096 | 241.7843 | 113408.5995 | 5.4724 | 0.19543
[18 empty] | 5306000 | 7107.1548 | 0.6436 | 4.2163 | 98.2609 | 21.7712 | 5.3865 | 0.10989 | 5498.7717 | 0.61578 | 3.8707 | 110.9411 | 25.9783 | 5.4431 | 0.12766 | 890.2005 | 0.6958 | 2.1096 | 241.7853 | 113409.3822 | 5.4734 | 0.19543
[18 empty] | 5307000 | 7106.2354 | 0.64352 | 4.2161 | 98.267 | 21.7715 | 5.3876 | 0.10992 | 5498.1266 | 0.61571 | 3.8705 | 110.9471 | 25.9787 | 5.4442 | 0.12769 | 890.1908 | 0.69579 | 2.1096 | 241.7863 | 113410.1647 | 5.4744 | 0.19544
[18 empty] | 5308000 | 7105.316 | 0.64344 | 4.2159 | 98.2731 | 21.7717 | 5.3887 | 0.10996 | 5497.4815 | 0.61564 | 3.8704 | 110.9532 | 25.9791 | 5.4453 | 0.12772 | 890.1811 | 0.69579 | 2.1095 | 241.7873 | 113410.9471 | 5.4755 | 0.19545
[18 empty] | 5309000 | 7104.3967 | 0.64335 | 4.2157 | 98.2792 | 21.772 | 5.3897 | 0.10999 | 5496.8364 | 0.61557 | 3.8702 | 110.9593 | 25.9795 | 5.4464 | 0.12776 | 890.1714 | 0.69578 | 2.1095 | 241.7883 | 113411.7294 | 5.4765 | 0.19545
[18 empty] | 5310000 | 7103.4773 | 0.64327 | 4.2155 | 98.2852 | 21.7723 | 5.3908 | 0.11002 | 5496.1914 | 0.61549 | 3.8701 | 110.9654 | 25.9798 | 5.4475 | 0.12779 | 890.1617 | 0.69577 | 2.1095 | 241.7893 | 113412.5116 | 5.4776 | 0.19546
[18 empty] | 5311000 | 7102.5581 | 0.64319 | 4.2154 | 98.2913 | 21.7725 | 5.3919 | 0.11005 | 5495.5465 | 0.61542 | 3.8699 | 110.9715 | 25.9802 | 5.4485 | 0.12782 | 890.152 | 0.69576 | 2.1095 | 241.7903 | 113413.2937 | 5.4786 | 0.19546
[18 empty] | 5312000 | 7101.6388 | 0.6431 | 4.2152 | 98.2974 | 21.7728 | 5.3929 | 0.11008 | 5494.9015 | 0.61535 | 3.8698 | 110.9776 | 25.9806 | 5.4496 | 0.12785 | 890.1424 | 0.69575 | 2.1095 | 241.7913 | 113414.0756 | 5.4796 | 0.19547
[18 empty] | 5313000 | 7100.7196 | 0.64302 | 4.215 | 98.3035 | 21.773 | 5.394 | 0.11012 | 5494.2567 | 0.61528 | 3.8696 | 110.9837 | 25.981 | 5.4507 | 0.12788 | 890.1327 | 0.69575 | 2.1095 | 241.7923 | 113414.8575 | 5.4807 | 0.19547
[18 empty] | 5314000 | 7099.8004 | 0.64294 | 4.2148 | 98.3096 | 21.7733 | 5.3951 | 0.11015 | 5493.6119 | 0.61521 | 3.8694 | 110.9897 | 25.9814 | 5.4518 | 0.12791 | 890.123 | 0.69574 | 2.1095 | 241.7933 | 113415.6392 | 5.4817 | 0.19548
[18 empty] | 5315000 | 7098.8812 | 0.64285 | 4.2146 | 98.3157 | 21.7735 | 5.3961 | 0.11018 | 5492.9671 | 0.61513 | 3.8693 | 110.9958 | 25.9817 | 5.4528 | 0.12794 | 890.1133 | 0.69573 | 2.1095 | 241.7943 | 113416.4208 | 5.4827 | 0.19549
[18 empty] | 5316000 | 7097.9621 | 0.64277 | 4.2145 | 98.3218 | 21.7738 | 5.3972 | 0.11021 | 5492.3224 | 0.61506 | 3.8691 | 111.0019 | 25.9821 | 5.4539 | 0.12797 | 890.1037 | 0.69572 | 2.1095 | 241.7953 | 113417.2023 | 5.4838 | 0.19549
[18 empty] | 5317000 | 7097.043 | 0.64269 | 4.2143 | 98.3279 | 21.7741 | 5.3982 | 0.11025 | 5491.6777 | 0.61499 | 3.869 | 111.008 | 25.9825 | 5.455 | 0.128 | 890.094 | 0.69572 | 2.1095 | 241.7963 | 113417.9837 | 5.4848 | 0.1955
[18 empty] | 5318000 | 7096.1239 | 0.6426 | 4.2141 | 98.334 | 21.7743 | 5.3993 | 0.11028 | 5491.0331 | 0.61492 | 3.8688 | 111.0141 | 25.9829 | 5.4561 | 0.12803 | 890.0843 | 0.69571 | 2.1095 | 241.7973 | 113418.765 | 5.4859 | 0.1955
[18 empty] | 5319000 | 7095.2049 | 0.64252 | 4.2139 | 98.3401 | 21.7746 | 5.4004 | 0.11031 | 5490.3885 | 0.61484 | 3.8687 | 111.0202 | 25.9832 | 5.4572 | 0.12806 | 890.0746 | 0.6957 | 2.1095 | 241.7983 | 113419.5462 | 5.4869 | 0.19551
[18 empty] | 5320000 | 7094.2859 | 0.64244 | 4.2137 | 98.3462 | 21.7748 | 5.4014 | 0.11034 | 5489.744 | 0.61477 | 3.8685 | 111.0263 | 25.9836 | 5.4582 | 0.1281 | 890.065 | 0.69569 | 2.1095 | 241.7993 | 113420.3272 | 5.4879 | 0.19552
[18 empty] | 5321000 | 7093.3669 | 0.64235 | 4.2135 | 98.3523 | 21.7751 | 5.4025 | 0.11037 | 5489.0995 | 0.6147 | 3.8684 | 111.0324 | 25.984 | 5.4593 | 0.12813 | 890.0553 | 0.69569 | 2.1094 | 241.8003 | 113421.1081 | 5.489 | 0.19552
[18 empty] | 5322000 | 7092.4479 | 0.64227 | 4.2134 | 98.3584 | 21.7754 | 5.4036 | 0.11041 | 5488.4551 | 0.61463 | 3.8682 | 111.0385 | 25.9844 | 5.4604 | 0.12816 | 890.0456 | 0.69568 | 2.1094 | 241.8013 | 113421.889 | 5.49 | 0.19553
[18 empty] | 5323000 | 7091.529 | 0.64219 | 4.2132 | 98.3645 | 21.7756 | 5.4046 | 0.11044 | 5487.8107 | 0.61456 | 3.8681 | 111.0445 | 25.9848 | 5.4615 | 0.12819 | 890.036 | 0.69567 | 2.1094 | 241.8023 | 113422.6697 | 5.491 | 0.19553
[18 empty] | 5324000 | 7090.6101 | 0.6421 | 4.213 | 98.3706 | 21.7759 | 5.4057 | 0.11047 | 5487.1663 | 0.61448 | 3.8679 | 111.0506 | 25.9851 | 5.4626 | 0.12822 | 890.0263 | 0.69566 | 2.1094 | 241.8032 | 113423.4503 | 5.4921 | 0.19554
[18 empty] | 5325000 | 7089.6913 | 0.64202 | 4.2128 | 98.3767 | 21.7761 | 5.4068 | 0.1105 | 5486.522 | 0.61441 | 3.8678 | 111.0567 | 25.9855 | 5.4636 | 0.12825 | 890.0167 | 0.69566 | 2.1094 | 241.8042 | 113424.2307 | 5.4931 | 0.19554
[18 empty] | 5326000 | 7088.7725 | 0.64194 | 4.2126 | 98.3828 | 21.7764 | 5.4078 | 0.11054 | 5485.8778 | 0.61434 | 3.8676 | 111.0628 | 25.9859 | 5.4647 | 0.12828 | 890.007 | 0.69565 | 2.1094 | 241.8052 | 113425.0111 | 5.4942 | 0.19555
[18 empty] | 5327000 | 7087.8537 | 0.64185 | 4.2125 | 98.3889 | 21.7766 | 5.4089 | 0.11057 | 5485.2336 | 0.61427 | 3.8675 | 111.0689 | 25.9863 | 5.4658 | 0.12831 | 889.9974 | 0.69564 | 2.1094 | 241.8062 | 113425.7914 | 5.4952 | 0.19556
[18 empty] | 5328000 | 7086.9349 | 0.64177 | 4.2123 | 98.395 | 21.7769 | 5.41 | 0.1106 | 5484.5894 | 0.61419 | 3.8673 | 111.075 | 25.9866 | 5.4669 | 0.12834 | 889.9877 | 0.69563 | 2.1094 | 241.8072 | 113426.5715 | 5.4962 | 0.19556
[18 empty] | 5329000 | 7086.0162 | 0.64169 | 4.2121 | 98.4011 | 21.7772 | 5.411 | 0.11063 | 5483.9453 | 0.61412 | 3.8672 | 111.0811 | 25.987 | 5.468 | 0.12837 | 889.978 | 0.69563 | 2.1094 | 241.8082 | 113427.3515 | 5.4973 | 0.19557
[18 empty] | 5330000 | 7085.0975 | 0.64161 | 4.2119 | 98.4072 | 21.7774 | 5.4121 | 0.11067 | 5483.3013 | 0.61405 | 3.867 | 111.0872 | 25.9874 | 5.469 | 0.1284 | 889.9684 | 0.69562 | 2.1094 | 241.8092 | 113428.1314 | 5.4983 | 0.19557
[18 empty] | 5331000 | 7084.1788 | 0.64152 | 4.2117 | 98.4134 | 21.7777 | 5.4131 | 0.1107 | 5482.6573 | 0.61398 | 3.8669 | 111.0933 | 25.9878 | 5.4701 | 0.12844 | 889.9587 | 0.69561 | 2.1094 | 241.8102 | 113428.9112 | 5.4993 | 0.19558
[18 empty] | 5332000 | 7083.2602 | 0.64144 | 4.2115 | 98.4195 | 21.7779 | 5.4142 | 0.11073 | 5482.0133 | 0.61391 | 3.8667 | 111.0994 | 25.9882 | 5.4712 | 0.12847 | 889.9491 | 0.6956 | 2.1094 | 241.8112 | 113429.6909 | 5.5004 | 0.19559
[18 empty] | 5333000 | 7082.3416 | 0.64136 | 4.2114 | 98.4256 | 21.7782 | 5.4153 | 0.11076 | 5481.3694 | 0.61383 | 3.8666 | 111.1055 | 25.9885 | 5.4723 | 0.1285 | 889.9395 | 0.6956 | 2.1094 | 241.8122 | 113430.4705 | 5.5014 | 0.19559
[18 empty] | 5334000 | 7081.423 | 0.64127 | 4.2112 | 98.4317 | 21.7785 | 5.4163 | 0.1108 | 5480.7255 | 0.61376 | 3.8664 | 111.1116 | 25.9889 | 5.4734 | 0.12853 | 889.9298 | 0.69559 | 2.1093 | 241.8132 | 113431.25 | 5.5025 | 0.1956
[18 empty] | 5335000 | 7080.5045 | 0.64119 | 4.211 | 98.4378 | 21.7787 | 5.4174 | 0.11083 | 5480.0817 | 0.61369 | 3.8663 | 111.1177 | 25.9893 | 5.4744 | 0.12856 | 889.9202 | 0.69558 | 2.1093 | 241.8142 | 113432.0293 | 5.5035 | 0.1956
[18 empty] | 5336000 | 7079.586 | 0.64111 | 4.2108 | 98.4439 | 21.779 | 5.4185 | 0.11086 | 5479.438 | 0.61362 | 3.8661 | 111.1238 | 25.9897 | 5.4755 | 0.12859 | 889.9105 | 0.69557 | 2.1093 | 241.8152 | 113432.8085 | 5.5045 | 0.19561
[18 empty] | 5337000 | 7078.6675 | 0.64102 | 4.2106 | 98.45 | 21.7792 | 5.4195 | 0.11089 | 5478.7942 | 0.61355 | 3.866 | 111.1299 | 25.99 | 5.4766 | 0.12862 | 889.9009 | 0.69557 | 2.1093 | 241.8162 | 113433.5876 | 5.5056 | 0.19561
[18 empty] | 5338000 | 7077.749 | 0.64094 | 4.2104 | 98.4561 | 21.7795 | 5.4206 | 0.11092 | 5478.1506 | 0.61347 | 3.8658 | 111.136 | 25.9904 | 5.4777 | 0.12865 | 889.8912 | 0.69556 | 2.1093 | 241.8172 | 113434.3667 | 5.5066 | 0.19562
[18 empty] | 5339000 | 7076.8306 | 0.64086 | 4.2103 | 98.4623 | 21.7798 | 5.4217 | 0.11096 | 5477.5069 | 0.6134 | 3.8657 | 111.1421 | 25.9908 | 5.4788 | 0.12868 | 889.8816 | 0.69555 | 2.1093 | 241.8182 | 113435.1455 | 5.5077 | 0.19563
[18 empty] | 5340000 | 7075.9123 | 0.64077 | 4.2101 | 98.4684 | 21.78 | 5.4227 | 0.11099 | 5476.8634 | 0.61333 | 3.8655 | 111.1482 | 25.9912 | 5.4798 | 0.12871 | 889.872 | 0.69554 | 2.1093 | 241.8192 | 113435.9243 | 5.5087 | 0.19563
[18 empty] | 5341000 | 7074.9939 | 0.64069 | 4.2099 | 98.4745 | 21.7803 | 5.4238 | 0.11102 | 5476.2198 | 0.61326 | 3.8654 | 111.1543 | 25.9916 | 5.4809 | 0.12874 | 889.8623 | 0.69554 | 2.1093 | 241.8202 | 113436.703 | 5.5097 | 0.19564
[18 empty] | 5342000 | 7074.0756 | 0.64061 | 4.2097 | 98.4806 | 21.7805 | 5.4249 | 0.11105 | 5475.5763 | 0.61319 | 3.8652 | 111.1604 | 25.9919 | 5.482 | 0.12878 | 889.8527 | 0.69553 | 2.1093 | 241.8212 | 113437.4815 | 5.5108 | 0.19564
[18 empty] | 5343000 | 7073.1573 | 0.64052 | 4.2095 | 98.4867 | 21.7808 | 5.4259 | 0.11109 | 5474.9329 | 0.61311 | 3.8651 | 111.1665 | 25.9923 | 5.4831 | 0.12881 | 889.8431 | 0.69552 | 2.1093 | 241.8222 | 113438.26 | 5.5118 | 0.19565
[18 empty] | 5344000 | 7072.239 | 0.64044 | 4.2094 | 98.4929 | 21.7811 | 5.427 | 0.11112 | 5474.2895 | 0.61304 | 3.8649 | 111.1726 | 25.9927 | 5.4842 | 0.12884 | 889.8335 | 0.69551 | 2.1093 | 241.8232 | 113439.0383 | 5.5128 | 0.19566
[18 empty] | 5345000 | 7071.3208 | 0.64036 | 4.2092 | 98.499 | 21.7813 | 5.4281 | 0.11115 | 5473.6462 | 0.61297 | 3.8648 | 111.1787 | 25.9931 | 5.4852 | 0.12887 | 889.8238 | 0.69551 | 2.1093 | 241.8242 | 113439.8165 | 5.5139 | 0.19566
[18 empty] | 5346000 | 7070.4026 | 0.64027 | 4.209 | 98.5051 | 21.7816 | 5.4291 | 0.11118 | 5473.0029 | 0.6129 | 3.8646 | 111.1848 | 25.9935 | 5.4863 | 0.1289 | 889.8142 | 0.6955 | 2.1093 | 241.8252 | 113440.5946 | 5.5149 | 0.19567
[18 empty] | 5347000 | 7069.4845 | 0.64019 | 4.2088 | 98.5112 | 21.7818 | 5.4302 | 0.11122 | 5472.3597 | 0.61283 | 3.8645 | 111.1909 | 25.9938 | 5.4874 | 0.12893 | 889.8046 | 0.69549 | 2.1093 | 241.8262 | 113441.3726 | 5.516 | 0.19567
[18 empty] | 5348000 | 7068.5663 | 0.64011 | 4.2086 | 98.5173 | 21.7821 | 5.4312 | 0.11125 | 5471.7165 | 0.61275 | 3.8643 | 111.197 | 25.9942 | 5.4885 | 0.12896 | 889.795 | 0.69548 | 2.1092 | 241.8272 | 113442.1505 | 5.517 | 0.19568
[18 empty] | 5349000 | 7067.6482 | 0.64003 | 4.2084 | 98.5235 | 21.7824 | 5.4323 | 0.11128 | 5471.0733 | 0.61268 | 3.8642 | 111.2031 | 25.9946 | 5.4896 | 0.12899 | 889.7853 | 0.69548 | 2.1092 | 241.8282 | 113442.9283 | 5.518 | 0.19568
[18 empty] | 5350000 | 7066.7302 | 0.63994 | 4.2083 | 98.5296 | 21.7826 | 5.4334 | 0.11131 | 5470.4302 | 0.61261 | 3.864 | 111.2092 | 25.995 | 5.4906 | 0.12902 | 889.7757 | 0.69547 | 2.1092 | 241.8291 | 113443.7059 | 5.5191 | 0.19569
[18 empty] | 5351000 | 7065.8122 | 0.63986 | 4.2081 | 98.5357 | 21.7829 | 5.4344 | 0.11135 | 5469.7872 | 0.61254 | 3.8638 | 111.2153 | 25.9954 | 5.4917 | 0.12905 | 889.7661 | 0.69546 | 2.1092 | 241.8301 | 113444.4834 | 5.5201 | 0.1957
[18 empty] | 5352000 | 7064.8942 | 0.63978 | 4.2079 | 98.5419 | 21.7832 | 5.4355 | 0.11138 | 5469.1442 | 0.61247 | 3.8637 | 111.2214 | 25.9957 | 5.4928 | 0.12909 | 889.7565 | 0.69545 | 2.1092 | 241.8311 | 113445.2609 | 5.5211 | 0.1957
[18 empty] | 5353000 | 7063.9762 | 0.63969 | 4.2077 | 98.548 | 21.7834 | 5.4366 | 0.11141 | 5468.5012 | 0.61239 | 3.8635 | 111.2275 | 25.9961 | 5.4939 | 0.12912 | 889.7469 | 0.69545 | 2.1092 | 241.8321 | 113446.0382 | 5.5222 | 0.19571
[18 empty] | 5354000 | 7063.0583 | 0.63961 | 4.2075 | 98.5541 | 21.7837 | 5.4376 | 0.11144 | 5467.8583 | 0.61232 | 3.8634 | 111.2337 | 25.9965 | 5.495 | 0.12915 | 889.7373 | 0.69544 | 2.1092 | 241.8331 | 113446.8154 | 5.5232 | 0.19571
[18 empty] | 5355000 | 7062.1404 | 0.63953 | 4.2074 | 98.5602 | 21.7839 | 5.4387 | 0.11147 | 5467.2154 | 0.61225 | 3.8632 | 111.2398 | 25.9969 | 5.496 | 0.12918 | 889.7277 | 0.69543 | 2.1092 | 241.8341 | 113447.5925 | 5.5243 | 0.19572
[18 empty] | 5356000 | 7061.2225 | 0.63944 | 4.2072 | 98.5664 | 21.7842 | 5.4398 | 0.11151 | 5466.5726 | 0.61218 | 3.8631 | 111.2459 | 25.9973 | 5.4971 | 0.12921 | 889.718 | 0.69542 | 2.1092 | 241.8351 | 113448.3694 | 5.5253 | 0.19573
[18 empty] | 5357000 | 7060.3046 | 0.63936 | 4.207 | 98.5725 | 21.7845 | 5.4408 | 0.11154 | 5465.9299 | 0.61211 | 3.8629 | 111.252 | 25.9976 | 5.4982 | 0.12924 | 889.7084 | 0.69542 | 2.1092 | 241.8361 | 113449.1463 | 5.5263 | 0.19573
[18 empty] | 5358000 | 7059.3868 | 0.63928 | 4.2068 | 98.5786 | 21.7847 | 5.4419 | 0.11157 | 5465.2871 | 0.61203 | 3.8628 | 111.2581 | 25.998 | 5.4993 | 0.12927 | 889.6988 | 0.69541 | 2.1092 | 241.8371 | 113449.9231 | 5.5274 | 0.19574
[18 empty] | 5359000 | 7058.4691 | 0.63919 | 4.2066 | 98.5848 | 21.785 | 5.443 | 0.1116 | 5464.6445 | 0.61196 | 3.8626 | 111.2642 | 25.9984 | 5.5004 | 0.1293 | 889.6892 | 0.6954 | 2.1092 | 241.8381 | 113450.6997 | 5.5284 | 0.19574
[18 empty] | 5360000 | 7057.5513 | 0.63911 | 4.2064 | 98.5909 | 21.7853 | 5.444 | 0.11164 | 5464.0018 | 0.61189 | 3.8625 | 111.2703 | 25.9988 | 5.5014 | 0.12933 | 889.6796 | 0.69539 | 2.1092 | 241.8391 | 113451.4762 | 5.5294 | 0.19575
[18 empty] | 5361000 | 7056.6336 | 0.63903 | 4.2063 | 98.597 | 21.7855 | 5.4451 | 0.11167 | 5463.3593 | 0.61182 | 3.8623 | 111.2764 | 25.9992 | 5.5025 | 0.12936 | 889.67 | 0.69539 | 2.1091 | 241.8401 | 113452.2526 | 5.5305 | 0.19575
[18 empty] | 5362000 | 7055.7159 | 0.63894 | 4.2061 | 98.6032 | 21.7858 | 5.4462 | 0.1117 | 5462.7167 | 0.61175 | 3.8622 | 111.2825 | 25.9995 | 5.5036 | 0.12939 | 889.6604 | 0.69538 | 2.1091 | 241.8411 | 113453.0289 | 5.5315 | 0.19576
[18 empty] | 5363000 | 7054.7983 | 0.63886 | 4.2059 | 98.6093 | 21.786 | 5.4472 | 0.11173 | 5462.0743 | 0.61167 | 3.862 | 111.2887 | 25.9999 | 5.5047 | 0.12943 | 889.6508 | 0.69537 | 2.1091 | 241.8421 | 113453.8051 | 5.5326 | 0.19577
[18 empty] | 5364000 | 7053.8807 | 0.63878 | 4.2057 | 98.6155 | 21.7863 | 5.4483 | 0.11177 | 5461.4318 | 0.6116 | 3.8619 | 111.2948 | 26.0003 | 5.5058 | 0.12946 | 889.6412 | 0.69536 | 2.1091 | 241.843 | 113454.5812 | 5.5336 | 0.19577
[18 empty] | 5365000 | 7052.9631 | 0.6387 | 4.2055 | 98.6216 | 21.7866 | 5.4494 | 0.1118 | 5460.7895 | 0.61153 | 3.8617 | 111.3009 | 26.0007 | 5.5068 | 0.12949 | 889.6316 | 0.69536 | 2.1091 | 241.844 | 113455.3572 | 5.5346 | 0.19578
[18 empty] | 5366000 | 7052.0456 | 0.63861 | 4.2053 | 98.6277 | 21.7868 | 5.4504 | 0.11183 | 5460.1471 | 0.61146 | 3.8616 | 111.307 | 26.0011 | 5.5079 | 0.12952 | 889.622 | 0.69535 | 2.1091 | 241.845 | 113456.133 | 5.5357 | 0.19578
[18 empty] | 5367000 | 7051.1281 | 0.63853 | 4.2052 | 98.6339 | 21.7871 | 5.4515 | 0.11186 | 5459.5048 | 0.61139 | 3.8614 | 111.3131 | 26.0015 | 5.509 | 0.12955 | 889.6125 | 0.69534 | 2.1091 | 241.846 | 113456.9088 | 5.5367 | 0.19579
[18 empty] | 5368000 | 7050.2106 | 0.63845 | 4.205 | 98.64 | 21.7874 | 5.4526 | 0.1119 | 5458.8626 | 0.61131 | 3.8613 | 111.3192 | 26.0018 | 5.5101 | 0.12958 | 889.6029 | 0.69533 | 2.1091 | 241.847 | 113457.6844 | 5.5377 | 0.1958
[18 empty] | 5369000 | 7049.2931 | 0.63836 | 4.2048 | 98.6462 | 21.7876 | 5.4536 | 0.11193 | 5458.2204 | 0.61124 | 3.8611 | 111.3253 | 26.0022 | 5.5112 | 0.12961 | 889.5933 | 0.69533 | 2.1091 | 241.848 | 113458.4599 | 5.5388 | 0.1958
[18 empty] | 5370000 | 7048.3757 | 0.63828 | 4.2046 | 98.6523 | 21.7879 | 5.4547 | 0.11196 | 5457.5783 | 0.61117 | 3.861 | 111.3315 | 26.0026 | 5.5122 | 0.12964 | 889.5837 | 0.69532 | 2.1091 | 241.849 | 113459.2353 | 5.5398 | 0.19581
[18 empty] | 5371000 | 7047.4583 | 0.6382 | 4.2044 | 98.6585 | 21.7881 | 5.4558 | 0.11199 | 5456.9362 | 0.6111 | 3.8608 | 111.3376 | 26.003 | 5.5133 | 0.12967 | 889.5741 | 0.69531 | 2.1091 | 241.85 | 113460.0106 | 5.5409 | 0.19581
[18 empty] | 5372000 | 7046.541 | 0.63811 | 4.2043 | 98.6646 | 21.7884 | 5.4568 | 0.11203 | 5456.2941 | 0.61103 | 3.8607 | 111.3437 | 26.0034 | 5.5144 | 0.1297 | 889.5645 | 0.6953 | 2.1091 | 241.851 | 113460.7858 | 5.5419 | 0.19582
[18 empty] | 5373000 | 7045.6237 | 0.63803 | 4.2041 | 98.6707 | 21.7887 | 5.4579 | 0.11206 | 5455.6521 | 0.61095 | 3.8605 | 111.3498 | 26.0037 | 5.5155 | 0.12974 | 889.5549 | 0.6953 | 2.1091 | 241.852 | 113461.5608 | 5.5429 | 0.19582
[18 empty] | 5374000 | 7044.7064 | 0.63795 | 4.2039 | 98.6769 | 21.7889 | 5.459 | 0.11209 | 5455.0102 | 0.61088 | 3.8604 | 111.3559 | 26.0041 | 5.5166 | 0.12977 | 889.5454 | 0.69529 | 2.109 | 241.853 | 113462.3358 | 5.544 | 0.19583
[18 empty] | 5375000 | 7043.7891 | 0.63786 | 4.2037 | 98.683 | 21.7892 | 5.46 | 0.11212 | 5454.3683 | 0.61081 | 3.8602 | 111.3621 | 26.0045 | 5.5177 | 0.1298 | 889.5358 | 0.69528 | 2.109 | 241.8539 | 113463.1106 | 5.545 | 0.19584
[18 empty] | 5376000 | 7042.8719 | 0.63778 | 4.2035 | 98.6892 | 21.7895 | 5.4611 | 0.11216 | 5453.7264 | 0.61074 | 3.8601 | 111.3682 | 26.0049 | 5.5187 | 0.12983 | 889.5262 | 0.69527 | 2.109 | 241.8549 | 113463.8854 | 5.5461 | 0.19584
[18 empty] | 5377000 | 7041.9547 | 0.6377 | 4.2033 | 98.6953 | 21.7897 | 5.4622 | 0.11219 | 5453.0846 | 0.61067 | 3.8599 | 111.3743 | 26.0053 | 5.5198 | 0.12986 | 889.5166 | 0.69527 | 2.109 | 241.8559 | 113464.66 | 5.5471 | 0.19585
[18 empty] | 5378000 | 7041.0376 | 0.63762 | 4.2032 | 98.7015 | 21.79 | 5.4632 | 0.11222 | 5452.4429 | 0.6106 | 3.8598 | 111.3804 | 26.0057 | 5.5209 | 0.12989 | 889.5071 | 0.69526 | 2.109 | 241.8569 | 113465.4345 | 5.5481 | 0.19585
[18 empty] | 5379000 | 7040.1205 | 0.63753 | 4.203 | 98.7076 | 21.7903 | 5.4643 | 0.11225 | 5451.8012 | 0.61052 | 3.8596 | 111.3865 | 26.006 | 5.522 | 0.12992 | 889.4975 | 0.69525 | 2.109 | 241.8579 | 113466.2089 | 5.5492 | 0.19586
[18 empty] | 5380000 | 7039.2034 | 0.63745 | 4.2028 | 98.7138 | 21.7905 | 5.4654 | 0.11229 | 5451.1595 | 0.61045 | 3.8595 | 111.3927 | 26.0064 | 5.5231 | 0.12995 | 889.4879 | 0.69524 | 2.109 | 241.8589 | 113466.9832 | 5.5502 | 0.19586
[18 empty] | 5381000 | 7038.2863 | 0.63737 | 4.2026 | 98.7199 | 21.7908 | 5.4664 | 0.11232 | 5450.5179 | 0.61038 | 3.8593 | 111.3988 | 26.0068 | 5.5241 | 0.12998 | 889.4784 | 0.69524 | 2.109 | 241.8599 | 113467.7574 | 5.5512 | 0.19587
[18 empty] | 5382000 | 7037.3693 | 0.63728 | 4.2024 | 98.7261 | 21.791 | 5.4675 | 0.11235 | 5449.8763 | 0.61031 | 3.8592 | 111.4049 | 26.0072 | 5.5252 | 0.13001 | 889.4688 | 0.69523 | 2.109 | 241.8609 | 113468.5314 | 5.5523 | 0.19588
[18 empty] | 5383000 | 7036.4523 | 0.6372 | 4.2022 | 98.7323 | 21.7913 | 5.4686 | 0.11238 | 5449.2348 | 0.61024 | 3.859 | 111.411 | 26.0076 | 5.5263 | 0.13005 | 889.4592 | 0.69522 | 2.109 | 241.8619 | 113469.3054 | 5.5533 | 0.19588
[18 empty] | 5384000 | 7035.5354 | 0.63712 | 4.2021 | 98.7384 | 21.7916 | 5.4696 | 0.11242 | 5448.5934 | 0.61016 | 3.8589 | 111.4171 | 26.0079 | 5.5274 | 0.13008 | 889.4497 | 0.69521 | 2.109 | 241.8629 | 113470.0792 | 5.5544 | 0.19589
[18 empty] | 5385000 | 7034.6184 | 0.63703 | 4.2019 | 98.7446 | 21.7918 | 5.4707 | 0.11245 | 5447.9519 | 0.61009 | 3.8587 | 111.4233 | 26.0083 | 5.5285 | 0.13011 | 889.4401 | 0.69521 | 2.109 | 241.8638 | 113470.853 | 5.5554 | 0.19589
[18 empty] | 5386000 | 7033.7015 | 0.63695 | 4.2017 | 98.7507 | 21.7921 | 5.4718 | 0.11248 | 5447.3106 | 0.61002 | 3.8585 | 111.4294 | 26.0087 | 5.5295 | 0.13014 | 889.4305 | 0.6952 | 2.109 | 241.8648 | 113471.6266 | 5.5564 | 0.1959
[18 empty] | 5387000 | 7032.7847 | 0.63687 | 4.2015 | 98.7569 | 21.7924 | 5.4728 | 0.11251 | 5446.6692 | 0.60995 | 3.8584 | 111.4355 | 26.0091 | 5.5306 | 0.13017 | 889.421 | 0.69519 | 2.1089 | 241.8658 | 113472.4001 | 5.5575 | 0.19591
[18 empty] | 5388000 | 7031.8679 | 0.63678 | 4.2013 | 98.763 | 21.7926 | 5.4739 | 0.11255 | 5446.028 | 0.60988 | 3.8582 | 111.4416 | 26.0095 | 5.5317 | 0.1302 | 889.4114 | 0.69518 | 2.1089 | 241.8668 | 113473.1735 | 5.5585 | 0.19591
[18 empty] | 5389000 | 7030.9511 | 0.6367 | 4.2011 | 98.7692 | 21.7929 | 5.475 | 0.11258 | 5445.3867 | 0.6098 | 3.8581 | 111.4478 | 26.0099 | 5.5328 | 0.13023 | 889.4019 | 0.69518 | 2.1089 | 241.8678 | 113473.9468 | 5.5595 | 0.19592
[18 empty] | 5390000 | 7030.0343 | 0.63662 | 4.201 | 98.7754 | 21.7932 | 5.476 | 0.11261 | 5444.7456 | 0.60973 | 3.8579 | 111.4539 | 26.0102 | 5.5339 | 0.13026 | 889.3923 | 0.69517 | 2.1089 | 241.8688 | 113474.7199 | 5.5606 | 0.19592
[18 empty] | 5391000 | 7029.1176 | 0.63654 | 4.2008 | 98.7815 | 21.7934 | 5.4771 | 0.11264 | 5444.1044 | 0.60966 | 3.8578 | 111.46 | 26.0106 | 5.535 | 0.13029 | 889.3828 | 0.69516 | 2.1089 | 241.8698 | 113475.493 | 5.5616 | 0.19593
[18 empty] | 5392000 | 7028.2009 | 0.63645 | 4.2006 | 98.7877 | 21.7937 | 5.4782 | 0.11268 | 5443.4633 | 0.60959 | 3.8576 | 111.4662 | 26.011 | 5.536 | 0.13032 | 889.3732 | 0.69515 | 2.1089 | 241.8708 | 113476.2659 | 5.5627 | 0.19593
[18 empty] | 5393000 | 7027.2843 | 0.63637 | 4.2004 | 98.7939 | 21.794 | 5.4792 | 0.11271 | 5442.8223 | 0.60952 | 3.8575 | 111.4723 | 26.0114 | 5.5371 | 0.13036 | 889.3637 | 0.69515 | 2.1089 | 241.8717 | 113477.0388 | 5.5637 | 0.19594
[18 empty] | 5394000 | 7026.3676 | 0.63629 | 4.2002 | 98.8 | 21.7942 | 5.4803 | 0.11274 | 5442.1813 | 0.60945 | 3.8573 | 111.4784 | 26.0118 | 5.5382 | 0.13039 | 889.3541 | 0.69514 | 2.1089 | 241.8727 | 113477.8115 | 5.5647 | 0.19595
[18 empty] | 5395000 | 7025.4511 | 0.6362 | 4.2001 | 98.8062 | 21.7945 | 5.4814 | 0.11277 | 5441.5404 | 0.60937 | 3.8572 | 111.4845 | 26.0122 | 5.5393 | 0.13042 | 889.3446 | 0.69513 | 2.1089 | 241.8737 | 113478.5841 | 5.5658 | 0.19595
[18 empty] | 5396000 | 7024.5345 | 0.63612 | 4.1999 | 98.8124 | 21.7948 | 5.4824 | 0.11281 | 5440.8995 | 0.6093 | 3.857 | 111.4907 | 26.0125 | 5.5404 | 0.13045 | 889.335 | 0.69512 | 2.1089 | 241.8747 | 113479.3566 | 5.5668 | 0.19596
[18 empty] | 5397000 | 7023.618 | 0.63604 | 4.1997 | 98.8185 | 21.795 | 5.4835 | 0.11284 | 5440.2587 | 0.60923 | 3.8569 | 111.4968 | 26.0129 | 5.5414 | 0.13048 | 889.3255 | 0.69512 | 2.1089 | 241.8757 | 113480.129 | 5.5678 | 0.19596
[18 empty] | 5398000 | 7022.7015 | 0.63595 | 4.1995 | 98.8247 | 21.7953 | 5.4846 | 0.11287 | 5439.6179 | 0.60916 | 3.8567 | 111.5029 | 26.0133 | 5.5425 | 0.13051 | 889.3159 | 0.69511 | 2.1089 | 241.8767 | 113480.9013 | 5.5689 | 0.19597
[18 empty] | 5399000 | 7021.785 | 0.63587 | 4.1993 | 98.8309 | 21.7956 | 5.4856 | 0.1129 | 5438.9771 | 0.60909 | 3.8566 | 111.5091 | 26.0137 | 5.5436 | 0.13054 | 889.3064 | 0.6951 | 2.1089 | 241.8777 | 113481.6735 | 5.5699 | 0.19597
[18 empty] | 5400000 | 7020.8686 | 0.63579 | 4.1991 | 98.837 | 21.7958 | 5.4867 | 0.11294 | 5438.3364 | 0.60902 | 3.8564 | 111.5152 | 26.0141 | 5.5447 | 0.13057 | 889.2969 | 0.69509 | 2.1088 | 241.8787 | 113482.4455 | 5.571 | 0.19598
[18 empty] | 5401000 | 7019.9522 | 0.63571 | 4.199 | 98.8432 | 21.7961 | 5.4878 | 0.11297 | 5437.6958 | 0.60894 | 3.8563 | 111.5213 | 26.0145 | 5.5458 | 0.1306 | 889.2873 | 0.69509 | 2.1088 | 241.8796 | 113483.2175 | 5.572 | 0.19599
[18 empty] | 5402000 | 7019.0359 | 0.63562 | 4.1988 | 98.8494 | 21.7964 | 5.4888 | 0.113 | 5437.0552 | 0.60887 | 3.8561 | 111.5275 | 26.0148 | 5.5469 | 0.13063 | 889.2778 | 0.69508 | 2.1088 | 241.8806 | 113483.9893 | 5.573 | 0.19599
[18 empty] | 5403000 | 7018.1196 | 0.63554 | 4.1986 | 98.8556 | 21.7966 | 5.4899 | 0.11303 | 5436.4146 | 0.6088 | 3.856 | 111.5336 | 26.0152 | 5.5479 | 0.13067 | 889.2683 | 0.69507 | 2.1088 | 241.8816 | 113484.7611 | 5.5741 | 0.196
[18 empty] | 5404000 | 7017.2033 | 0.63546 | 4.1984 | 98.8617 | 21.7969 | 5.491 | 0.11307 | 5435.7741 | 0.60873 | 3.8558 | 111.5397 | 26.0156 | 5.549 | 0.1307 | 889.2587 | 0.69506 | 2.1088 | 241.8826 | 113485.5327 | 5.5751 | 0.196
[18 empty] | 5405000 | 7016.287 | 0.63537 | 4.1982 | 98.8679 | 21.7972 | 5.492 | 0.1131 | 5435.1337 | 0.60866 | 3.8557 | 111.5459 | 26.016 | 5.5501 | 0.13073 | 889.2492 | 0.69506 | 2.1088 | 241.8836 | 113486.3042 | 5.5762 | 0.19601
[18 empty] | 5406000 | 7015.3708 | 0.63529 | 4.198 | 98.8741 | 21.7974 | 5.4931 | 0.11313 | 5434.4933 | 0.60858 | 3.8555 | 111.552 | 26.0164 | 5.5512 | 0.13076 | 889.2397 | 0.69505 | 2.1088 | 241.8846 | 113487.0756 | 5.5772 | 0.19602
[18 empty] | 5407000 | 7014.4546 | 0.63521 | 4.1979 | 98.8803 | 21.7977 | 5.4942 | 0.11316 | 5433.8529 | 0.60851 | 3.8554 | 111.5581 | 26.0168 | 5.5523 | 0.13079 | 889.2301 | 0.69504 | 2.1088 | 241.8856 | 113487.8469 | 5.5782 | 0.19602
[18 empty] | 5408000 | 7013.5385 | 0.63513 | 4.1977 | 98.8864 | 21.798 | 5.4952 | 0.1132 | 5433.2126 | 0.60844 | 3.8552 | 111.5643 | 26.0172 | 5.5533 | 0.13082 | 889.2206 | 0.69503 | 2.1088 | 241.8865 | 113488.6181 | 5.5793 | 0.19603
[18 empty] | 5409000 | 7012.6224 | 0.63504 | 4.1975 | 98.8926 | 21.7982 | 5.4963 | 0.11323 | 5432.5723 | 0.60837 | 3.8551 | 111.5704 | 26.0175 | 5.5544 | 0.13085 | 889.2111 | 0.69503 | 2.1088 | 241.8875 | 113489.3891 | 5.5803 | 0.19603
[18 empty] | 5410000 | 7011.7063 | 0.63496 | 4.1973 | 98.8988 | 21.7985 | 5.4974 | 0.11326 | 5431.9321 | 0.6083 | 3.8549 | 111.5766 | 26.0179 | 5.5555 | 0.13088 | 889.2016 | 0.69502 | 2.1088 | 241.8885 | 113490.1601 | 5.5813 | 0.19604
[18 empty] | 5411000 | 7010.7903 | 0.63488 | 4.1971 | 98.905 | 21.7988 | 5.4984 | 0.11329 | 5431.2919 | 0.60823 | 3.8548 | 111.5827 | 26.0183 | 5.5566 | 0.13091 | 889.1921 | 0.69501 | 2.1088 | 241.8895 | 113490.9309 | 5.5824 | 0.19604
[18 empty] | 5412000 | 7009.8742 | 0.63479 | 4.1969 | 98.9112 | 21.799 | 5.4995 | 0.11333 | 5430.6518 | 0.60815 | 3.8546 | 111.5888 | 26.0187 | 5.5577 | 0.13094 | 889.1825 | 0.695 | 2.1088 | 241.8905 | 113491.7017 | 5.5834 | 0.19605
[18 empty] | 5413000 | 7008.9583 | 0.63471 | 4.1968 | 98.9173 | 21.7993 | 5.5006 | 0.11336 | 5430.0118 | 0.60808 | 3.8545 | 111.595 | 26.0191 | 5.5588 | 0.13098 | 889.173 | 0.695 | 2.1088 | 241.8915 | 113492.4723 | 5.5845 | 0.19606
[18 empty] | 5414000 | 7008.0423 | 0.63463 | 4.1966 | 98.9235 | 21.7996 | 5.5016 | 0.11339 | 5429.3717 | 0.60801 | 3.8543 | 111.6011 | 26.0195 | 5.5598 | 0.13101 | 889.1635 | 0.69499 | 2.1087 | 241.8924 | 113493.2428 | 5.5855 | 0.19606
[18 empty] | 5415000 | 7007.1264 | 0.63454 | 4.1964 | 98.9297 | 21.7998 | 5.5027 | 0.11342 | 5428.7318 | 0.60794 | 3.8542 | 111.6073 | 26.0199 | 5.5609 | 0.13104 | 889.154 | 0.69498 | 2.1087 | 241.8934 | 113494.0132 | 5.5865 | 0.19607
[18 empty] | 5416000 | 7006.2105 | 0.63446 | 4.1962 | 98.9359 | 21.8001 | 5.5038 | 0.11346 | 5428.0918 | 0.60787 | 3.854 | 111.6134 | 26.0202 | 5.562 | 0.13107 | 889.1445 | 0.69497 | 2.1087 | 241.8944 | 113494.7835 | 5.5876 | 0.19607
[18 empty] | 5417000 | 7005.2947 | 0.63438 | 4.196 | 98.9421 | 21.8004 | 5.5048 | 0.11349 | 5427.452 | 0.6078 | 3.8539 | 111.6195 | 26.0206 | 5.5631 | 0.1311 | 889.135 | 0.69497 | 2.1087 | 241.8954 | 113495.5537 | 5.5886 | 0.19608
[18 empty] | 5418000 | 7004.3789 | 0.6343 | 4.1958 | 98.9483 | 21.8006 | 5.5059 | 0.11352 | 5426.8121 | 0.60772 | 3.8537 | 111.6257 | 26.021 | 5.5642 | 0.13113 | 889.1255 | 0.69496 | 2.1087 | 241.8964 | 113496.3237 | 5.5896 | 0.19608
[18 empty] | 5419000 | 7003.4631 | 0.63421 | 4.1957 | 98.9544 | 21.8009 | 5.507 | 0.11356 | 5426.1724 | 0.60765 | 3.8536 | 111.6318 | 26.0214 | 5.5653 | 0.13116 | 889.116 | 0.69495 | 2.1087 | 241.8974 | 113497.0937 | 5.5907 | 0.19609
[18 empty] | 5420000 | 7002.5474 | 0.63413 | 4.1955 | 98.9606 | 21.8012 | 5.508 | 0.11359 | 5425.5326 | 0.60758 | 3.8534 | 111.638 | 26.0218 | 5.5663 | 0.13119 | 889.1064 | 0.69495 | 2.1087 | 241.8984 | 113497.8636 | 5.5917 | 0.1961

## SR-N
80 kN Dual Wheel, 140 mm HMA

## Sheet2
0.001536 | 0.8695 | 4.1968 | 2.0984 | 0.1619 |  | 0.001245 | 0.8399 | 0.19133
1721.4436 |  | -4.8267 | -2.4133 | -0.1862 |  | 0.30073
41.5517 | -0.13984 |  |  |  | 20